## 1招标工程量清单;扉—1
| 薛埠中心幼儿园室外附属维修工程（安装） |  |  | 工程
招标工程量清单
招 标 人: |  | 工 程 造 价咨 询 人:
| (单位盖章) |  | (单位资质专用章)
法定代表人 或其授权人: |  | 法定代表人: 或其授权人:
| (签字或盖章) |  | (签字或盖章)
编制人: |  | 复 核 人:
| (造价人员签字盖专用章) |  | (造价工程师签字盖专用章)
编制时间： |  | 复核时间:

## 2分部分项工程和单价措施项目清单与计价表
分部分项工程和单价措施项目清单与计价表
工程名称：薛埠中心幼儿园室外附属维修工程（安装）
序号 | 项目编码 | 项目名称 | 项目特征描述 | 计量单位 | 工程量 | 金额(元)
[6 empty] | 综合单价 | 合价 | 其中： 暂估价
序号 | 编号 | 名称 | 项目特征 | 单位 | 数量
一) |  | 分部:室外强电系统
1 | 030408001001 | 电力电缆 | 1、名称:一般铜芯电力电缆敷设 YJV-4*10 | m | 79.54
2 | 030408001002 | 电力电缆 | 1、名称:一般铜芯电力电缆敷设 YJV-4*16 | m | 33.83
3 | 030408001003 | 电力电缆 | 1、名称:一般铜芯电力电缆敷设 YJV-4*50 | m | 115.01
4 | 030408001004 | 电力电缆 | 1、名称:一般铜芯电力电缆敷设 YJV-4*70 | m | 127.31
5 | 030408001005 | 电力电缆 | 1、名称:一般铜芯电力电缆敷设 YJV-4*95 | m | 40
6 | 030404031001 | 小电器 | 1、名称:无端子外部接线 10/16 | 个 | 12
7 | 030404031002 | 小电器 | 1、名称:压铜接线端子 10/16 | 个 | 4
8 | 040801028001 | 小电器 | 1、名称:户内干包式电力电缆头制作、安装 干包终端头(1kV以下截面120mm2以下) | 个 | 24
9 | 030404017001 | 配电箱 | 1、名称:成套配电箱安装 落地式 1AC1配电柜 （型号及参数详见图纸） 10#基础槽钢安装 | 台 | 1
10 | 030404017002 | 配电箱 | 1、名称:成套配电箱安装 落地式 1AC2配电柜 （型号及参数详见图纸） 10#基础槽钢安装 | 台 | 1
二) |  | 分部:室外砂水区给水系统
11 | 031001006001 | 塑料管 | 1、名称:室外给水管热熔连接PPR50*5.6 1.6MPa [含管件]、管道及管件安装、水压试验、管道消毒、清洗 | m | 15.5
12 | 031001006002 | 塑料管 | 1、名称:室外给水管热熔连接PPR32*3.6 1.6MPa [含管件]、管道及管件安装、水压试验、管道消毒、清洗 | m | 10.8
13 | 031001006003 | 塑料管 | 1、名称:室外给水管热熔连接PPR25*2.8 1.6MPa [含管件]、管道及管件安装、水压试验、管道消毒、清洗 | m | 6.5
14 | 031003001001 | 螺纹阀门 | 安装 铜芯截止阀 DN25 螺纹连接 | 个 | 1
15 | 031004014001 | 给、排水附(配)件 | 水龙头安装 DN20 | 个 | 1
16 | 040504001001 | 砌筑井 | 砖砌水表井;长*宽*高500*500*600mm,240mm厚井壁,MU10砼实心砖，M7.5水泥砂浆水表井,100mmC15砼垫层,20厚1:2水泥砂浆内侧粉刷,成品混凝土井盖、座 | 座 | 1
17 | 010101003001 | 挖沟槽土方 | 1、名称:管道沟人工挖填土 | m3 | 8.2
分部分项合计
18 | 031301017001 | 脚手架搭拆 |  | 项 | 1
单价措施合计

## 3总价措施项目清单与计价表
总价措施项目清单与计价表
工程名称：薛埠中心幼儿园室外附属维修工程（安装）
序号 | 项目编码 | 项目名称 |  | 计算基础 |  |  | 费率(%) | 金额(元)
序号 | 编号 | 项目名称 | 计算基础 |  | 费率 | 标记
1 | 031302001001 | 安全文明施工 | [2]+[3]+[4] | [2]+[3]+[4] | 100 | 1
2 |  | 安全文明施工基本费 | 分部分项综合费用+单价措施项目综合费用-除税工程设备费 | 分部分项综合费用+单价措施项目综合费用-除税工程设备费 | 1.5 | 1.1 | 1.5
3 |  | 安全文明施工省级标化增加费:一星级 | 分部分项综合费用+单价措施项目综合费用-除税工程设备费 | 分部分项综合费用+单价措施项目综合费用-除税工程设备费 | 0.3 | 1.2 | 0.3
4 |  | 扬尘污染防治增加费 | 分部分项综合费用+单价措施项目综合费用-除税工程设备费 | 分部分项综合费用+单价措施项目综合费用-除税工程设备费 | 0.21 | 1.3 | 0.21
5 | 031302002001 | 夜间施工增加 | 分部分项综合费用+单价措施项目综合费用-除税工程设备费 |  | 0.08 | 0
6 | 031302003001 | 非夜间施工增加 | 分部分项综合费用+单价措施项目综合费用-除税工程设备费 |  | 0 | 0
7 | 031302004001 | 二次搬运 | 分部分项综合费用+单价措施项目综合费用-除税工程设备费 |  | 0 | 0
8 | 031302005001 | 冬雨季施工增加 | 分部分项综合费用+单价措施项目综合费用-除税工程设备费 |  | 0.09 | 0
9 | 031302006001 | 已完工程及设备保护 | 分部分项综合费用+单价措施项目综合费用-除税工程设备费 |  | 0.05 | 0
10 | 031302008001 | 临时设施 | 分部分项综合费用+单价措施项目综合费用-除税工程设备费 |  | 1.3 | 0
11 | 031302009001 | 赶工措施 | 分部分项综合费用+单价措施项目综合费用-除税工程设备费 |  | 0 | 0
12 | 031302010001 | 工程按质论价:合格工程 | 分部分项综合费用+单价措施项目综合费用-除税工程设备费 |  | 0 | 2
13 | 031302011001 | 住宅分户验收 | 分部分项综合费用+单价措施项目综合费用-除税工程设备费-分部:地下室 |  | 0 | 0
14 | 031302012001 | 地上、地下设施、建筑物的临时保护设施 | 分部分项综合费用+单价措施项目综合费用-除税工程设备费 |  | 0 | 0
15 | 031302013001 | 特殊条件下施工增加费 | 分部分项综合费用+单价措施项目综合费用-除税工程设备费 |  | 0 | 0
16 | 031302012002 | 建筑工人实名制费用 | 分部分项综合费用+单价措施项目综合费用-除税工程设备费 |  | 0.03 | 0
17 |  | 合计 | [2]~[16] | [2]~[16] | 100

## 4其他项目清单
其他项目清单与计价汇总表
工程名称：薛埠中心幼儿园室外附属维修工程（安装）
序号 | 项目名称 | 金额(元) | 备注
编号 | 项目名称 | 招标金额 | 备注
1 | 暂列金额 | 7000.00
2 | 暂估价
2.1 | 材料（工程设备）暂估价
2.2 | 专业工程暂估价 | 0.00
3 | 计日工
4 | 总承包服务费
合计

## 5暂列金额明细表
暂 列 金 额 明 细 表
工程名称：薛埠中心幼儿园室外附属维修工程（安装）
序号 | 项目名称 | 计量单位 | 暂定金额(元) | 备注
编号 | 项目名称 | 计量单位 | 金额 | 备注
1 | 暂列金额（0.7万元） | 项 | 7000.00
2 | 政策性调整和材料价格风险 | 项 | 0.00
3 | 其他 | 项 | 0.00
| 合计 |  | 7000.00

## 6规费、税金项目清单
规 费、税 金 项 目 清 单
工程名称：薛埠中心幼儿园室外附属维修工程（安装）
序号 | 项目名称 | 计算基础 | 计算基数 | 计算费率(%) | 金额(元)
编号 | 项目名称 | 计算基础 |  | 费率
1 | 规费 | [ 1.1 ]~[ 1.4 ] |  | 100
1.1 | 社会保险费 | 分部分项综合费用+措施项目合计+其他项目合计-除税工程设备费 |  | 2.4
1.2 | 住房公积金 | 分部分项综合费用+措施项目合计+其他项目合计-除税工程设备费 |  | 0.42
1.3 | 环境保护税 | 分部分项综合费用+措施项目合计+其他项目合计-除税工程设备费 |  | 0
1.4 | 其他规费 | 分部分项综合费用+措施项目合计+其他项目合计-除税工程设备费 |  | 0
2 | 税金 | 分部分项综合费用+措施项目合计+其他项目合计+[ 1 ]-除税甲供材料费和除税甲供设备费/1.01 |  | 9
3 | 合计 | [ 1 ]+[ 2 ] |  | 100