## 1招标工程量清单;扉—1
| 常州市金坛第一中学实验室装饰工程-安装 |  |  | 工程
招标工程量清单
招 标 人: | 常州市金坛第一中学 | 工 程 造 价咨 询 人: | 江苏信达建设工程咨询有限公司
| (单位盖章) |  | (单位资质专用章)
法定代表人 或其授权人: | 周双平 | 法定代表人: 或其授权人: | 王月美
| (签字或盖章) |  | (签字或盖章)
编制人: | 李霞 | 复 核 人: | 董国家
| (造价人员签字盖专用章) |  | (造价工程师签字盖专用章)
编制时间： | 2022/8/20 | 复核时间: | 2022/8/30

## 2分部分项工程和单价措施项目清单与计价表
分部分项工程和单价措施项目清单与计价表
工程名称：常州市金坛第一中学实验室装饰工程-安装
序号 | 项目编码 | 项目名称 | 项目特征描述 | 计量单位 | 工程量 | 金额(元)
[6 empty] | 综合单价 | 合价 | 其中： 暂估价
序号 | 编号 | 名称 | 项目特征 | 单位 | 数量
一) |  | 分部:电气照明系统
1 | 030411001001 | 配管 | 1、名称:砖、混凝土结构明配 钢管 SC50 | m | 85.43
2 | 030411001002 | 配管 | 1、名称:砖、混凝土结构暗配 钢管 SC50 | m | 26.4
3 | 030411001003 | 配管 | 1、名称:砖、混凝土结构暗配 钢管 SC100 | m | 6.18
4 | 030411001004 | 配管 | 1、名称:吊顶内配管 紧定式镀锌电线管 JDG20*1.6 | m | 2078.93
5 | 030411001005 | 配管 | 1、名称:吊顶内配管 紧定式镀锌电线管 JDG40*1.6 | m | 208.39
6 | 030411001006 | 配管 | 1、名称:砖、混凝土结构暗配 紧定式镀锌电线管 JDG20*1.6 | m | 977
7 | 030411001007 | 配管 | 1、名称:砖、混凝土结构暗配 紧定式镀锌电线管 JDG40*1.6 | m | 48.6
8 | 030411001008 | 配管 | 1、名称:敷设(灯具用) 金属软管 φ20 | m | 115
9 | 030413001001 | 铁构件 | 1、名称:管道支架制安,手工除微锈后刷防锈漆二道调和漆二道； 2、材质:镀锌丝杆 | kg | 1292.43
10 | 030411004001 | 配线 | 1、配线形式:管内穿线 , 2、导线型号、材质、规格:WDZB-BYJ2.5mm2,推荐品牌：上上、江南、远东或经甲方认可的其他同等档次品牌。 | m | 10151.71
11 | 030411004002 | 配线 | 1、配线形式:管内穿线 , 2、导线型号、材质、规格:WDZB-BYJ6mm2,推荐品牌：上上、江南、远东或经甲方认可的其他同等档次品牌。 | m | 1419.95
12 | 030408001001 | 电力电缆 | 铜芯电力电缆 WDZB-YJY-4*25+1*16mm2,推荐品牌：上上、江南、远东或经甲方认可的其他同等档次品牌。 | m | 123.83
13 | 030404031001 | 小电器 | 1、名称:无端子外部接线 2.5 | 个 | 126
14 | 030404031002 | 小电器 | 1、名称:无端子外部接线 4/6 | 个 | 180
15 | 030408006001 | 电力电缆头 | 户内干包式铜芯电力电缆头制作、安装 干包终端头(1kV以下截面35mm2) | 个 | 6
16 | 030408006002 | 电力电缆头 | 户内干包式铜芯电力电缆头制作、安装 干包终端头(1kV以下截面120mm2)【进户总电缆头】 | 个 | 2
17 | 030404034001 | 照明开关 | 1、名称:扳式暗开关(单控) 双联(型号及规格见图纸),推荐品牌：欧普、飞利浦、三雄极光、英特曼或经甲方认可的其他同等档次品牌。 | 个 | 53
18 | 030404035001 | 插座 | 1、名称:单相两孔加三孔暗装插座(型号及规格见图纸),推荐品牌：欧普、飞利浦、三雄极光、英特曼或经甲方认可的其他同等档次品牌。 | 个 | 165
19 | 030404035002 | 插座 | 1、名称:地面插座(型号及规格见图纸),推荐品牌：欧普、飞利浦、三雄极光、英特曼或经甲方认可的其他同等档次品牌。 | 个 | 24
20 | 030412005001 | 荧光灯 | 1、名称:600*600防爆平板LED灯 220V/30W 嵌入式(型号及规格见图纸),推荐品牌：欧普、飞利浦、三雄极光、英特曼或经甲方认可的其他同等档次品牌。 | 套 | 66
21 | 030411006001 | 接线盒 | 1、名称:暗装 接线盒(铁制) | 个 | 242
22 | 030411006002 | 接线盒 | 1、名称:明装 接线盒(铁制) | 个 | 409
23 | 030404034002 | 照明开关 | 1、名称、型号:面板(盖板) | 个 | 409
24 | 030404017001 | 配电箱 | 1、名称、型号:成套教室配电箱 ZM1 嵌墙式(型号及参数见图纸),推荐品牌：上海良信、常熟开关、上海人民或经甲方认可的其他同等档次品牌。 | 台 | 9
25 | 030404017002 | 配电箱 | 1、名称、型号:成套照明配电箱 1~3AL 嵌墙式(型号及参数见图纸),推荐品牌：上海良信、常熟开关、上海人民或经甲方认可的其他同等档次品牌。 | 台 | 3
26 | 030404017003 | 配电箱 | 1、名称、型号:成套电源总柜 AP 落地式 箱体采用冷轧钢板300ML 做好防尘防水措施(型号及参数见图纸),推荐品牌：上海良信、常熟开关、上海人民或经甲方认可的其他同等档次品牌。 | 台 | 1
27 | 03B001 | 补充清单项目 | 1、名称:配电箱箱体开槽后修复 | 台 | 12
28 | 030413003001 | 打洞 | 1、名称:砖墙/混凝土墙、楼板打孔及孔洞恢复(50mm以内) | 个 | 379
29 | 030413003002 | 打洞 | 1、名称:砖墙/混凝土墙、楼板打孔及孔洞恢复(100mm以内) | 个 | 24
30 | 030413003003 | 打洞 | 1、名称:砖墙/混凝土墙、楼板打孔及孔洞恢复(150mm以内) | 个 | 6
31 | 030413002001 | 凿槽 | 1、名称:配管砖墙刨沟 公称直径(32mm)（内容：测位、划线、刨沟、清理、填补） | m | 977
32 | 030413002002 | 凿槽 | 1、名称:配管砖墙刨沟 公称直径(50mm)（内容：测位、划线、刨沟、清理、填补） | m | 48.6
33 | 030413002003 | 凿槽 | 1、名称:配管砖墙刨沟 公称直径(70mm)（内容：测位、划线、刨沟、清理、填补） | m | 26.4
34 | 030413002004 | 凿槽 | 1、名称:动力配管混凝土地面刨沟 管径(32mm)（内容：测位、划线、刨沟、清理、填补） | m | 13.5
35 | 030413002005 | 凿槽 | 1、名称:动力配管混凝土地面刨沟 管径(100mm及以上)（内容：测位、划线、刨沟、清理、填补） | m | 5.5
36 | 010101003001 | 挖沟槽土方 | 1、名称:管道沟人工挖填土 | m3 | 2.2
二) |  | 分部:排水管道系统
37 | 031001006001 | 塑料管 | 1、名称:室内 零件粘接 承插塑料排水管 PVC50、管件及管卡安装、灌水试验,推荐品牌：河马、联塑、中财或经甲方认可的其他同等档次品牌。 | m | 83.12
38 | 031001006002 | 塑料管 | 1、名称:室内 零件粘接 承插塑料排水管 PVC75、管件及管卡安装、灌水试验,推荐品牌：河马、联塑、中财或经甲方认可的其他同等档次品牌。 | m | 64.87
39 | 031001006003 | 塑料管 | 1、名称:室内 零件粘接 承插塑料排水管 PVC110、管件及管卡安装、灌水试验,推荐品牌：河马、联塑、中财或经甲方认可的其他同等档次品牌。 | m | 189.63
40 | 031004014001 | 给、排水附(配)件 | 1、名称:浴盆、洗脸盆 预留 普通存水弯 φ50 | 个 | 33
41 | 031004004001 | 洗涤盆 | 1、名称:成品柜式洗涤池 含不锈钢单联水龙头、下水及配件,推荐品牌：申鹭达、箭牌、惠达或经甲方认可的其他同等档次品牌。 | 组 | 12
42 | 010101003002 | 挖沟槽土方 | 1、名称:管道沟人工挖填土 | m3 | 55.46
43 | 031002003001 | 套管 | 1、名称:刚性防水套管制作、安装DN80（内含封堵洞口、加填料） | 个 | 8
44 | 031002003002 | 套管 | 1、名称:刚性防水套管制作、安装DN150（内含封堵洞口、加填料） | 个 | 20
45 | 030413003004 | 打洞 | 1、名称:砖墙/混凝土墙、楼板打孔及孔洞恢复 孔径(100mm以内) | 个 | 41
46 | 030413003005 | 打洞 | 1、名称:砖墙/混凝土墙、楼板打孔及孔洞恢复 孔径(150mm以内) | 个 | 30
47 | 030413002006 | 凿槽 | 1、名称:管道混凝土地面刨沟 管径(70mm及以上)（内容：测位、划线、刨沟、清理、填补） | m | 11.38
48 | 030413002007 | 凿槽 | 1、名称:管道混凝土地面刨沟 管径(100mm及以上)（内容：测位、划线、刨沟、清理、填补） | m | 49.1
三) |  | 分部:给水管道系统
49 | 031001006004 | 塑料管 | 1、名称:室内给水管热熔连接PPR20*2.3 1.6MPa [含管件]、管道及管件安装、水压试验、管道消毒、清洗,推荐品牌：河马、联塑、中财或经甲方认可的其他同等档次品牌。 | m | 91.71
50 | 031001006005 | 塑料管 | 1、名称:室内给水管热熔连接PPR25*2.8 1.6MPa [含管件]、管道及管件安装、水压试验、管道消毒、清洗,推荐品牌：河马、联塑、中财或经甲方认可的其他同等档次品牌。 | m | 55.39
51 | 031001006006 | 塑料管 | 1、名称:室内给水管热熔连接PPR32*3.6 1.6MPa [含管件]、管道及管件安装、水压试验、管道消毒、清洗,推荐品牌：河马、联塑、中财或经甲方认可的其他同等档次品牌。 | m | 18.96
52 | 031001006007 | 塑料管 | 1、名称:室内给水管热熔连接PPR40*4.5 1.6MPa [含管件]、管道及管件安装、水压试验、管道消毒、清洗,推荐品牌：河马、联塑、中财或经甲方认可的其他同等档次品牌。 | m | 45.45
53 | 031001006008 | 塑料管 | 1、名称:室内给水管热熔连接PPR50*5.6 1.6MPa [含管件]、管道及管件安装、水压试验、管道消毒、清洗,推荐品牌：河马、联塑、中财或经甲方认可的其他同等档次品牌。 | m | 17.88
54 | 031002001001 | 管道支架 | 1、材质:管道支架采用镀锌角钢制安 | Kg | 58.13
55 | 031202003001 | 一般钢结构防腐蚀 | 1、材质:管道支架手工除微锈后刷防锈漆二道调和漆二道 | Kg | 58.13
56 | 031004014002 | 给、排水附(配)件 | 1、名称:堵头 φ15 | 个 | 14
57 | 031003001001 | 螺纹阀门 | 1、名称:自动排气阀 DN15 1.6MPa 螺纹连接,推荐品牌：沪工、凯泉、冠龙、标一、竹箦或经甲方认可的其他同等档次品牌。 | 个 | 3
58 | 031003001002 | 螺纹阀门 | 1、名称:铜芯截止阀 DN15 1.6MPa 螺纹连接,推荐品牌：沪工、凯泉、冠龙、标一、竹箦或经甲方认可的其他同等档次品牌。 | 个 | 37
59 | 031003001003 | 螺纹阀门 | 1、名称:铜芯截止阀 DN20 1.6MPa 螺纹连接,推荐品牌：沪工、凯泉、冠龙、标一、竹箦或经甲方认可的其他同等档次品牌。 | 个 | 3
60 | 031003001004 | 螺纹阀门 | 1、名称:铜芯截止阀 DN32 1.6MPa 螺纹连接,推荐品牌：沪工、凯泉、冠龙、标一、竹箦或经甲方认可的其他同等档次品牌。 | 个 | 2
61 | 031003001005 | 螺纹阀门 | 1、名称:铜制闸阀 DN20 1.6MPa 螺纹连接,推荐品牌：沪工、凯泉、冠龙、标一、竹箦或经甲方认可的其他同等档次品牌。 | 个 | 3
62 | 031003001006 | 螺纹阀门 | 1、名称:铜制闸阀 DN32 1.6MPa 螺纹连接,推荐品牌：沪工、凯泉、冠龙、标一、竹箦或经甲方认可的其他同等档次品牌。 | 个 | 5
63 | 031003001007 | 螺纹阀门 | 1、名称:铜制闸阀 DN40 1.6MPa 螺纹连接,推荐品牌：沪工、凯泉、冠龙、标一、竹箦或经甲方认可的其他同等档次品牌。 | 个 | 3
64 | 031003001008 | 螺纹阀门 | 1、名称:电磁阀 DN32 1.6MPa 螺纹连接,推荐品牌：沪工、凯泉、冠龙、标一、竹箦或经甲方认可的其他同等档次品牌。 | 个 | 3
65 | 031003006001 | 减压器 | 1、名称:带过滤支管减压阀 DN32 1.6MPa 螺纹连接,推荐品牌：沪工、凯泉、冠龙、标一、竹箦或经甲方认可的其他同等档次品牌。 | 组 | 6
66 | 010101003003 | 挖沟槽土方 | 1、名称:管道沟人工挖填土 | m3 | 9
67 | 031002003003 | 套管 | 1、名称:过墙过楼板钢套管制作、安装 DN50（含封堵洞口、加填料） | 个 | 18
68 | 030413003006 | 打洞 | 1、名称:砖墙/混凝土墙、楼板打孔及孔洞恢复 孔径(50mm) | 个 | 23
69 | 030413002008 | 凿槽 | 1、名称:管道混凝土地面刨沟 管径(20mm)（内容：测位、划线、刨沟、清理、填补） | m | 28.5
70 | 030413002009 | 凿槽 | 1、名称:管道混凝土地面刨沟 管径(32mm)（内容：测位、划线、刨沟、清理、填补） | m | 16.8
71 | 030413002010 | 凿槽 | 1、名称:管道混凝土地面刨沟 管径(50mm)（内容：测位、划线、刨沟、清理、填补） | m | 17.88
四) |  | 分部:通风系统
72 | 030702001001 | 碳钢通风管道 | 材质:镀锌钢板;形状:矩形;周长:800以下;板材厚度:0.5mm;接口形式:咬口;型钢除微锈:防锈漆调和漆各二遍碳钢通风管道 | m2 | 122.82
73 | 030702001002 | 碳钢通风管道 | 材质:镀锌钢板;形状:矩形;周长:2000以下;板材厚度:0.6mm;接口形式:咬口;型钢除微锈:防锈漆调和漆各二遍碳钢通风管道 | m2 | 87.27
74 | 030702001003 | 碳钢通风管道 | 材质:镀锌钢板;形状:矩形;周长:4000以下;板材厚度:0.75mm;接口形式:咬口;型钢除微锈:防锈漆调和漆各二遍碳钢通风管道 | m2 | 6.79
75 | 030703007001 | 碳钢风口 | 单层百叶风口 400*200 | 个 | 80
76 | 030703007002 | 碳钢风口 | 防雨百叶风口 400*300 | 个 | 10
77 | 030703007003 | 碳钢风口 | 防雨百叶风口 800*400 | 个 | 3
78 | 030703001001 | 碳钢阀门 | 风管止回阀 250*200 | 个 | 40
79 | 030108003001 | 轴流通风机 | PF-F1-01~03 排风机 额定风量5000m3/h 余压320Pa 功率2.2kw,设备支架25kg/台制安、减震吊钩、除微锈后刷红丹防锈漆一道调和漆二道,电机检查接线(型号及规格见图纸) | 台 | 3
80 | 030108003002 | 轴流通风机 | BP1边墙换气扇 风量500m3/h 全压90Pa 功率0.03kw 需自带止回阀（内部增加防护罩）(型号及规格见图纸) | 台 | 8
81 | 030108003003 | 轴流通风机 | TP01换气扇 风量300m3/h 全压90Pa 功率0.04kw 需自带止回阀(型号及规格见图纸) | 台 | 20
82 | 03B002 | 补充清单项目 | 风管混凝土/砖墙、楼板打孔、孔洞恢复及垃圾清理（洞口不分大小） | 个 | 29
83 | 030704001001 | 通风工程检测、调试 | 通风工程检测、调试费 | 系统 | 1
五) |  | 分部:拆除部分
84 | 03B003 | 补充清单项目 | 实验楼内电气灯具、线管、电线、开关等；给排水管道及卫生器具等安装专业所需拆除设施，按清单内拆除项计算，投标单位根据现场实际情况报价，结算时不调整。其中除实验室设备、电缆等属于校方固定资产的设施设备交于校方指定地点，其余拆除物品由施工单位自行处理，施工单位需要将拆除后的垃圾清理干净。 | 项 | 1
分部分项合计
85 | 031301017001 | 脚手架搭拆 |  | 项 | 1
单价措施合计

## 3总价措施项目清单与计价表
总价措施项目清单与计价表
工程名称：常州市金坛第一中学实验室装饰工程-安装
序号 | 项目编码 | 项目名称 |  | 计算基础 |  |  | 费率(%) | 金额(元)
序号 | 编号 | 项目名称 | 计算基础 |  | 费率 | 标记
1 | 031302001001 | 安全文明施工 | [2]+[3]+[4] | [2]+[3]+[4] | 100 | 1
2 |  | 安全文明施工基本费 | 分部分项综合费用+单价措施项目综合费用-除税工程设备费 | 分部分项综合费用+单价措施项目综合费用-除税工程设备费 | 1.5 | 1.1 | 1.5
3 |  | 安全文明施工省级标化增加费:一星级 | 分部分项综合费用+单价措施项目综合费用-除税工程设备费 | 分部分项综合费用+单价措施项目综合费用-除税工程设备费 | 0 | 1.2 | 0
4 |  | 扬尘污染防治增加费 | 分部分项综合费用+单价措施项目综合费用-除税工程设备费 | 分部分项综合费用+单价措施项目综合费用-除税工程设备费 | 0.21 | 1.3 | 0.21
5 | 031302002001 | 夜间施工增加 | 分部分项综合费用+单价措施项目综合费用-除税工程设备费 |  | 0.08 | 0
6 | 031302003001 | 非夜间施工增加 | 分部分项综合费用+单价措施项目综合费用-除税工程设备费 |  | 0 | 0
7 | 031302004001 | 二次搬运 | 分部分项综合费用+单价措施项目综合费用-除税工程设备费 |  | 0 | 0
8 | 031302005001 | 冬雨季施工增加 | 分部分项综合费用+单价措施项目综合费用-除税工程设备费 |  | 0.09 | 0
9 | 031302006001 | 已完工程及设备保护 | 分部分项综合费用+单价措施项目综合费用-除税工程设备费 |  | 0.05 | 0
10 | 031302008001 | 临时设施 | 分部分项综合费用+单价措施项目综合费用-除税工程设备费 |  | 1.3 | 0
11 | 031302009001 | 赶工措施 | 分部分项综合费用+单价措施项目综合费用-除税工程设备费 |  | 0 | 0
12 | 031302010001 | 工程按质论价:市优工程 | 分部分项综合费用+单价措施项目综合费用-除税工程设备费 |  | 0 | 2
13 | 031302011001 | 住宅分户验收 | 分部分项综合费用+单价措施项目综合费用-除税工程设备费-分部:地下室 |  | 0 | 0
14 | 031302012001 | 地上、地下设施、建筑物的临时保护设施 | 分部分项综合费用+单价措施项目综合费用-除税工程设备费 |  | 0 | 0
15 | 031302013001 | 特殊条件下施工增加费 | 分部分项综合费用+单价措施项目综合费用-除税工程设备费 |  | 0 | 0
16 | 031302012002 | 建筑工人实名制费用 | 分部分项综合费用+单价措施项目综合费用-除税工程设备费 |  | 0.03 | 0
17 | 031302015001 | 智慧工地费用 | 分部分项综合费用+单价措施项目综合费用-工程设备费 |  | 0.06 | 0
18 | 031302016001 | 新冠疫情常态化防控 | 分部分项综合费用+单价措施项目综合费用-工程设备费 |  | 0.3 | 0
19 |  | 合计 | [2]~[18] | [2]~[18] | 100

## 4其他项目清单
其他项目清单与计价汇总表
工程名称：常州市金坛第一中学实验室装饰工程-安装
序号 | 项目名称 | 金额(元) | 备注
编号 | 项目名称 | 招标金额 | 备注
1 | 暂列金额 | 50000.00
2 | 暂估价
2.1 | 材料（工程设备）暂估价
2.2 | 专业工程暂估价 | 0.00
3 | 计日工
4 | 总承包服务费
合计

## 5暂列金额明细表
暂 列 金 额 明 细 表
工程名称：常州市金坛第一中学实验室装饰工程-安装
序号 | 项目名称 | 计量单位 | 暂定金额(元) | 备注
编号 | 项目名称 | 计量单位 | 金额 | 备注
1 | 暂列金额（5万元） | 项 | 50000.00
2 | 政策性调整和材料价格风险 | 项 | 0.00
3 | 其他 | 项 | 0.00
| 合计 |  | 50000.00

## 6规费、税金项目清单
规 费、税 金 项 目 清 单
工程名称：常州市金坛第一中学实验室装饰工程-安装
序号 | 项目名称 | 计算基础 | 计算基数 | 计算费率(%) | 金额(元)
编号 | 项目名称 | 计算基础 |  | 费率
1 | 规费 | [ 1.1 ]~[ 1.4 ] |  | 100
1.1 | 社会保险费 | 分部分项综合费用+措施项目合计+其他项目合计-除税工程设备费 |  | 2.4
1.2 | 住房公积金 | 分部分项综合费用+措施项目合计+其他项目合计-除税工程设备费 |  | 0.42
1.3 | 环境保护税 | 分部分项综合费用+措施项目合计+其他项目合计-除税工程设备费 |  | 0
1.4 | 其他规费 | 分部分项综合费用+措施项目合计+其他项目合计-除税工程设备费 |  | 0
2 | 税金 | 分部分项综合费用+措施项目合计+其他项目合计+[ 1 ]-除税甲供材料费和除税甲供设备费/1.01 |  | 9
3 | 合计 | [ 1 ]+[ 2 ] |  | 100