## 1.1 项目报表封面
工 程 预 算 书
建设单位： | 溧阳市人民政府溧城镇街道办事处
工程名称： | 溧城街道青龙山人文陵园散坟集中区改造工程
建筑面积： |  |  | 平方米
结构类型：
结构层次：
工程造价： | 3538786.11 |  | 元
经济指标： |  | 元/平方米
编 制 人： |  | 审 核 人：
编制单位： | 江苏天平工程项目管理有限公司
编制时间：

## 1.3 表-02 建设项目预算价表
建设项目预算价表
工程名称：溧城街道青龙山人文陵园散坟集中区改造工程 |  |  | 第1页 共1页
序号 | 单项工程名称 | 金额(元) | 其中：(元)
|  |  | 暂估价 | 安全文明 施工费 | 规费
1 | 溧城街道青龙山人文陵园散坟集中区改造工程 | 3538786.11 | 0 | 33873.26 | 120359.96
合 计 |  | 3538786.11 | 0 | 33873.26 | 120359.96
【清单大师计价软件江苏版V9.48】

## 2.1 表-03 单项工程预算价表
单项工程预算价表
工程名称：溧城街道青龙山人文陵园散坟集中区改造工程 |  |  | 第1页 共1页
序号 | 单位工程名称 | 金额(元) | 其中：(元)
|  |  | 暂估价 | 安全文明 施工费 | 规费
1 | 溧城街道青龙山人文陵园散坟集中区改造工程 | 3538786.11 | 0 | 33873.26 | 120359.96
合 计 |  | 3538786.11 | 0 | 33873.26 | 120359.96
【清单大师计价软件江苏版V9.48】

## 3.1 表-04 单位工程预算价表
单位工程预算价表
工程名称：溧城街道青龙山人文陵园散坟集中区改造工程 |  | 标段： | 第1页 共1页
序号 | 汇总内容 | 金额(元) | 其中:暂估价(元)
1 | 分部分项工程量清单计价合计 | 2792512.44 | 0
1.1 | 人工费 | 668263.36 | 0
1.2 | 材料费 | 1865393.02 | 0
1.3 | 施工机具使用费 | 29439.33 | 0
1.4 | 企业管理费 | 135551.17 | 0
1.5 | 利润 | 93865.57 | 0
2 | 措施项目清单计价合计 | 58720.36 | 0
2.1 | 单价措施项目费 | 6930.66 | 0
2.2 | 总价措施项目费 | 51789.7 | 0
2.2.1 | 其中：安全文明施工措施费 | 33873.26 | 0
3 | 其他项目清单计价合计 | 275000 | 0
3.1 | 其中：暂列金额 | 275000 | 0
3.2 | 其中：专业工程暂估价 | 0 | 0
3.3 | 其中：计日工 | 0 | 0
3.4 | 其中：总承包服务费 | 0 | 0
4 | 规费 | 120359.96 | 0
5 | 税金 | 292193.35 | 0
预算价合计 |  | 3538786.11 | 0
【清单大师计价软件江苏版V9.48】

## 3.2 表-08 分部分项工程和单价措施项目清单与计价表
分部分项工程和单价措施项目清单与计价表
工程名称：溧城街道青龙山人文陵园散坟集中区改造工程 |  |  |  | 标段： | 第1页 共5页
序号 | 项目编码 | 项目名称 | 项目特征描述 | 计量 单位 | 工程量 | 金额（元）
[6 empty] | 综合单价 | 合价 | 其中
暂估价
|  | 拆除工程 |  |  |  | 0 | 0 | 0
1 | 011605001001 | 锯缝 | 1、锯缝机锯缝 | m | 300 | 11.97 | 3591 | 0
2 | 011605001002 | 现场拆除 | 1、现场原有混凝土道路、混凝土构筑物、破碎砖砌体、人行道铺装、基层拆除、清理归堆拆除方式投标单位自行考虑 2、详见设计图纸，具体满足甲方及设计要求 | m3 | 811.2 | 57.79 | 46879.25 | 0
3 | 011605001003 | 余方弃置 | 1、现场拆除物、装车外运，运距综合考虑 2、详见设计图纸，具体满足甲方及设计要求 | m3 | 811.2 | 25 | 20280 | 0
|  | 分部小计 |  |  |  | 0 | 70750.25 | 0
|  | 地面铺装 |  |  |  | 0 | 0 | 0
4 | 050201001001 | 素土夯实 | 1、素土夯实,密实度大于95% | m2 | 5408 | 1.67 | 9031.36 | 0
5 | 050201001002 | 碎石垫层 | 1、碎石垫层 | m3 | 540.8 | 281.89 | 152446.11 | 0
6 | 050201001003 | 混凝土垫层 | 1、C15混凝土垫层 | m3 | 540.8 | 552.81 | 298959.65 | 0
7 | 050201001004 | 台阶基础 | 1、60mm厚C20混凝土，台阶面向外坡1%、含模板 2、300厚粒径10～40卵石(砾石)M2.5混合砂浆分两步灌注 3、素土夯实 4、详见设计图纸，具体满足甲方及设计要求 5、工程量按台阶展开面积计算 | m2 | 150 | 209.68 | 31452 | 0
8 | 011102001001 | 石材楼地面 | 1、30mm厚抛光蒙古黑花岗岩 2、20mm厚1:3水泥砂浆结合层 部位：祭扫台 | m2 | 2300 | 224.17 | 515591 | 0
9 | 011102001002 | 石材楼地面 | 1、30mm厚火烧芝麻灰花岗岩 2、20mm厚1:3水泥砂浆结合层 部位：台间小道 | m2 | 4700 | 203.77 | 957719 | 0
本页小计 | [6 empty] | 2035949.37 | 0
【清单大师计价软件江苏版V9.48】
分部分项工程和单价措施项目清单与计价表
工程名称：溧城街道青龙山人文陵园散坟集中区改造工程 |  |  |  | 标段： | 第2页 共5页
序号 | 项目编码 | 项目名称 | 项目特征描述 | 计量 单位 | 工程量 | 金额（元）
[6 empty] | 综合单价 | 合价 | 其中
暂估价
10 | 011102001003 | 石材楼地面 | 1、30mm厚防滑芝麻灰花岗岩 2、20mm厚1:3水泥砂浆结合层 部位：区域间道路 | m2 | 758 | 203.77 | 154457.66 | 0
11 | 011107001001 | 石材台阶面 | 1、30mm厚火烧芝麻灰花岗岩踏步板和踢面板(石板长<1000),正、背面及四周边满涂防污剂，灌稀水泥浆(或彩色水泥浆)擦缝、含抽槽 2、30mm厚1:3干硬性水泥砂浆粘结层 3、上撒素水泥(洒适量清水、素水泥浆一道(内掺建筑胶) 4、工程量按展开面积计算 部位：台阶 | m2 | 150 | 233.82 | 35073 | 0
|  | 分部小计 |  |  |  | 0 | 2154729.78 | 0
|  | 陵园工具堆放处 |  |  |  | 0 | 0 | 0
12 | 010101003001 | 挖一般土方 | 1、土壤类别:综合类别 2、开挖方式，深度和坡度需满足设计图纸要求 3、包含土方开挖、回填、压实、运输及余方弃置等完成该项工作所需的所有费用 | m3 | 300 | 28 | 8400 | 0
13 | 011101003001 | 碎石垫层 | 1、碎石垫层 | m3 | 16 | 281.89 | 4510.24 | 0
14 | 011101003002 | 细石混凝土楼地面 | 1、C30混凝土地面 | m3 | 8 | 544.93 | 4359.44 | 0
15 | 010403004001 | 石挡土墙 | 1、石料种类、规格:MU20块石（容重不小于23KN/M3） 2、砂浆强度等级、配合比:水泥M5.0 | m3 | 41 | 585.95 | 24023.95 | 0
16 | 010403004002 | 勾缝 | 1、1:2水泥砂浆勾凸缝 | m2 | 100 | 19.19 | 1919 | 0
本页小计 | [6 empty] | 232743.29 | 0
【清单大师计价软件江苏版V9.48】
分部分项工程和单价措施项目清单与计价表
工程名称：溧城街道青龙山人文陵园散坟集中区改造工程 |  |  |  | 标段： | 第3页 共5页
序号 | 项目编码 | 项目名称 | 项目特征描述 | 计量 单位 | 工程量 | 金额（元）
[6 empty] | 综合单价 | 合价 | 其中
暂估价
17 | 040309009001 | 排（泄）水管 | 1、泄水孔埋设φ100竹管,滤水层应对准泄水孔敷设,滤水层材料为卵石12~15cm,粗砂及中砂各占50%,高度500。滤水层、隔水层宽度1.5米,沿墙通长。泄水孔应按梅花状布置。 2、详见设计图纸，具体满足甲方及设计要求 | m | 10 | 94.44 | 944.4 | 0
|  | 分部小计 |  |  |  | 0 | 44157.03 | 0
|  | 排水沟 |  |  |  | 0 | 0 | 0
18 | 040402016001 | 沟道盖板 | 1、混凝土成品盖板 2、详见设计图纸，具体满足甲方及设计要求 | m | 1085 | 110 | 119350 | 0
19 | 010401014001 | 排水沟修补 | 1、M7.5砌筑标准砖修补 2、详见设计图纸，具体满足甲方及设计要求 | m3 | 15 | 969.63 | 14544.45 | 0
20 | 010401014002 | 排水沟修补 | 1、砂浆修补 2、详见设计图纸，具体满足甲方及设计要求 | m2 | 150 | 67.37 | 10105.5 | 0
|  | 分部小计 |  |  |  | 0 | 143999.95 | 0
|  | 挡土墙外墙改造 |  |  |  | 0 | 0 | 0
21 | 011204001001 | 墙面清理 | 1、原有墙面青苔清理 | m2 | 400 | 2 | 800 | 0
22 | 011604002001 | 立面抹灰层拆除 | 1、墙面破损处砂浆层铲除、清理外运 | m2 | 100 | 11.22 | 1122 | 0
23 | 011201001001 | 墙面一般抹灰 | 1、砂浆修补 | m2 | 100 | 67.37 | 6737 | 0
24 | 011204001002 | 石材墙面 | 1、3cm米黄色外墙砖（片石）、含砂浆层 2、详见设计图纸，具体满足甲方及设计要求 | m2 | 500 | 240.27 | 120135 | 0
|  | 分部小计 |  |  |  | 0 | 128794 | 0
|  | 铁艺围墙 |  |  |  | 0 | 0 | 0
本页小计 | [6 empty] | 273738.35 | 0
【清单大师计价软件江苏版V9.48】
分部分项工程和单价措施项目清单与计价表
工程名称：溧城街道青龙山人文陵园散坟集中区改造工程 |  |  |  | 标段： | 第4页 共5页
序号 | 项目编码 | 项目名称 | 项目特征描述 | 计量 单位 | 工程量 | 金额（元）
[6 empty] | 综合单价 | 合价 | 其中
暂估价
25 | 010101003002 | 挖一般土方 | 1、土壤类别:综合类别 2、开挖方式，深度和坡度需满足设计图纸要求 3、包含土方开挖、回填、压实、运输及余方弃置等完成该项工作所需的所有费用 | m3 | 388.11 | 28 | 10867.08 | 0
26 | 010401001001 | 砖基础 | 1、砖品种、规格、强度等级:MU10机制标准砖 2、砂浆强度等级、配合比:M7.5混合砂浆 | m3 | 48.68 | 764.2 | 37201.26 | 0
27 | 010501001001 | 垫层 | 1、碎石垫层 | m3 | 14.04 | 281.89 | 3957.74 | 0
28 | 010501001002 | 垫层 | 1、混凝土种类:商品砼 2、混凝土强度等级:C20 | m3 | 21.84 | 563.24 | 12301.16 | 0
29 | 010503004001 | 圈梁 | 1、混凝土种类:商品砼 2、混凝土强度等级:C25 3、含模板安拆 | m3 | 9.36 | 1078.92 | 10098.69 | 0
30 | 010515001001 | 现浇构件钢筋 | 1、现浇构件钢筋直径(mm)Φ12以内 | t | 1.109 | 6278.36 | 6962.7 | 0
31 | 011201001002 | 墙面一般抹灰 | 1、20厚1:2.5水泥砂浆 | m2 | 176.8 | 42.86 | 7577.65 | 0
32 | 010607004001 | 金属栏杆 | 1、详见图集15J403-1-M5-E22 2、高度1.7m，详见设计图纸 3、包含铁件预埋，金属围栏的采购、制作、安装等完成该工作需要的所有内容 | m2 | 250 | 320 | 80000 | 0
|  | 分部小计 |  |  |  | 0 | 168966.28 | 0
|  | 其他 |  |  |  | 0 | 0 | 0
33 | 011608002001 | 铲除涂料面 | 1、原有围墙涂料铲除、含腻子层，清理垃圾归堆 2、投标单位自行探勘及结合图纸要求，结算工程量需招标人认可 | m2 | 1800 | 4.44 | 7992 | 0
本页小计 | [6 empty] | 176958.28 | 0
【清单大师计价软件江苏版V9.48】
分部分项工程和单价措施项目清单与计价表
工程名称：溧城街道青龙山人文陵园散坟集中区改造工程 |  |  |  | 标段： | 第5页 共5页
序号 | 项目编码 | 项目名称 | 项目特征描述 | 计量 单位 | 工程量 | 金额（元）
[6 empty] | 综合单价 | 合价 | 其中
暂估价
34 | 011407001001 | 墙面喷刷涂料 | 1、刮腻子要求:3遍 2、涂料品种、喷刷遍数:涂料3遍 | m2 | 1924.8 | 37.99 | 73123.15 | 0
|  | 分部小计 |  |  |  | 0 | 81115.15 | 0
|  | 分部分项工程清单合计 |  |  |  | 0 | 2792512.44 | 0
1 | 021005001001 | 大型机械设备进出场及安拆 |  | 项 | 1 | 6930.66 | 6930.66 | 0
|  | 单价措施项目清单合计 |  |  |  | 0 | 6930.66 | 0
本页小计 | [6 empty] | 80053.81 | 0
合 计 | [6 empty] | 2799443.1 | 0
【清单大师计价软件江苏版V9.48】

## 3.3 表-11 总价措施项目清单与计价表
总价措施项目清单与计价表
工程名称：溧城街道青龙山人文陵园散坟集中区改造工程 |  |  |  |  | 标段： | 第1页 共2页
序号 | 项目编码 | 项目名称 | 计算基础 | 费率（%） | 金额（元） | 调整 费率（%） | 调整后 金额（元） | 备注
1 | 021007001001 | 现场安全文明施工 |  | 0 | 33873.26
1.1 |  | 基本费 | 分部分项工程费+单价措施项目费-除税工程设备费 | 1 | 27994.43
1.2 |  | 标化增加费 | 分部分项工程费+单价措施项目费-除税工程设备费 | 0 | 0
1.3 |  | 扬尘污染防治增加费 | 分部分项工程费+单价措施项目费-除税工程设备费 | 0.21 | 5878.83
2 | 021007010001 | 工程按质论价 | 分部分项工程费+单价措施项目费-除税工程设备费 | 0 | 0
3 | 021007002001 | 夜间施工 | 分部分项工程费+单价措施项目费-除税工程设备费 | 0 | 0
4 | 021007004001 | 二次搬运 | 分部分项工程费+单价措施项目费-除税工程设备费 | 0 | 0
5 | 021007005001 | 冬雨季施工 | 分部分项工程费+单价措施项目费-除税工程设备费 | 0 | 0
6 | 021007006001 | 地上、地下设施、建筑物的临时保护设施 | 分部分项工程费+单价措施项目费-除税工程设备费 | 0 | 0
7 | 021007007001 | 已完工程及设备保护费 | 分部分项工程费+单价措施项目费-除税工程设备费 | 0 | 0
8 | 021007008001 | 临时设施费 | 分部分项工程费+单价措施项目费-除税工程设备费 | 0.6 | 16796.66
【清单大师计价软件江苏版V9.48】
总价措施项目清单与计价表
工程名称：溧城街道青龙山人文陵园散坟集中区改造工程 |  |  |  |  | 标段： | 第2页 共2页
序号 | 项目编码 | 项目名称 | 计算基础 | 费率（%） | 金额（元） | 调整 费率（%） | 调整后 金额（元） | 备注
9 | 021007009001 | 赶工措施费 | 分部分项工程费+单价措施项目费-除税工程设备费 | 0 | 0
10 | 02B001 | 特殊条件下施工增加费 | 分部分项工程费+单价措施项目费-除税工程设备费 | 0 | 0
11 | 02B002 | 非夜间施工照明 | 分部分项工程费+单价措施项目费-除税工程设备费 | 0 | 0
12 | 02B003 | 反季节栽植影响措施 | 分部分项工程费+单价措施项目费-除税工程设备费 | 0 | 0
13 | 021007011001 | 建筑工人实名制费用 | 分部分项工程费+单价措施项目费-除税工程设备费 | 0.04 | 1119.78
14 | 021007012001 | 智慧工地费用 | 分部分项工程费+单价措施项目费-除税工程设备费 | 0 | 0 |  |  | 现场安全隐患排查、人员信息动态管理、扬尘管控视频监控、高处作业防护预警、危大工程监测预警和集成平台等设备、软件和管理费用。
合 计 |  |  |  |  | 51789.7
【清单大师计价软件江苏版V9.48】

## 3.4 表-12 其他项目清单与计价汇总表
其他项目清单与计价汇总表
工程名称：溧城街道青龙山人文陵园散坟集中区改造工程 |  |  | 标段： | 第1页 共1页
序号 | 项目名称 | 金额(元) | 结算金额(元) | 备注
1 | 暂列金额 | 275000
2 | 暂估价 | 0
2.1 | 材料暂估价 | 0
2.2 | 专业工程暂估价 | 0
3 | 计日工 | 0
4 | 总承包服务费 | 0
合 计 |  | 275000
【清单大师计价软件江苏版V9.48】

## 3.5 表-12-1 暂列金额明细表
暂列金额明细表
工程名称：溧城街道青龙山人文陵园散坟集中区改造工程 |  |  | 标段： | 第1页 共1页
序号 | 项目名称 | 计量单位 | 暂定金额(元) | 备注
1 | 甲方预留金 |  | 275000
合 计 |  |  | 275000
【清单大师计价软件江苏版V9.48】

## 3.6 表-13 规费、税金项目计价表
规费、税金项目计价表
工程名称：溧城街道青龙山人文陵园散坟集中区改造工程 |  |  | 标段： | 第1页 共1页
序号 | 项目名称 | 计算基础 | 计算基数(元) | 计算费率(％) | 金额(元)
1 | 规费 |  | 120359.96 | 0 | 120359.96
1.1 | 社会保险费 | 分部分项工程费+措施项目费+其他项目费-除税工程设备费 | 3126232.8 | 3.3 | 103165.68
1.2 | 住房公积金 | 分部分项工程费+措施项目费+其他项目费-除税工程设备费 | 3126232.8 | 0.55 | 17194.28
1.3 | 环境保护税 | 分部分项工程费+措施项目费+其他项目费-除税工程设备费 | 3126232.8 | 0 | 0
2 | 税金 | 分部分项工程费+措施项目费+其他项目费+规费-除税甲供材料和甲供设备费/1.01 | 3246592.76 | 9 | 292193.35
合 计 |  |  |  |  | 412553.31
【清单大师计价软件江苏版V9.48】