## Sheet1
分部分项工程和单价措施项目清单与计价表
工程名称：2020年度金坛区第一中学校园自来水管道改造工程
序号 | 项目编码 | 项目名称 | 项目特征描述 | 计量单位 | 工程量 | 金额(元)
[6 empty] | 综合单价 | 合价 | 其中： 暂估价
序号 | 编号 | 名称 | 项目特征 | 单位 | 数量
一) | 0410 | 拆除工程
1 | 041001001001 | 锯缝 | 1、材质:混凝土路面锯缝机锯缝 | m | 1070.04
2 | 041001001002 | 拆除路面 | 机械拆除无筋砼路面、挖机装车、汽车外运运距、垃圾消纳费等自行考虑（实际运距与投标运距不同不调整综合单价） | m3 | 66.58
二) | 0402 | 道路草坪修复工程
3 | 040202011001 | 碎石 | 10cm碎石垫层压实度≥93%、 | m2 | 380.43
4 | 040203007001 | 水泥混凝土 | 15cm厚C30商品砼路面、振捣密实、压纹、养护等全套工序。 | m2 | 380.43
5 | 050102012001 | 铺种草皮 | 绿化带开挖后草皮恢复,品种同原有草坪.含草皮费用。 | m2 | 253.62
三) | 0401 | 自来水管道工程
6 | 040101002001 | 挖沟槽土方 | 沟槽土方开挖、机械挖土、人工配合坑边堆土（含原有路基开挖综合考虑在报价中）。 | m3 | 599.33
7 | 040202011002 | 管道包封 | 10cm厚碎石垫层压实度、 | m3 | 3.25
8 | 040803004001 | 管道包封 | 按照设计规范施工、采用C20商品砼（非泵送）。 | m3 | 19.05
9 | 040103001001 | 回填方 | 素土回填、挖出料粒回填、严格使用石块、建筑砼块料。 | m3 | 386.85
10 | 040103002001 | 余方弃置 | 余土外运、装载机装车、汽车外运运距、垃圾消纳费等自行考虑（实际运距与投标运距不同不调整综合单价） | m3 | 212.48
11 | 040305001001 | 垫层 | 管道黄砂(中粗砂)垫层及回填 | m3 | 103.07
12 | 040501004001 | 塑料管 | DN200 HDPE管开挖铺设,压力:详设计要求,热熔连接、管道试压、消毒冲洗。 | m | 247.57
13 | 040501004002 | 塑料管 | DN150 HDPE管开挖铺设,压力:详设计要求,热熔连接、管道试压、消毒冲洗。 | m | 41.49
14 | 040501004003 | 塑料管 | DN100 HDPE管开挖铺设,压力:详设计要求,热熔连接、管道试压、消毒冲洗。 | m | 339.62
15 | 040501004004 | 塑料管 | DN80 HDPE管开挖铺设,压力:详设计要求,热熔连接、管道试压、消毒冲洗。 | m | 35.32
16 | 040501004005 | 塑料管 | DN65 HDPE管开挖铺设,压力:详设计要求,热熔连接、管道试压、消毒冲洗。 | m | 78.56
17 | 040501004006 | 塑料管 | DN50 HDPE管开挖铺设,压力:详设计要求,热熔连接、管道试压、消毒冲洗。 | m | 33.12
18 | 040501004007 | 塑料管 | DN40 HDPE管开挖铺设,压力:详设计要求,热熔连接、管道试压、消毒冲洗。 | m | 28.97
19 | 040501004008 | 塑料管 | DN32 HDPE管开挖铺设,压力:详设计要求,热熔连接、管道试压、消毒冲洗。 | m | 17
20 | 040501004009 | 塑料管 | DN25 HDPE管开挖铺设,压力:详设计要求,热熔连接、管道试压、消毒冲洗。 | m | 27.62
21 | 040501004010 | 塑料管 | DN20 HDPE管开挖铺设,压力:详设计要求,热熔连接、管道试压、消毒冲洗。 | m | 42.43
22 | 040501004011 | 塑料管件 | DN200 90°PE弯头,热熔连接。 | 只 | 5
23 | 040501004012 | 塑料管件 | DN200*200*100 HDPE三通,热熔连接。 | 只 | 6
24 | 040501004013 | 塑料管件 | DN200*200*80 HDPE三通,热熔连接。 | 只 | 1
25 | 040501004014 | 塑料管件 | DN200*200*65 HDPE三通,热熔连接。 | 只 | 4
26 | 040501004015 | 塑料管件 | DN200*200*50 HDPE三通,热熔连接。 | 只 | 1
27 | 040501004016 | 塑料管件 | DN200*200*150 HDPE三通,热熔连接。 | 只 | 1
28 | 040501004017 | 塑料管件 | DN200*200*200*20 HDPE四通,热熔连接。 | 只 | 1
29 | 040501004018 | 塑料管件 | DN150*150*100 HDPE三通,热熔连接。 | 只 | 1
30 | 040501004019 | 塑料管件 | DN150*100*100 HDPE三通,热熔连接。 | 只 | 1
31 | 040501004020 | 塑料管件 | DN100 90°HDPE弯头,热熔连接。 | 只 | 5
32 | 040501004021 | 塑料管件 | DN100 HDPE正三通,热熔连接。 | 只 | 3
33 | 040501004022 | 塑料管件 | DN100*100*80 HDPE三通,热熔连接。 | 只 | 5
34 | 040501004023 | 塑料管件 | DN100*100*65 HDPE三通,热熔连接。 | 只 | 2
35 | 040501004024 | 塑料管件 | DN100*100*50 HDPE三通,热熔连接。 | 只 | 2
36 | 040501004025 | 塑料管件 | DN65 PE正三通,热熔连接。 | 只 | 2
37 | 040501004026 | 塑料管件 | DN20~DN40 PE所有管件 热熔连接。 | 项 | 1
38 | 040502005001 | 阀门 | DN200球墨铸铁法兰闸阀 | 个 | 2
39 | 040502004001 | 转换件 | DN200钢塑过渡接头(PE法兰)安装 | 个 | 4
40 | 040502005002 | 阀门 | DN150球墨铸铁法兰闸阀 | 个 | 2
41 | 040502004002 | 转换件 | DN150钢塑过渡接头(PE法兰)安装 | 个 | 4
42 | 040502005003 | 阀门 | DN100球墨铸铁法兰闸阀 | 个 | 10
43 | 040502004003 | 转换件 | DN100钢塑过渡接头(PE法兰)安装 | 个 | 20
44 | 040502005004 | 阀门 | DN80球墨铸铁法兰闸阀 | 个 | 7
45 | 040502004004 | 转换件 | DN80钢塑过渡接头(PE法兰)安装 | 个 | 14
46 | 040502005005 | 阀门 | DN65球墨铸铁法兰闸阀 | 个 | 8
47 | 040502004005 | 转换件 | DN65钢塑过渡接头(PE法兰)安装 | 个 | 16
48 | 040502005006 | 阀门 | DN50铸钢法兰截止阀 | 个 | 4
49 | 040502004006 | 转换件 | DN50钢塑过渡接头(PE法兰)安装 | 个 | 8
50 | 040502005007 | 阀门 | DN40螺纹截止阀 | 个 | 2
51 | 040502005008 | 阀门 | DN25螺纹截止阀 | 个 | 6
52 | 040502005009 | 阀门 | DN20螺纹截止阀 | 个 | 12
53 | 030901011001 | 室外消火栓 | 室外地上式消火栓 1.0MPa 浅100型;埋地阀门采用球墨铸铁闸阀 | 套 | 8
54 | 040504001001 | 砌筑阀门井 | 内径500mm*500mm*1000mm矩形阀门井、10cm厚C15商品砼垫层、M7.5水泥砂浆砌筑240墙、内侧20厚1:2水泥砂浆抹灰、钢纤维混凝土井盖座。 | 座 | 61
分部分项合计
55 | 041106001001 | 大型机械设备进出场及安拆 | 所有大型机械进退场费包干价. | 项 | 1
单价措施合计

## Sheet2
2020年度金坛区第一中学校园自来水管道改造工程
2020年度金坛区第一中学校园自来水管道改造工程
2020年度金坛区第一中学校园自来水管道改造工程
肆拾肆万壹仟柒佰壹拾捌元贰角玖分
441718.29
常州市金坛区第一中学
市政工程
1
441718.29
江苏鑫洋建设项目管理有限公司
441718.29
2020-6-4
001
2020年度金坛区第一中学校园自来水管道改造工程
2020年度金坛区第一中学校园自来水管道改造工程
市政工程
常州市正元计算机软件有限公司
空
906060041
未检测到Mac地址
2020-6-4
2020-6-10