## 1招标控制价
| 白塔小学西侧围墙改造 |  |  | 工程
招标控制价
招标控制价(小写): | 104681.04 元
(大写): | 壹拾万肆仟陆佰捌拾壹元零角肆分
招 标 人: |  | 工 程 造 价咨 询 人:
| (单位盖章) |  | (单位资质专用章)
法定代表人 或其授权人: |  | 法定代表人: 或其授权人:
| (签字或盖章) |  | (签字或盖章)
编制人: |  | 复 核 人:
| (造价人员签字盖专用章) |  | (造价工程师签字盖专用章)
编制时间： |  | 复核时间:

## 2单位工程招标控制价汇总表
单位工程招标控制价汇总表
工程名称：白塔小学西侧围墙改造
序号 | 汇总内容 | 金额(元) | 其中:暂估价（元）
序号 | 汇总内容 | 金额 | 暂估价
1 | 分部分项工程 | 80649.68
1.1 | 人工费 | 21212.09
1.2 | 材料费 | 49748.39
1.3 | 施工机具使用费 | 1178.65
1.4 | 企业管理费 | 5822.81
1.5 | 利润 | 2687.75
2 | 措施项目 | 9920.81
2.1 | 单价措施项目 | 3594.09
2.2 | 总价措施项目 | 6326.72
2.2.1 | 其中：安全文明施工措施费 | 2872.72
3 | 其他项目 | 7500.00
3.1 | 其中：暂列金额 | 7500.00
3.2 | 其中：专业工程暂估价 | 0.00
3.3 | 其中：计日工 | 0.00
3.4 | 其中：总承包服务费 | 0.00
4 | 规费 | 3658.03
5 | 税金 | 9155.57
6 | 合计=1+2+3+4-除税甲供材料和除税甲供设备费/1.01+5 | 110884.09 | 0
7 | 标底调整6% | 6203.05
8 | 工程造价 | 104681.04

## 3分部分项和单价措施项目清单与计价表
分部分项工程和单价措施项目清单与计价表
工程名称：白塔小学西侧围墙改造
序号 | 项目编码 | 项目名称 | 项目特征描述 | 计量单位 | 工程 数量 | 金额(元)
[6 empty] | 综合 单价 | 合价 | 其中： 暂估价
序号 | 编号 | 名称 | 项目特征 | 单位 | 数量 | 综合单价 | 合价 | 暂估价
一) | 一、 | 旧围墙拆、改工程，移树 |  |  |  |  | 17877.22 | 0.00
1 | 01B001 | 补充清单项目 | 拆除原钢丝网围栏、立柱,拆除后的钢丝网围栏、立柱按照建设单位的要求堆放到指定地点,便于二次利用。 | 项 | 1 | 300.00 | 300.00 | 0.00
2 | 011601001001 | 砖砌体拆除 | 1、拆除原砖砌围墙0.3m以上部分，2、垃圾清理，装车外运，弃置点、运距自行考虑。 | m3 | 22.68 | 143.08 | 3245.05 | 0.00
3 | 011203001001 | 零星项目一般抹灰 | 1、拆除裸露墙面抹水泥砂浆：12厚1:3水泥砂浆打底,8厚1:2水泥砂浆抹面 | m2 | 14.28 | 59.33 | 847.23 | 0.00
4 | 01B002 | 成品不锈钢栏杆 | 栏杆;上、下水平横杆，竖向主立杆采用304不锈钢方管 80*80*1.2mm，小立杆采用304不锈钢方管 50*50*1mm，立杆间距不大于110mm,栏杆插入围墙内120mm 用1;2水泥砂浆敷设牢固,施工详见"新建及翻新围墙立面示意图",工程量按照垂直投影面积计算。 | m2 | 51.3 | 210.00 | 10773.00 | 0.00
5 | 050102001001 | 栽植乔木 | 香樟移栽;蓬径3.5m以上;高度4.5m以上；胸径15cm；(综合单价含起挖、装卸、运输、种植、养护等费用） | 株 | 6 | 451.99 | 2711.94 | 0.00
二) | 二、 | 新建围墙 |  |  |  |  | 62772.46 | 0.00
6 | 010101003001 | 挖沟槽土方 | 围墙基础土方开挖,挖掘机开挖（人工配合）、槽边堆土,工程量计算规则同2014计价定额 | m3 | 81.76 | 10.68 | 873.20 | 0.00
7 | 010103001001 | 回填方 | 基槽回填,素土夯填,余土就地平整,工程量计算规则同2014计价定额 | m3 | 62.09 | 40.02 | 2484.84 | 0.00
8 | 010401001001 | 砖基础 | 砖品种:MU10砼实心砖,规格为240*115*53,砂浆M7.5水泥砂浆 | m3 | 14.01 | 693.45 | 9715.23 | 0.00
9 | 010401004001 | 多孔砖墙 | 1、M7.5水泥砂浆砌粘土多孔砖围墙（含;围墙附垛、围墙柱） | m3 | 10.47 | 582.36 | 6097.31 | 0.00
10 | 010903003001 | 墙面砂浆防水（防潮） | 1、20mm厚防水砂浆防潮层 内掺5%防水剂 | m2 | 10.39 | 26.20 | 272.22 | 0.00
11 | 010501002001 | 带形基础 | 混凝土强度等级:C15,混凝土拌和料要求:商品砼(泵送) | m3 | 4.2 | 563.05 | 2364.81 | 0.00
12 | 010507005001 | 扶手、压顶 | 混凝土强度等级:C20,混凝土拌和料要求:商品砼(非泵送) | m3 | 0.53 | 673.88 | 357.16 | 0.00
13 | 010503004001 | 圈梁 | 混凝土拌和料要求:200mm厚C20商品砼(非泵送) | m3 | 0.87 | 649.55 | 565.11 | 0.00
14 | 010515001001 | 现浇构件钢筋 | 钢筋种类、规格:Φ12mm以内 | t | 0.15 | 5943.24 | 891.49 | 0.00
15 | 011201001001 | 墙面一般抹灰 | 1、砖外墙面抹水泥砂浆：12厚1:3水泥砂浆打底,8厚1:2水泥砂浆抹面,水刷带出小麻面 | m2 | 109.05 | 34.77 | 3791.67 | 0.00
16 | 011203001002 | 零星项目一般抹灰 | 1、压顶抹水泥砂浆：12厚1:3水泥砂浆打底,8厚1:2水泥砂浆抹面 | m2 | 293.66 | 59.33 | 17422.85 | 0.00
17 | 011407001001 | 墙面喷刷涂料 | 外墙涂料一底二面,涂料仅限于以下品牌:久诺,晨光,猴王或甲方认可的同档次的品牌。 | m2 | 54.53 | 30.00 | 1635.90 | 0.00
18 | 010516002001 | 预埋铁件 | 1、围墙预埋铁件制作、安装 | t | 0.047 | 13771.72 | 647.27 | 0.00
19 | 01B003 | 成品不锈钢栏杆 | 栏杆;上、下水平横杆，竖向主立杆采用304不锈钢方管 80*80*1.2mm，小立杆采用304不锈钢方管 50*50*1mm，立杆间距不大于110mm,栏杆和预埋铁件焊接牢固,施工详见"新建及翻新围墙立面示意图",工程量按照垂直投影面积计算。 | m2 | 74.54 | 210.00 | 15653.40 | 0.00
|  | 分部分项合计 |  |  |  |  | 80649.68 | 0.00
20 | 011705001001 | 大型机械设备进出场及安拆 | 履带式挖掘机1m3以内场外运输费 | 项 | 1 | 2304.46 | 2304.46 | 0.00
21 | 011702001001 | 带形基础模板 | 混凝土强度等级:C15,混凝土拌和料要求:商品砼(泵送) | m2 | 3.11 | 67.14 | 208.81 | 0.00
22 | 011702025001 | 扶手、压顶模板 | 混凝土强度等级:C20,混凝土拌和料要求:商品砼(非泵送) | m2 | 5.93 | 76.28 | 452.34 | 0.00
23 | 011702008001 | 圈梁模板 | 混凝土拌和料要求:200mm厚C20商品砼(非泵送) | m2 | 7.25 | 68.75 | 498.44 | 0.00
24 | 011701003001 | 里脚手架 | 柱砌筑脚手架 | m2 | 65.02 | 2.00 | 130.04 | 0.00
|  | 单价措施合计 |  |  |  |  | 3594.09 | 0.00

## 4总价措施项目清单与计价表
总价措施项目清单与计价表
工程名称：白塔小学西侧围墙改造
序号 | 项目编码 | 项目名称 | 计算基础 | 费率(%) | 金额(元)
序号 | 编号 | 项目名称 | 计算基础 | 费率 | 金额
1 | 011707001001 | 安全文明施工 | [2]+[3]+[4] | 100 | 2872.72
2 |  | 安全文明施工基本费 | 分部分项综合费用+单价措施项目综合费用-除税工程设备费 | 3.1 | 2611.56
3 |  | 安全文明施工省级标化增加费:一星级 | 分部分项综合费用+单价措施项目综合费用-除税工程设备费 | 0 | 0.00
4 |  | 扬尘污染防治增加费 | 分部分项综合费用+单价措施项目综合费用-除税工程设备费 | 0.31 | 261.16
5 | 011707002001 | 夜间施工 | 分部分项综合费用+单价措施项目综合费用-除税工程设备费 | 0 | 0.00
6 | 011707003001 | 非夜间施工照明 | 分部分项综合费用+单价措施项目综合费用-除税工程设备费 | 0 | 0.00
7 | 011707004001 | 二次搬运 | 分部分项综合费用+单价措施项目综合费用-除税工程设备费 | 2 | 1684.88
8 | 011707005001 | 冬雨季施工 | 分部分项综合费用+单价措施项目综合费用-除税工程设备费 | 0 | 0.00
9 | 011707006001 | 地上、地下设施、建筑物的临时保护设施 | 分部分项综合费用+单价措施项目综合费用-除税工程设备费 | 0 | 0.00
10 | 011707007001 | 已完工程及设备保护 | 分部分项综合费用+单价措施项目综合费用-除税工程设备费 | 0.05 | 42.12
11 | 011707008001 | 临时设施 | 分部分项综合费用+单价措施项目综合费用-除税工程设备费 | 2 | 1684.88
12 | 011707009001 | 赶工措施 | 分部分项综合费用+单价措施项目综合费用-除税工程设备费 | 0 | 0.00
13 | 011707010001 | 工程按质论价:市优工程 | 分部分项综合费用+单价措施项目综合费用-除税工程设备费 | 0 | 0.00
14 | 011707011001 | 住宅分户验收 | 分部分项综合费用+单价措施项目综合费用-除税工程设备费-分部:地下室 | 0 | 0.00
15 | 011707012001 | 特殊条件下施工增加费 | 分部分项综合费用+单价措施项目综合费用-除税工程设备费 | 0 | 0.00
16 | 011707012002 | 建筑工人实名制费用 | 分部分项综合费用+单价措施项目综合费用-除税工程设备费 | 0.05 | 42.12
17 |  | 合计 | [2]~[16] | 100 | 6326.72

## 5其他项目清单与计价汇总表
其他项目清单与计价汇总表
工程名称：白塔小学西侧围墙改造
序号 | 项目名称 | 金额(元) | 备注
编号 | 项目名称 | 金额 | 备注
1 | 暂列金额 | 7500.00
2 | 暂估价 | 0.00
2.1 | 材料（工程设备）暂估价 | 0.00
2.2 | 专业工程暂估价 | 0.00
3 | 计日工 | 0.00
4 | 总承包服务费 | 0.00
| 合计 | 7500.00

## 6暂列金额明细表
暂 列 金 额 明 细 表
工程名称：白塔小学西侧围墙改造
序号 | 项目名称 | 计量单位 | 暂定金额(元) | 备注
编号 | 项目名称 | 计量单位 | 金额 | 备注
1 | 工程量清单中工程量偏差和设计变更 | 项 | 0.00
2 | 政策性调整和材料价格风险 | 项 | 0.00
3 | 预留金 | 项 | 7500.00
| 合计 |  | 7500.00

## 7规费、税金项目计价表
规费、税金项目计价表
工程名称：白塔小学西侧围墙改造
序号 | 项目名称 | 计算基础 | 计算基数 | 计算费率(%) | 金额(元)
编号 | 项目名称 | 计算基础 | 计算基础数值 | 费率 | 金额
1 | 规费 | [ 1.1 ]~[ 1.4 ] | 3658.03 | 100 | 3658.03
1.1 | 社会保险费 | 分部分项综合费用+措施项目合计+其他项目合计-除税工程设备费 | 98070.49 | 3.2 | 3138.26
1.2 | 住房公积金 | 分部分项综合费用+措施项目合计+其他项目合计-除税工程设备费 | 98070.49 | 0.53 | 519.77
1.3 | 环境保护税 | 分部分项综合费用+措施项目合计+其他项目合计-除税工程设备费 | 98070.49 | 0 | 0.00
1.4 | 其他规费 | 分部分项综合费用+措施项目合计+其他项目合计-除税工程设备费 | 98070.49 | 0 | 0.00
2 | 税金 | 分部分项综合费用+措施项目合计+其他项目合计+[ 1 ]-除税甲供材料费和除税甲供设备费/1.01 | 101728.52 | 9 | 9155.57
3 | 合计 | [ 1 ]+[ 2 ] | 12813.60 | 100 | 12813.60

## 8工料机汇总表
工 料 机 汇 总 表
工程名称：白塔小学西侧围墙改造
序号 | 编号 | 项目名称 | 规格型号及特殊要求 | 单位 | 单价（元） | 数量 | 合价（元） | 备注
序号Xh | 编号Bh | 名称mc | 规格Gg | 单位dw | 单价Dj | 数量Sl | 合价Z1 | 备注BZ
人工
1 | 00010301 | 二类工 建筑工程 |  | 工日 | 108 | 43.304 | 4676.83
2 | 00010302 | 二类工 装饰工程 |  | 工日 | 108 | 112.307 | 12129.16
3 | 00010401 | 三类工 建筑工程 |  | 工日 | 100 | 21.897 | 2189.7
4 | 00011001 | 综合人工(修缮土建) |  | 工日 | 100 | 15.422 | 1542.2
5 | 00011023 | 综合人工（园林三册） |  | 工日 | 100 | 12.84 | 1284
|  | 合计 |  |  |  |  | 21821.89
材料
6 | 01010100 | 钢筋 | 综合 | t | 4041.43 | 0.153 | 618.34
7 | 01270100 | 型钢 |  | t | 3658.59 | 0.049 | 179.27
8 | 02090101 | 塑料薄膜 |  | m2 | 0.69 | 14.055 | 9.7
9 | 03410205 | 电焊条 | J422 | kg | 6.81 | 3.395 | 23.12
10 | 03510701 | 铁钉 |  | kg | 8.63 | 3.227 | 27.85
11 | 03570237 | 镀锌铁丝 | 22# | kg | 13.23 | 1.119 | 14.8
12 | 04010611 | 复合硅酸盐水泥 | 32.5级 | kg | 0.506 | 431.94 | 218.56
13 | 04010611 | 水泥 | 32.5级 | kg | 0.506 | 5016.392 | 2538.29
14 | 04030107 | 中砂 |  | t | 206.1 | 22.724 | 4683.42
15 | 04130904 | KP1砖 | 240*115*90 | 百块 | 90 | 35.179 | 3166.11
16 | 04135500 | 砼砖 MU10 |  | 百块 | 76 | 74.703 | 5677.43
17 | 04230108 | 防水剂 |  | kg | 4.29 | 6.077 | 26.07
18 | 11030303 | 防锈漆 |  | kg | 12.86 | 0.115 | 1.48
19 | 12030107 | 油漆溶剂油 |  | kg | 12.01 | 0.012 | 0.14
20 | 12370305 | 氧气 |  | m3 | 2.83 | 2.065 | 5.84
21 | 12370336 | 乙炔气 |  | m3 | 14.05 | 0.897 | 12.6
22 | 12413518 | 901胶 |  | kg | 2.14 | 1.293 | 2.77
23 | 31130106 | 其他材料费 |  | 元 | 0.86 | 29.531 | 25.4
24 | 31132507 | 回库修理、保养费 |  | 元 | 1 | 1.898 | 1.9
25 | 31150101 | 水 |  | m3 | 4.25 | 18.32 | 77.86
26 | 32010502 | 复合木模板 | 18mm | m2 | 38.49 | 3.584 | 137.95
27 | 32020115 | 卡具 |  | kg | 4.8 | 1.147 | 5.51
28 | 32020132 | 钢管支撑 |  | kg | 4.165 | 3.977 | 16.56
29 | 32030105 | 工具式金属脚手 |  | kg | 4.35 | 1.886 | 8.2
30 | 32090101 | 周转木材 |  | m3 | 2063.53 | 0.097 | 200.16
31 | 80010105 | 水泥砂浆 | M7.5 | m3 | 0 | 5.327 | 0
32 | 80010123 | 水泥砂浆 | 1:2 | m3 | 0 | 2.525 | 0
33 | 80010124 | 水泥砂浆 | 1:2.5 | m3 | 0 | 0.894 | 0
34 | 80010125 | 水泥砂浆 | 1:3 | m3 | 0 | 5.393 | 0
35 | 80070305 | 防水砂浆 | 1:2 | m3 | 0 | 0.218 | 0
36 | 80110313 | 901胶素水泥浆 |  | m3 | 0 | 0.062 | 0
37 | 80212114 | 预拌混凝土(非泵送型) | C15 | m3 | 442.01 | 4.284 | 1893.57
38 | 80212115 | 预拌混凝土(非泵送型) | C20 | m3 | 455.61 | 0.887 | 404.13
39 | 80212115@1 | 预拌混凝土(非泵送型) | C20 | m3 | 455.61 | 0.545 | 248.31
40 | C305010101 | 水 |  | m3 | 4.25 | 2.4 | 10.2
41 | C608011501 | 草绳 |  | kg | 0.33 | 42 | 13.86
|  | 合计 |  |  |  |  | 20249.4
主材
42 | C800000000 | 苗木 |  | 株 | 0 | 6.6 | 0
43 | C807012401.1 | 基肥 |  | kg | 0 | 9 | 0
44 | CD | 拆除钢丝网围栏 |  | 项 | 300 | 1 | 300
45 | CD | 成品不锈钢栏杆 |  | m2 | 210 | 125.84 | 26426.4
46 | CD | 建筑垃圾自卸汽车外运 |  | 元 | 33 | 22.68 | 748.44
47 | CD | 苗木运输 |  | 车 | 400 | 2 | 800
48 | CD | 墙面喷刷涂料 |  | m2 | 30 | 54.53 | 1635.9
|  | 合计 |  |  |  |  | 29910.74
机械
49 | 31130537 | 其他机械费 |  | 元 | 0.89 | 1.913 | 1.7
50 | 99010303 | 履带式单斗挖掘机(液压) 斗容量0.6m3 |  | 台班 | 704.41 | 0.395 | 278.24
51 | 99010305 | 履带式单斗挖掘机（液压） | 1M3 | 台班 | 1266.94 | 0.25 | 316.74
52 | 99050503 | 灰浆搅拌机 拌筒容量200L |  | 台班 | 143.79 | 2.876 | 413.54
53 | 99052107 | 混凝土振捣器 插入式 |  | 台班 | 9.74 | 0.389 | 3.79
54 | 99070106 | 履带式推土机 功率75kW |  | 台班 | 850.47 | 0.197 | 167.54
55 | 99070906 | 载货汽车 装载质量4t |  | 台班 | 433.75 | 0.032 | 13.88
56 | 99071311 | 平板拖车组 装载质量40t |  | 台班 | 1433.38 | 0.5 | 716.69
57 | 99071903 | 机动翻斗车 装载质量1t |  | 台班 | 203.37 | 0.55 | 111.85
58 | 99090503 | 汽车式起重机 提升质量5t |  | 台班 | 506.03 | 0.514 | 260.1
59 | 99091925 | 电动卷扬机(单筒慢速) 牵引力50kN |  | 台班 | 169.83 | 0.046 | 7.81
60 | 99130511 | 夯实机(电动) 夯击能力20～62N·m |  | 台班 | 22.31 | 2.794 | 62.33
61 | 99170507 | 钢筋切断机 直径40mm |  | 台班 | 36.25 | 0.017 | 0.62
62 | 99170707 | 钢筋弯曲机 直径40mm |  | 台班 | 20.4 | 0.069 | 1.41
63 | 99210103 | 木工圆锯机 直径500mm |  | 台班 | 22.22 | 0.242 | 5.38
64 | 99250304 | 交流弧焊机 容量30kVA |  | 台班 | 72.58 | 0.226 | 16.4
65 | 99250306 | 交流弧焊机 容量40kVA |  | 台班 | 107.1 | 0.262 | 28.06
66 | 99250707 | 对焊机 容量75kVA |  | 台班 | 105.43 | 0.004 | 0.42
67 | CSJ13131 | 卷扬机带塔1t单H=40m |  | 台班 | 0 | 0.68 | 0
68 | J00000 | 其他机械费 |  | 元 | 0.89 | 1.814 | 1.61
69 | J03018 | 汽车式起重机 | 8t | 台班 | 700.59 | 0.12 | 84.07
70 | 变量 | 回程 |  | 元/次 | 1 | 460.89 | 460.89
|  | 合计 |  |  |  |  | 2953.07
|  | 总计 |  |  |  |  | 74935.1