## 1招标工程量清单;扉—1
| 景观场地提升、围墙改造工程-围墙工程 |  |  | 工程
招标工程量清单
招 标 人: | 常州市金坛区华罗庚实验学校 | 工 程 造 价咨 询 人: | 江苏开天工程咨询有限公司
| (单位盖章) |  | (单位资质专用章)
法定代表人 或其授权人: |  | 法定代表人: 或其授权人: | 陆明娣
| (签字或盖章) |  | (签字或盖章)
编制人: |  | 复 核 人:
| (造价人员签字盖专用章) |  | (造价工程师签字盖专用章)
编制时间： |  | 复核时间:

## 2分部分项工程和单价措施项目清单与计价表
分部分项工程和单价措施项目清单与计价表
工程名称：景观场地提升、围墙改造工程-围墙工程
序号 | 项目编码 | 项目名称 | 项目特征描述 | 计量单位 | 工程量 | 金额(元)
[6 empty] | 综合单价 | 合价 | 其中： 暂估价
序号 | 编号 | 名称 | 项目特征 | 单位 | 数量
一) | 0101 | 新砌围墙
1 | 01B001 | 补充清单项目 | 混凝土场地锯缝、破除,工作量现场计量 | m2 | 40.65
2 | 010101003001 | 挖沟槽土方 | 土壤类别:三类土,机械开挖人工配合(人机配合1:9)、场内运输,挖土深度根据现场情况,计算规则同2014计价定额 | m3 | 52.97
3 | 010103001001 | 回填方 | 素土回填、夯实,场内运输,计算规则同2014计价定额 | m3 | 34.49
4 | 010103002001 | 余方弃置 | 余土及建筑垃圾装车外运,运距自行考虑 | m3 | 22.55
5 | 01B002 | 素土夯实 | 素土夯实,压实系数0.95 | m2 | 28.33
6 | 010501002001 | 带形基础 | 混凝土强度等级:C15 ,混凝土拌和料要求:商品砼(非泵送) | m3 | 5.67
7 | 010401001001 | 砖基础 | MU10承重砼实心砖,砂浆强度等级:M7.5水泥预拌砂浆 | m3 | 12.81
8 | 031208007001 | 防潮层 | 20厚砂浆防潮层内掺5%防水剂 | m2 | 15.19
9 | 010401003001 | 实心砖墙 | 砖砌围墙,MU10承重砼实心砖,砂浆强度等级:M7.5水泥预拌砂浆 | m3 | 14.59
10 | 010503004001 | 圈梁 | 压顶,混凝土强度等级:C20,混凝土拌和料要求:商品砼(非泵送) | m3 | 2.22
11 | 010515001001 | 现浇构件钢筋 | 钢筋种类、规格:Φ12mm以内(III级钢) | t | 0.74
12 | 010515001002 | 现浇构件钢筋 | 钢筋种类、规格:Φ25mm以内(III级钢) | t | 0.38
13 | 011203001001 | 零星项目一般抹灰 | 压顶,20厚1:2水泥砂浆底、面 | m2 | 13.54
14 | 011204003001 | 块料墙面 | 10厚1:3水泥砂浆打底扫毛,10厚1:2水泥砂浆粘贴红色外墙面砖,1:1水泥砂浆勾缝,具体样式依据甲方要求 | m2 | 13.91
15 | 011201001001 | 墙面一般抹灰 | 12厚1：3水泥砂浆打底.6厚1：2.5水泥砂浆粉面,水刷带出小麻面 | m2 | 114.03
16 | 011407001001 | 真石漆 | 柔性耐水腻子2遍、滚涂抗碱封闭底漆1~2遍（湿膜厚度大于30μm）、弹线分格、粘贴胶带、喷涂单彩真石漆2遍(4~5Kg/m2)、打磨、喷涂环保罩光面漆（0.15~0.25Kg/m2、干膜厚度大于30μm）等完成此项的全部工作，具体颜色及分色等到时都由学校定。 | m2 | 127.57
17 | 010607004001 | 金属栏杆 | 铸铁花艺栏杆,制作、安装,具体做法及样式详图纸颜色根据甲方要求 | m | 28.08
18 | 01B003 | 花格 | 铸铁花艺花格,制作、安装,具体做法及样式详图纸颜色根据甲方要求 | m2 | 3.63
19 | 010516002001 | 预埋铁件 | 预埋件制作、安装 | t | 0.141
20 | 010516001001 | 螺栓 | M12膨胀螺栓固定、安装 | 个 | 112
二) | 0102 | 围墙改造
21 | 011604002001 | 立面抹灰层拆除 | 铲除老围墙砂浆粉刷层,垃圾清理归堆、装袋、装车外运,运距自行考虑 | m2 | 100
22 | 011201001002 | 墙面一般抹灰 | 围墙抹灰,901胶素水泥浆一道,12厚1:3水泥砂浆底,8厚1:2.5水泥砂浆面拉毛 | m2 | 100
23 | 011407001002 | 墙面喷刷涂料 | 围墙,外墙弹性涂料一底两面 | m2 | 100
分部分项合计
24 | 011701003001 | 里脚手架 | 抹灰脚手架高在3.60m以内 | m2 | 67.02
25 | 011701003002 | 里脚手架 | 砌墙脚手架里架子(3.6m以内) | m2 | 133.51
26 | 011705001001 | 大型机械设备进出场及安拆 | 履带式挖掘机场外运输费用 | 项 | 1
27 | 011702001001 | 带形基础模板 | 现浇无梁式带形基础复合木模板 | m2 | 4.2
28 | 011702025001 | 圈梁模板 | 现浇压顶复合木模板 | m2 | 24.64
单价措施合计

## 3总价措施项目清单与计价表
总价措施项目清单与计价表
工程名称：景观场地提升、围墙改造工程-围墙工程
序号 | 项目编码 | 项目名称 |  | 计算基础 |  |  | 费率(%) | 金额(元)
序号 | 编号 | 项目名称 | 计算基础 |  | 费率 | 标记
1 | 011707001001 | 安全文明施工 | [2]+[3]+[4] | [2]+[3]+[4] | 100 | 1
2 |  | 安全文明施工基本费 | 分部分项综合费用+单价措施项目综合费用-除税工程设备费 | 分部分项综合费用+单价措施项目综合费用-除税工程设备费 | 3.1 | 1.1 | 3.1
3 |  | 安全文明施工省级标化增加费:一星级 | 分部分项综合费用+单价措施项目综合费用-除税工程设备费 | 分部分项综合费用+单价措施项目综合费用-除税工程设备费 | 0 | 1.2 | 0
4 |  | 扬尘污染防治增加费 | 分部分项综合费用+单价措施项目综合费用-除税工程设备费 | 分部分项综合费用+单价措施项目综合费用-除税工程设备费 | 0.31 | 1.3 | 0.31
5 | 011707002001 | 夜间施工 | 分部分项综合费用+单价措施项目综合费用-除税工程设备费 |  | 0.08 | 0
6 | 011707003001 | 非夜间施工照明 | 分部分项综合费用+单价措施项目综合费用-除税工程设备费 |  | 0 | 0
7 | 011707004001 | 二次搬运 | 分部分项综合费用+单价措施项目综合费用-除税工程设备费 |  | 0 | 0
8 | 011707005001 | 冬雨季施工 | 分部分项综合费用+单价措施项目综合费用-除税工程设备费 |  | 0.18 | 0
9 | 011707006001 | 地上、地下设施、建筑物的临时保护设施 | 分部分项综合费用+单价措施项目综合费用-除税工程设备费 |  | 0 | 0
10 | 011707007001 | 已完工程及设备保护 | 分部分项综合费用+单价措施项目综合费用-除税工程设备费 |  | 0.05 | 0
11 | 011707008001 | 临时设施 | 分部分项综合费用+单价措施项目综合费用-除税工程设备费 |  | 2 | 0
12 | 011707009001 | 赶工措施 | 分部分项综合费用+单价措施项目综合费用-除税工程设备费 |  | 0 | 0
13 | 011707010001 | 工程按质论价:省优工程 | 分部分项综合费用+单价措施项目综合费用-除税工程设备费 |  | 0 | 2
14 | 011707011001 | 住宅分户验收 | 分部分项综合费用+单价措施项目综合费用-除税工程设备费-分部:地下室 |  | 0 | 0
15 | 011707012001 | 特殊条件下施工增加费 | 分部分项综合费用+单价措施项目综合费用-除税工程设备费 |  | 0 | 0
16 | 011707012002 | 建筑工人实名制费用 | 分部分项综合费用+单价措施项目综合费用-除税工程设备费 |  | 0.05 | 0
17 |  | 合计 | [2]~[16] | [2]~[16] | 100

## 4其他项目清单
其他项目清单与计价汇总表
工程名称：景观场地提升、围墙改造工程-围墙工程
序号 | 项目名称 | 金额(元) | 备注
编号 | 项目名称 | 招标金额 | 备注
1 | 暂列金额 | 5000.00
2 | 暂估价
2.1 | 材料（工程设备）暂估价
2.2 | 专业工程暂估价 | 0.00
3 | 计日工
4 | 总承包服务费
合计

## 5暂列金额明细表
暂 列 金 额 明 细 表
工程名称：景观场地提升、围墙改造工程-围墙工程
序号 | 项目名称 | 计量单位 | 暂定金额(元) | 备注
编号 | 项目名称 | 计量单位 | 金额 | 备注
1 | 工程量清单中工程量偏差和设计变更 | 项 | 0.00
2 | 政策性调整和材料价格风险 | 项 | 0.00
3 | 预留金 | 项 | 5000.00
| 合计 |  | 5000.00

## 6规费、税金项目清单
规 费、税 金 项 目 清 单
工程名称：景观场地提升、围墙改造工程-围墙工程
序号 | 项目名称 | 计算基础 | 计算基数 | 计算费率(%) | 金额(元)
编号 | 项目名称 | 计算基础 |  | 费率
1 | 规费 | [ 1.1 ]~[ 1.4 ] |  | 100
1.1 | 社会保险费 | 分部分项综合费用+措施项目合计+其他项目合计-除税工程设备费 |  | 3.2
1.2 | 住房公积金 | 分部分项综合费用+措施项目合计+其他项目合计-除税工程设备费 |  | 0.53
1.3 | 环境保护税 | 分部分项综合费用+措施项目合计+其他项目合计-除税工程设备费 |  | 0
1.4 | 其他规费 | 分部分项综合费用+措施项目合计+其他项目合计-除税工程设备费 |  | 0
2 | 税金 | 分部分项综合费用+措施项目合计+其他项目合计+[ 1 ]-除税甲供材料费和除税甲供设备费/1.01 |  | 9
3 | 合计 | [ 1 ]+[ 2 ] |  | 100

## 7单位工程投标报价汇总表(招标)
单位工程投标报价汇总表
工程名称：景观场地提升、围墙改造工程-围墙工程
序号 | 汇总内容 | 金额(元) | 其中:暂估价
序号 | 汇总内容
1 | 分部分项工程
1.1 | 人工费
1.2 | 材料费
1.3 | 施工机具使用费
1.4 | 企业管理费
1.5 | 利润
2 | 措施项目
2.1 | 单价措施项目
2.2 | 总价措施项目
2.2.1 | 其中：安全文明施工措施费
3 | 其他项目
3.1 | 其中：暂列金额
3.2 | 其中：专业工程暂估价
3.3 | 其中：计日工
3.4 | 其中：总承包服务费
4 | 规费
5 | 税金
6 | 合计=1+2+3+4-甲供材料和甲供设备费/1.01+5