## 1招标工程量清单;扉—1
| 建昌集镇镇东路建设工程 |  |  | 工程
招标工程量清单
招 标 人: |  | 工 程 造 价咨 询 人:
| (单位盖章) |  | (单位资质专用章)
法定代表人 或其授权人: |  | 法定代表人: 或其授权人:
| (签字或盖章) |  | (签字或盖章)
编制人: |  | 复 核 人:
| (造价人员签字盖专用章) |  | (造价工程师签字盖专用章)
编制时间： |  | 复核时间:

## 2分部分项工程和单价措施项目清单与计价表
分部分项工程和单价措施项目清单与计价表
工程名称：建昌集镇镇东路建设工程
序号 | 项目编码 | 项目名称 | 项目特征描述 | 计量单位 | 工程量 | 金额(元)
[6 empty] | 综合单价 | 合价 | 其中： 暂估价
序号 | 编号 | 名称 | 项目特征 | 单位 | 数量
一) |  | 主路工程
1 | 041001001001 | 拆除路面 | 机械拆除原混凝土路面面层，无筋、拆除物装车外运（以作碎石土回填二次利用，粒径不大于15cm），运距及混凝土块堆积场地等相关费用由投标单位自行考虑。 | m3 | 656.11
2 | 040101001001 | 挖一般土方 | 拆除原混凝土面层后路基结构层厚度范围内挖土方，含原道路结构层挖除，土方类别综合考虑，挖除的土方部分作二次利用、余方装车外运，运距及可利用土方堆积场地等相关费用投标单位自行考虑。 | m3 | 1507.26
3 | 040202001001 | 路床（槽）整形 | 路床碾压检验，含放样、挖高填低、整平、找平、碾压、检验、人工配合处理机械碾压不到之处。 | m2 | 2318.86
4 | 040202005001 | 碎石土 | 道路基层50cm厚碎石土摊铺（满足设计要求），土石比例为2:8（原土、原拆除的混凝土利用，从堆积场地配比拌和后装车运至现场），工作内容含放线、运料、上料、焖水、拌合机拌合、找平、碾压、人工拌合处理碾压不到之处、清除杂物、工作面排水、养护等完成此项工作的全部内容。 | m3 | 820.14
5 | 040202005002 | 碎石土 | 道路基层50cm厚碎石土摊铺（满足设计要求），土石比例为2:8（原土利用，碎石外购，从堆积场地配比拌和后装车运至现场），工作内容含放线、运料、上料、焖水、拌合机拌合、找平、碾压、人工拌合处理碾压不到之处、清除杂物、工作面排水、养护等完成此项工作的全部内容。 | m3 | 339.29
6 | 040202002001 | 石灰稳定土 | 道路基层20cm厚10%石灰土摊铺（满足设计要求），土方外购，土源及运距投标方自行考虑，工作内容含放样、清理路床、运料、上料、机械整平土方、消解石灰、铺石灰、焖水、机械拌合、排压、找平、碾压、人工处理碾压不到之处、清除杂物、工作面排水、养护等完成此项工作的全部内容。 | m2 | 2304.66
7 | 040202015001 | 水泥稳定碎石 | 道路基层20cm厚水泥稳定碎石摊铺，满足设计要求，工作内容含放线、运料、摊铺、找平、碾压、养护、清除杂物、工作面排水等完成此项工作的全部内容。 | m2 | 2254.96
8 | 040203003001 | 透层 | 液体石油沥青透层油，洒布量0.6~1.5L/m2，满足设计要求。 | m2 | 2226.84
9 | 040203004001 | 封层 | 乳化沥青PC-1下封层，乳液用量1.0kg/m2，满足设计要求。 | m2 | 2226.84
10 | 040203003002 | 粘层 | 乳化沥青粘层，洒布量0.2~0.3kg/m2，满足设计要求。 | m2 | 2187.08
11 | 040602001001 | 格栅 | 井圈混凝土加固搭接处铺贴G200-2X玻纤格栅，做法详见设计图。 | m2 | 180
12 | 040203006001 | 沥青混凝土 | 5cm厚AC-20C中粒式沥青混合料（70号A级普通沥青）摊铺，满足设计要求，工作内容含清扫路基、测温、摊铺、接茬、找平、点补、撒垫料、清理等完成此项工作的全部内容。 | m2 | 2187.08
13 | 040203006002 | 沥青混凝土 | 4cm厚AC-13C细粒式沥青混合料（SBS改性沥青）摊铺，满足设计要求，工作内容含清扫路基、测温、摊铺、接茬、找平、点补、撒垫料、清理等完成此项工作的全部内容。 | m2 | 2187.08
14 | 040103001001 | 路肩培土 | 道路路肩回填土、找平（坡）、夯实（原土利用）。 | m3 | 45
二) |  | 支路接线工程
15 | 041001001002 | 拆除路面 | 机械拆除原混凝土路面面层，无筋、拆除物外运，运距及相关费用（含残值费）由投标单位自行考虑，此项综合单价已扣除混凝土残值费。 | m3 | 18.8
16 | 040202001002 | 路床（槽）整形 | 路床碾压检验，含放样、挖高填低、整平、找平、碾压、检验、人工配合处理机械碾压不到之处。 | m2 | 94
17 | 040202015002 | 水泥稳定碎石 | 道路基层15cm厚水泥稳定碎石摊铺，满足设计要求，工作内容含放线、运料、摊铺、找平、碾压、养护、清除杂物、工作面排水等完成此项工作的全部内容。 | m2 | 94
18 | 040203003003 | 透层 | 液体石油沥青透层油，洒布量0.6~1.5L/m2，满足设计要求。 | m2 | 94
19 | 040203004002 | 封层 | 乳化沥青PC-1下封层，乳液用量1.0kg/m2，满足设计要求。 | m2 | 94
20 | 040203006003 | 沥青混凝土 | 5cm厚AC-13C细粒式沥青混合料（SBS改性沥青）摊铺，满足设计要求，工作内容含清扫路基、测温、摊铺、接茬、找平、点补、撒垫料、清理等完成此项工作的全部内容。 | m2 | 94
三) |  | 管线工程
21 | 041001009001 | 拆除井框、盖 | 拆除原钢筋混凝土井框、盖（含加固厚度范围内的砖砌井筒拆除），拆除物装车外运，运距及相关费用投标单位自行考虑。 | 座 | 16
22 | 04B001 | 补充清单项目 | 井圈加固，工作内容：挖道路结构层土方（土方类别综合考虑，余方装车外运），钢筋制作及安装，井座预埋钢筋，模板安拆，C30非泵送商品混凝土浇筑，钢套管安装，防坠网安装，成品D400级重型球墨铸铁防盗井框、盖安装，材料运输等完成此项工作的全部内容，做法及要求详见设计图。 | 座 | 16
四) |  | 交通安全设施工程
23 | 04B002 | 限制速度 | 单柱式标志，工作内容：1、基础挖土方，坑底夯实，土方回填夯实（原土利用，余方就近摊平堆放）；2、基础钢筋制作及安装，模板支拆，预埋M20*600mm直角地脚螺栓4个，制作及预埋300*5mm基础法兰钢板1块；3、C30非泵送商品砼浇筑，制作及安装300*14mm钢板1块；4、制作及安装φ89*4.5*2700mm钢管1根，制作及安装105.5*10*200mm钢板4块、89*5mm钢板帽1块；5、制作及安装φ820*2mm铝合金板（10mm折边）1块，制作及安装500mm长铝合金龙骨2根（含铝合金沉头铆钉、抱箍、方头螺栓安装），Ⅲ反光贴膜及文字；6、钢材全部采用Q235钢，表面镀锌量≥275g/m2，所有材料的场内、场外运输不另行计算；具体做法、规格及颜色等详见设计图。 | 套 | 1
24 | 04B003 | 减速让行 | 单柱式标志，工作内容：1、基础挖土方，坑底夯实，土方回填夯实（原土利用，余方就近摊平堆放）；2、基础钢筋制作及安装，模板支拆，预埋M20*600mm直角地脚螺栓4个，制作及预埋300*5mm基础法兰钢板1块；3、C30非泵送商品砼浇筑，制作及安装300*14mm钢板1块；4、制作及安装φ89*4.5*2700mm钢管1根，制作及安装105.5*10*200mm钢板4块、89*5mm钢板帽1块；5、制作及安装920*799*2mm铝合金板（10mm折边）1块，制作及安装铝合金龙骨2根（含铝合金沉头铆钉、抱箍、方头螺栓安装），Ⅲ反光贴膜及文字；6、钢材全部采用Q235钢，表面镀锌量≥275g/m2，所有材料的场内、场外运输不另行计算；具体做法、规格及颜色等详见设计图。 | 套 | 2
25 | 04B004 | 交叉路口 | 单柱式标志，工作内容：1、基础挖土方，坑底夯实，土方回填夯实（原土利用，余方就近摊平堆放）；2、基础钢筋制作及安装，模板支拆，预埋M20*600mm直角地脚螺栓4个，制作及预埋300*5mm基础法兰钢板1块；3、C30非泵送商品砼浇筑，制作及安装300*14mm钢板1块；4、制作及安装φ89*4.5*2700mm钢管1根，制作及安装105.5*10*200mm钢板4块、89*5mm钢板帽1块；5、制作及安装920*799*2mm铝合金板（10mm折边）1块，制作及安装铝合金龙骨2根（含铝合金沉头铆钉、抱箍、方头螺栓安装），Ⅲ反光贴膜及文字；6、钢材全部采用Q235钢，表面镀锌量≥275g/m2，所有材料的场内、场外运输不另行计算；具体做法、规格及颜色等详见设计图。 | 套 | 4
26 | 04B005 | 斑马线 | 单柱式标志，工作内容：1、基础挖土方，坑底夯实，土方回填夯实（原土利用，余方就近摊平堆放）；2、基础钢筋制作及安装，模板支拆，预埋M20*600mm直角地脚螺栓4个，制作及预埋300*5mm基础法兰钢板1块；3、C30非泵送商品砼浇筑，制作及安装300*14mm钢板1块；4、制作及安装φ89*4.5*2700mm钢管1根，制作及安装105.5*10*200mm钢板4块、89*5mm钢板帽1块；5、制作及安装820*820*2mm铝合金板（10mm折边）1块，制作及安装700mm长铝合金龙骨2根（含铝合金沉头铆钉、抱箍、方头螺栓安装），Ⅲ反光贴膜及文字；6、钢材全部采用Q235钢，表面镀锌量≥275g/m2，所有材料的场内、场外运输不另行计算；具体做法、规格及颜色等详见设计图。 | 套 | 2
27 | 04B006 | 停车让行 | 单柱式标志，工作内容：1、基础挖土方，坑底夯实，土方回填夯实（原土利用，余方就近摊平堆放）；2、基础钢筋制作及安装，模板支拆，预埋M20*600mm直角地脚螺栓4个，制作及预埋300*5mm基础法兰钢板1块；3、C30非泵送商品砼浇筑，制作及安装300*14mm钢板1块；4、制作及安装φ89*4.5*2700mm钢管1根，制作及安装105.5*10*200mm钢板4块、89*5mm钢板帽1块；5、制作及安装800*2mm八角形铝合金板（10mm折边）1块，制作及安装700mm长铝合金龙骨2根（含铝合金沉头铆钉、抱箍、方头螺栓安装），Ⅲ反光贴膜及文字；6、钢材全部采用Q235钢，表面镀锌量≥275g/m2，所有材料的场内、场外运输不另行计算；具体做法、规格及颜色等详见设计图。 | 套 | 1
28 | 040205018001 | 警示柱 | 道口标柱，外径φ114*4.5mm，1200mm长，工作内容含基础挖土方，坑底夯实，土方回填夯实（原土利用，余方就近摊平堆放），模板支拆，C30非泵送商品砼浇筑，镀锌钢管制作及安装、表面涂红白反光漆等完成此项工作的全部内容。做法及规格详见设计图。 | 根 | 10
29 | 040205006001 | 道路标线 | 人行横道线，白划线，采用热熔型2号标线涂料，表面撒布玻璃微珠，标线厚度1.8±0.2mm。 | m2 | 30
分部分项合计
30 | 041106001001 | 大型机械设备进出场及安拆 | 所有大型机械进出场费包干 | 项 | 1
单价措施合计

## 3总价措施项目清单与计价表
总价措施项目清单与计价表
工程名称：建昌集镇镇东路建设工程
序号 | 项目编码 | 项目名称 |  | 计算基础 |  |  | 费率(%) | 金额(元)
序号 | 编号 | 项目名称 | 计算基础 |  | 费率 | 标记
1 | 041109001001 | 安全文明施工 | [2]+[3]+[4] | [2]+[3]+[4] | 100 | 1
2 |  | 安全文明施工基本费 | 分部分项综合费用+单价措施项目综合费用-除税工程设备费 | 分部分项综合费用+单价措施项目综合费用-除税工程设备费 | 1.5 | 1.1 | 1.5
3 |  | 安全文明施工省级标化增加费:一星级 | 分部分项综合费用+单价措施项目综合费用-除税工程设备费 | 分部分项综合费用+单价措施项目综合费用-除税工程设备费 | 0 | 1.2 | 0
4 |  | 扬尘污染防治增加费 | 分部分项综合费用+单价措施项目综合费用-除税工程设备费 | 分部分项综合费用+单价措施项目综合费用-除税工程设备费 | 0.31 | 1.3 | 0.31
5 | 041109002001 | 夜间施工 | 分部分项综合费用+单价措施项目综合费用-除税工程设备费 |  | 0 | 0
6 | 041109003001 | 二次搬运 | 分部分项综合费用+单价措施项目综合费用-除税工程设备费 |  | 0 | 0
7 | 041109004001 | 冬雨季施工 | 分部分项综合费用+单价措施项目综合费用-除税工程设备费 |  | 0 | 0
8 | 041109005001 | 行车、行人干扰 | 分部分项综合费用+单价措施项目综合费用-除税工程设备费 |  | 0 | 0
9 | 041109006001 | 地上、地下设施、建筑物的临时保护设施 | 分部分项综合费用+单价措施项目综合费用-除税工程设备费 |  | 0 | 0
10 | 041109007001 | 已完工程及设备保护 | 分部分项综合费用+单价措施项目综合费用-除税工程设备费 |  | 0 | 0
11 | 041109008001 | 临时设施 | 分部分项综合费用+单价措施项目综合费用-除税工程设备费 |  | 0 | 0
12 | 041109009001 | 赶工措施 | 分部分项综合费用+单价措施项目综合费用-除税工程设备费 |  | 0 | 0
13 | 041109010001 | 工程按质论价:市优工程 | 分部分项综合费用+单价措施项目综合费用-除税工程设备费 |  | 0 | 2
14 | 041109011001 | 特殊条件下施工增加费 | 分部分项综合费用+单价措施项目综合费用-除税工程设备费 |  | 0 | 0
15 | 041109011002 | 建筑工人实名制费用 | 分部分项综合费用+单价措施项目综合费用-除税工程设备费 |  | 0.03 | 0
16 |  | 合计 | [2]~[15] | [2]~[15] | 100

## 4其他项目清单
其他项目清单与计价汇总表
工程名称：建昌集镇镇东路建设工程
序号 | 项目名称 | 金额(元) | 备注
编号 | 项目名称 | 招标金额 | 备注
1 | 暂列金额 | 83000.00
2 | 暂估价
2.1 | 材料（工程设备）暂估价
2.2 | 专业工程暂估价 | 0.00
3 | 计日工
4 | 总承包服务费
合计

## 5暂列金额明细表
暂 列 金 额 明 细 表
工程名称：建昌集镇镇东路建设工程
序号 | 项目名称 | 计量单位 | 暂定金额(元) | 备注
编号 | 项目名称 | 计量单位 | 金额 | 备注
1 | 暂列金（8.3万元） | 项 | 83000.00
2 | 政策性调整和材料价格风险 | 项 | 0.00
3 | 预留金 | 项 | 0.00
| 合计 |  | 83000.00

## 6规费、税金项目清单
规 费、税 金 项 目 清 单
工程名称：建昌集镇镇东路建设工程
序号 | 项目名称 | 计算基础 | 计算基数 | 计算费率(%) | 金额(元)
编号 | 项目名称 | 计算基础 |  | 费率
1 | 规费 | [ 1.1 ]~[ 1.4 ] |  | 100
1.1 | 社会保险费 | 分部分项综合费用+措施项目合计+其他项目合计-除税工程设备费 |  | 2
1.2 | 住房公积金 | 分部分项综合费用+措施项目合计+其他项目合计-除税工程设备费 |  | 0.34
1.3 | 环境保护税 | 分部分项综合费用+措施项目合计+其他项目合计-除税工程设备费 |  | 0
1.4 | 其他规费 | 分部分项综合费用+措施项目合计+其他项目合计-除税工程设备费 |  | 0
2 | 税金 | 分部分项综合费用+措施项目合计+其他项目合计+[ 1 ]-除税甲供材料费和除税甲供设备费/1.01 |  | 9
3 | 合计 | [ 1 ]+[ 2 ] |  | 100