## 1 表-08 分部分项工程和单价措施项目清单与计价表
分部分项工程和单价措施项目清单与计价表
工程名称：溧阳市疾控中心PCR实验室-装饰工程 |  |  |  |  | 标段：
序号 | 项目编码 | 项目名称 | 项目特征描述 | 计量 单位 | 工程量 | 金额（元）
[6 empty] | 综合单价 | 合价 | 其中
暂估价
| 0108 | 门窗工程
1 | 010802003001 | 钢质防火门 | 1、钢制成品单门 尺寸：900*2100mm单开门,门框厚度1.2mm 门板厚度0.8mm 2、含成品门采购、安装、闭门器、顺序器、门拉手、门合页等五金、防火盖线条、限位器、灌缝等所有工作内容 3、具体做法满足设计、规范要求及招标人要求 | 樘 | 17
2 | 010802003002 | 钢质防火门 | 1、钢制成品双开门 尺寸：1500*2100mm双开门,门框厚度1.2mm 门板厚度0.8mm 2、含成品门采购、安装、闭门器、顺序器、门拉手、门合页等五金、防火盖线条、限位器、灌缝等所有工作内容 3、具体做法满足设计、规范要求及招标人要求 | 樘 | 1
3 | 010802003003 | 钢质防火门 | 1、紧急逃生门（安全门） 尺寸：1200*2100 门框采用门框电砂红铝材，门板采用门框电砂红铝材，包含：双层5mm钢化玻璃 、304不锈钢合页*3、逃生锁、皮条扫地条、密封条，使用中字铝与手工板连接 2、含成品门采购、安装、闭门器、顺序器、门拉手、门合页等五金、防火盖线条、限位器、灌缝等所有工作内容 3、具体做法满足设计、规范要求及招标人要求 | 樘 | 2
4 | 010802003004 | 钢质防火门 | 1、门缓冲机械联锁装置，双门配置 2、具体做法详见图纸 | 套 | 4
5 | 010807001001 | 金属（塑钢、断桥）窗 | 1、304不锈钢电子联锁传递窗 2、外尺寸：700*500*590，内尺寸：500*500*500，带杀菌灯，机械互锁 3、含成品采购、运输、安装及五金配件等所有内容 | 樘 | 3
6 | 011210003001 | 玻璃隔断 | 1、成品中空玻璃观察窗，5+39+5mm玻璃 2、含成品采购、运输、安装及五金配件等所有内容 3、具体施工详见图纸 | m2 | 10.56
分部小计
| 0111 | 楼地面装饰工程
7 | 011101003001 | 细石混凝土楼地面 | 1、50mm厚细石混凝土找平层 2、具体做法详见图纸 | m2 | 278.78
8 | 011101005001 | 自流坪楼地面 | 1、2mm厚水泥自流平层 2、具体做法详见图纸 | m2 | 278.78
9 | 011103002001 | 橡胶板卷材楼地面 | 1、PVC卷材地板 2、2mm厚同质透芯PVC卷材 3、具体做法详见图纸 | m2 | 278.78
分部小计
| 0112 | 墙、柱面装饰工程
10 | 010605002001 | 钢板墙板 | 1、50mm厚手工岩棉夹芯彩钢板（含氟碳PVDF涂层）墙板，整体板厚为50mm，体积密度≥100kg/m³，制作、运输、安装 2、含配套铝型材（槽铝、圆弧条、外圆柱等） 3、具体做法详见图纸 | m2 | 431.25
分部小计
| 0113 | 天棚工程
11 | 011302001001 | 吊顶天棚 | 1、50mm厚手工岩棉夹芯彩钢板（含氟碳PVDF涂层）顶板，整体板厚为50mm，体积密度≥100kg/m³，制作、运输、安装 2、含配套铝型材 3、具体做法详见图纸 | m2 | 290.66
分部小计
| 0115 | 其他装饰工程
12 | 011501001001 | 柜台 | 1、全钢实验边台 2、尺寸750*850 全钢结构12.7mm厚实芯理化板台面 3、含采购、安装、运输及配件等所有内容 | m | 42.89
13 | 031004011001 | 淋浴间 | 1、成品定制淋浴间 2、含采购、安装、运输及配件等所有内容 | 套 | 1
14 | 011505001001 | 洗漱台 | 1、PP水槽 2、550*450*310mm，中号水槽，高密度PP材质 3、含采购、安装、运输及配件等所有内容 | 个 | 3
15 | 011505001002 | 洗漱台 | 1、三口化验水龙头 2、实验室专用三口化验水龙头，陶瓷阀芯，PP旋钮 3、含采购、安装、运输及配件等所有内容 | 个 | 3
16 | 011002003001 | 洁净室密封胶 | 1、洁净室密封，中性硅胶 2、含采购、安装、运输及配件等所有内容 | m2 | 721.91
分部小计
| 0116 | 拆除工程
17 | 011605001001 | 平面块料拆除 | 1、原室内地面地砖拆除 2、含拆除并清理，清理拆卸材料运至30米内，分类堆放整齐，垃圾清理归堆，垃圾外运，运距及运场投标单位综合考虑。 | m2 | 270
18 | 011601001001 | 砖砌体拆除 | 1、原砖砌墙拆除 2、含拆除并清理，清理拆卸材料运至30米内，分类堆放整齐，垃圾清理归堆，垃圾外运，运距及运场投标单位综合考虑。 | m3 | 12.18
19 | 011602002001 | 钢筋混凝土构件拆除 | 1、原钢筋混凝土墙拆除 2、含拆除并清理，清理拆卸材料运至30米内，分类堆放整齐，垃圾清理归堆，垃圾外运，运距及运场投标单位综合考虑。 | m3 | 20.45
20 | 011608002001 | 铲除涂料面 | 1、原墙面涂料铲除 2、含拆除并清理，清理拆卸材料运至30米内，分类堆放整齐，垃圾清理归堆，垃圾外运，运距及运场投标单位综合考虑。 | m2 | 81.68
21 | 011606003001 | 天棚面龙骨及饰面拆除 | 1、原石膏板吊顶拆除 2、含拆除并清理，清理拆卸材料运至30米内，分类堆放整齐，垃圾清理归堆，垃圾外运，运距及运场投标单位综合考虑。 | m2 | 224.82
22 | 011606003002 | 天棚面龙骨及饰面拆除 | 1、原集成吊顶拆除 2、含拆除并清理，清理拆卸材料运至30米内，分类堆放整齐，垃圾清理归堆，垃圾外运，运距及运场投标单位综合考虑。 | m2 | 45.18
23 | 011610002001 | 金属门窗拆除 | 1、原双开玻璃门拆除 2、含拆除并清理，清理拆卸材料运至30米内，分类堆放整齐，垃圾清理归堆，垃圾外运，运距及运场投标单位综合考虑。 | 樘 | 1
分部小计
分部分项工程清单合计
单价措施项目清单合计
合 计
【清单大师计价软件江苏版V9.23】

## 2 表-11 总价措施项目清单与计价表
总价措施项目清单与计价表
工程名称：溧阳市疾控中心PCR实验室-装饰工程 |  |  |  |  | 标段：
序号 | 项目编码 | 项目名称 | 计算基础 | 费率（%） | 金额（元） | 调整 费率（%） | 调整后 金额（元） | 备注
1 | 011707001001 | 现场安全文明施工 |  | 0
1.1 |  | 基本费 | 分部分项工程费+单价措施项目费-除税工程设备费 | 1.7
1.2 |  | 标化增加费(省一星级) | 分部分项工程费+单价措施项目费-除税工程设备费 | 0
1.3 |  | 扬尘污染防治增加费 | 分部分项工程费+单价措施项目费-除税工程设备费 | 0.22
2 | 011707010001 | 工程按质论价(市优) | 分部分项工程费+单价措施项目费-除税工程设备费 | 0
3 | 011707002001 | 夜间施工 |  | 0
4 | 011707004001 | 二次搬运 |  | 0
5 | 011707005001 | 冬雨季施工 |  | 0
6 | 011707006001 | 地上、地下设施、建筑物的临时保护设施 |  | 0
7 | 011707007001 | 已完工程及设备保护费 |  | 0
8 | 011707008001 | 临时设施费 |  | 0
9 | 011707009001 | 赶工措施费 |  | 0
10 | 01B001 | 特殊条件下施工增加费 |  | 0
11 | 011707003001 | 非夜间施工照明 |  | 0
12 | 011707011001 | 住宅工程分户验收 |  | 0
13 | 011707012001 | 建筑工人实名制费用 |  | 0
合 计
【清单大师计价软件江苏版V9.23】

## 3 表-12 其他项目清单与计价汇总表
其他项目清单与计价汇总表
工程名称：溧阳市疾控中心PCR实验室-装饰工程 |  |  | 标段：
序号 | 项目名称 | 金额(元) | 结算金额(元) | 备注
1 | 暂列金额 | 0
2 | 暂估价 | 0
2.1 | 材料暂估价 | 0
2.2 | 专业工程暂估价 | 0
3 | 计日工 | 0
4 | 总承包服务费 | 0
合 计 |  | 0
【清单大师计价软件江苏版V9.23】

## 4 表-12-1 暂列金额明细表
暂列金额明细表
工程名称：溧阳市疾控中心PCR实验室-装饰工程 |  |  | 标段：
序号 | 项目名称 | 计量单位 | 暂定金额(元) | 备注
合 计 |  |  | 0
【清单大师计价软件江苏版V9.23】

## 5 表-13 规费、税金项目计价表
规费、税金项目计价表
工程名称：溧阳市疾控中心PCR实验室-装饰工程 |  |  | 标段：
序号 | 项目名称 | 计算基础 | 计算基数(元) | 计算费率(％) | 金额(元)
1 | 规费 |  |  | 0
1.1 | 社会保险费 | 分部分项工程费+措施项目费+其他项目费-除税工程设备费 |  | 2.4
1.2 | 住房公积金 | 分部分项工程费+措施项目费+其他项目费-除税工程设备费 |  | 0.42
1.3 | 环境保护税 | 分部分项工程费+措施项目费+其他项目费-除税工程设备费 |  | 0
2 | 税金 | 分部分项工程费+措施项目费+其他项目费+规费-除税甲供材料和甲供设备费/1.01 |  | 9
合 计
【清单大师计价软件江苏版V9.23】