## 1 表-08 分部分项工程和单价措施项目清单与计价表
分部分项工程和单价措施项目清单与计价表
工程名称：溧阳人民医院PCR实验室-装饰工程 |  |  |  |  | 标段：
序号 | 项目编码 | 项目名称 | 项目特征描述 | 计量 单位 | 工程量 | 金额（元）
[6 empty] | 综合单价 | 合价 | 其中
暂估价
| 0108 | 门窗工程
1 | 010802003001 | 钢质防火门 | 1、QM-1021 洁净彩钢净化气密门，门框≥1.2mm铝合金型材, 带门锁、暗铰链、带闭门器及视窗等 尺寸详见图纸 2、含成品门采购、安装、闭门器、顺序器、门拉手、门合页等五金、防火盖线条、限位器、灌缝等所有工作内容 3、具体做法满足设计、规范要求及招标人要求 | 樘 | 20
2 | 010807001001 | 金属（塑钢、断桥）窗 | 1、304不锈钢电子联锁传递窗 2、尺寸：600×600×600mm，不带吹淋 3、含成品采购、运输、安装及五金配件等所有内容 | 樘 | 6
3 | 010807001002 | 金属（塑钢、断桥）窗 | 1、定制标本接受口 尺寸详见图纸 2、含成品采购、运输、安装及五金配件等所有内容 | 樘 | 1
4 | 011210003001 | 玻璃隔断 | 1、成品玻璃隔断，5+39+5mm玻璃 2、含成品采购、运输、安装及五金配件等所有内容 3、具体施工详见图纸 | m2 | 22.47
分部小计
| 0111 | 楼地面装饰工程
5 | 011101003001 | 细石混凝土楼地面 | 1、50mm厚细石混凝土找平层 2、具体做法详见图纸 | m2 | 162.47
6 | 011101005001 | 自流坪楼地面 | 1、2mm厚水泥自流平层 2、具体做法详见图纸 | m2 | 162.47
7 | 011103002001 | 橡胶板卷材楼地面 | 1、PVC卷材地板 2、2mm厚同质透芯PVC卷材 3、具体做法详见图纸 | m2 | 162.47
分部小计
| 0112 | 墙、柱面装饰工程
8 | 010605002001 | 钢板墙板 | 1、50mm厚手工岩棉夹芯彩钢板墙板,岩棉容重：≥90KG/M3、铁皮厚度：0.476 2、含配套铝型材（槽铝、圆弧条、外圆柱等） 3、具体做法详见图纸 | m2 | 343.71
分部小计
| 0113 | 天棚工程
9 | 011302001001 | 吊顶天棚 | 1、50mm厚单层玻镁岩棉夹芯板顶板,岩棉容重：≥90KG/M3、铁皮厚度：0.476 2、含配套铝型材 3、具体做法详见图纸 | m2 | 162.47
分部小计
| 0115 | 其他装饰工程
10 | 011501001001 | 柜台 | 1、全钢实验边台 2、750W*800H 理化板 钢木结构 （不含吊柜及试剂架） 3、含采购、安装、运输及配件等所有内容 | m | 43.6
11 | 031004011001 | 淋浴间 | 1、成品定制淋浴间 2、含采购、安装、运输及配件等所有内容 | 套 | 1
12 | 011501001002 | 柜台 | 1、水槽台 2、1000*750*800H，20mm环氧树脂台面 3、含采购、安装、运输及配件等所有内容 | 台 | 2
13 | 011501001003 | 柜台 | 1、304不锈钢更衣柜 2、尺寸：1850*880*460 3、含采购、安装、运输及配件等所有内容 | 台 | 3
14 | 011502006001 | 铝塑装饰线 | 1、铝合金材料灯具风口收边 2、含采购、安装、运输及配件等所有内容 3、具体做法详见图纸 | 项 | 1
15 | 011502006002 | 差压计 | 1、差压计（含校验费用）；2.0-60Pa 2、含采购、安装、运输及配件等所有内容 3、具体做法详见图纸 | 个 | 12
16 | 011502006003 | 无尘室测试费用 | 1、无尘室测试费用 | 项 | 1
17 | 011002003001 | 洁净室密封胶 | 1、洁净室密封，中性硅胶 2、含采购、安装、运输及配件等所有内容 | m2 | 599.38
分部小计
| 0116 | 拆除工程
18 | 011605001001 | 平面块料拆除 | 1、原室内地面PVC卷材地板拆除 2、含拆除并清理，清理拆卸材料运至30米内，分类堆放整齐，垃圾清理归堆，垃圾外运，运距及运场投标单位综合考虑。 | m2 | 162.47
19 | 011601001001 | 砖砌体拆除 | 1、原隔墙拆除 2、含拆除并清理，清理拆卸材料运至30米内，分类堆放整齐，垃圾清理归堆，垃圾外运，运距及运场投标单位综合考虑。 | m3 | 38.13
20 | 011608002001 | 铲除涂料面 | 1、原墙面涂料铲除 2、含拆除并清理，清理拆卸材料运至30米内，分类堆放整齐，垃圾清理归堆，垃圾外运，运距及运场投标单位综合考虑。 | m2 | 194.88
21 | 011606003001 | 天棚面龙骨及饰面拆除 | 1、原吊顶拆除 2、含拆除并清理，清理拆卸材料运至30米内，分类堆放整齐，垃圾清理归堆，垃圾外运，运距及运场投标单位综合考虑。 | m2 | 162.47
分部小计
分部分项工程清单合计
单价措施项目清单合计
合 计
【清单大师计价软件江苏版V9.23】

## 2 表-11 总价措施项目清单与计价表
总价措施项目清单与计价表
工程名称：溧阳人民医院PCR实验室-装饰工程 |  |  |  |  | 标段：
序号 | 项目编码 | 项目名称 | 计算基础 | 费率（%） | 金额（元） | 调整 费率（%） | 调整后 金额（元） | 备注
1 | 011707001001 | 现场安全文明施工 |  | 0
1.1 |  | 基本费 | 分部分项工程费+单价措施项目费-除税工程设备费 | 1.7
1.2 |  | 标化增加费(省一星级) | 分部分项工程费+单价措施项目费-除税工程设备费 | 0
1.3 |  | 扬尘污染防治增加费 | 分部分项工程费+单价措施项目费-除税工程设备费 | 0.22
2 | 011707010001 | 工程按质论价(市优) | 分部分项工程费+单价措施项目费-除税工程设备费 | 0
3 | 011707002001 | 夜间施工 |  | 0
4 | 011707004001 | 二次搬运 |  | 0
5 | 011707005001 | 冬雨季施工 |  | 0
6 | 011707006001 | 地上、地下设施、建筑物的临时保护设施 |  | 0
7 | 011707007001 | 已完工程及设备保护费 |  | 0
8 | 011707008001 | 临时设施费 |  | 0
9 | 011707009001 | 赶工措施费 |  | 0
10 | 01B001 | 特殊条件下施工增加费 |  | 0
11 | 011707003001 | 非夜间施工照明 |  | 0
12 | 011707011001 | 住宅工程分户验收 |  | 0
13 | 011707012001 | 建筑工人实名制费用 |  | 0
合 计
【清单大师计价软件江苏版V9.23】

## 3 表-12 其他项目清单与计价汇总表
其他项目清单与计价汇总表
工程名称：溧阳人民医院PCR实验室-装饰工程 |  |  | 标段：
序号 | 项目名称 | 金额(元) | 结算金额(元) | 备注
1 | 暂列金额 | 0
2 | 暂估价 | 0
2.1 | 材料暂估价 | 0
2.2 | 专业工程暂估价 | 0
3 | 计日工 | 0
4 | 总承包服务费 | 0
合 计 |  | 0
【清单大师计价软件江苏版V9.23】

## 4 表-12-1 暂列金额明细表
暂列金额明细表
工程名称：溧阳人民医院PCR实验室-装饰工程 |  |  | 标段：
序号 | 项目名称 | 计量单位 | 暂定金额(元) | 备注
合 计 |  |  | 0
【清单大师计价软件江苏版V9.23】

## 5 表-13 规费、税金项目计价表
规费、税金项目计价表
工程名称：溧阳人民医院PCR实验室-装饰工程 |  |  | 标段：
序号 | 项目名称 | 计算基础 | 计算基数(元) | 计算费率(％) | 金额(元)
1 | 规费 |  |  | 0
1.1 | 社会保险费 | 分部分项工程费+措施项目费+其他项目费-除税工程设备费 |  | 2.4
1.2 | 住房公积金 | 分部分项工程费+措施项目费+其他项目费-除税工程设备费 |  | 0.42
1.3 | 环境保护税 | 分部分项工程费+措施项目费+其他项目费-除税工程设备费 |  | 0
2 | 税金 | 分部分项工程费+措施项目费+其他项目费+规费-除税甲供材料和甲供设备费/1.01 |  | 9
合 计
【清单大师计价软件江苏版V9.23】