## 1 表-08 分部分项工程和单价措施项目清单与计价表
分部分项工程和单价措施项目清单与计价表
工程名称：溧阳人民医院PCR实验室-安装工程 |  |  |  |  | 标段：
序号 | 项目编码 | 项目名称 | 项目特征描述 | 计量 单位 | 工程量 | 金额（元）
[6 empty] | 综合单价 | 合价 | 其中
暂估价
电气系统
1 | 030404017001 | 配电箱 | 1、名称:照明插座配电箱 AL2 2、端子板外部接线材质、规格:端子接线 3、安装方式:悬挂安装;具体元器件详见图纸 | 台 | 1
2 | 030404017002 | 配电箱 | 1、名称:动力配电箱 2、端子板外部接线材质、规格:端子接线 3、安装方式:悬挂安装;具体元器件详见图纸 | 台 | 1
3 | 030411003001 | 桥架 | 1、名称:镀锌槽式电缆桥架 2、型号:200*100 3、规格:按图纸要求及施工规范 | m | 63
4 | 030413001001 | 铁构件 | 1、名称:支架制作安装 2、规格:含支架除微锈、刷漆;按图纸要求及施工规范 | kg | 74.3
5 | 030408001001 | 电力电缆 | 1、名称:铜芯电力电缆敷设 2、型号:WDZ-YJV-5*16 | m | 10.2
6 | 030408001002 | 电力电缆 | 1、名称:铜芯电力电缆敷设 2、型号:YJV5*10 | m | 21
7 | 030408001003 | 电力电缆 | 1、名称:铜芯电力电缆敷设 2、型号:YJV5*6 | m | 15.75
8 | 030408001004 | 电力电缆 | 1、名称:铜芯电力电缆敷设 2、型号:YJV5*4 | m | 15.75
9 | 030411004001 | 配线 | 1、名称:管内穿线 2、配线形式:WDZ-BV2.5 | m | 1939.71
10 | 030411004002 | 配线 | 1、名称:管内穿线 2、配线形式:WDZ-BV4 | m | 1102.5
11 | 030411001001 | 配管 | 1、名称:镀锌钢管 2、材质:KBG50 3、配置形式:暗敷 | m | 21
12 | 030411001002 | 配管 | 1、名称:镀锌钢管 2、材质:KBG20 3、配置形式:暗敷 | m | 325.8
13 | 030411001003 | 配管 | 1、名称:紧定管 ; 2、材质:JDG 3、规格:DN25 4、配置形式:暗配; | m | 82.1
14 | 030411001004 | 配管 | 1、名称:紧定管 ; 2、材质:JDG 3、规格:DN20 4、配置形式:暗配; | m | 21
15 | 030412005001 | 荧光灯 | 1、名称:带应急LED洁净面板灯 2、型号:40W 3、安装形式:含灯具安装、接线 | 套 | 7
16 | 030412005002 | 荧光灯 | 1、名称:LED吸顶式洁净灯 2、型号:40W 3、安装形式:含灯具安装、接线 | 套 | 48
17 | 030404034001 | 照明开关 | 1、名称:单联单控开关 2、规格:10A 220V | 个 | 11
18 | 030404034002 | 照明开关 | 1、名称:双联单控开关 2、规格:10A 220V | 个 | 2
19 | 030404034003 | 照明开关 | 1、名称:三联单控开关 2、规格:10A 220V | 个 | 1
20 | 030404034004 | 照明开关 | 1、名称:人体感应开关 2、规格:10A 220V | 个 | 1
21 | 030404035001 | 插座 | 1、名称:单相五孔插座 2、材质:220V,10A | 个 | 70
分部小计
弱电系统
22 | 030507006001 | 出入口控制设备 | 1、名称:门禁读卡器 2、规格:带数字按键 | 台 | 2
23 | 030507007001 | 出入口执行机构设备 | 1、名称:单/双门磁力锁 2、规格:DC12V/24V输入，工作电流1000mA/500mA，抗拉力280kg级 | 台 | 2
24 | 030904003001 | 按钮 | 1、名称:出门按钮 2、规格:继电器开关量输出, 免接触感应出门 | 个 | 2
25 | 031101001001 | 开关电源设备 | 1、名称:门禁电源 2、规格:24V | 台 | 3
26 | 031101001002 | 开关电源设备 | 1、名称:可视对讲系统 2、规格:一拖一 | 套 | 3
27 | 030502005001 | 双绞线缆 | 1、名称:超六类非屏蔽电缆 | m | 840
28 | 030411001005 | 配管 | 1、名称:镀锌钢管 2、材质:KBG20 3、配置形式:暗敷 | m | 210
29 | 030411003002 | 桥架 | 1、名称:弱电桥架 2、型号:100*100 3、规格:按图纸要求及施工规范 | m | 52.5
30 | 030413001002 | 铁构件 | 1、名称:支架制作安装 2、规格:含支架除微锈、刷漆;按图纸要求及施工规范 | kg | 50.1
分部小计
给排水系统
31 | 031001006001 | 塑料管 | 1、安装部位:室内；冷水 2、介质:PPR管（含管件） 3、材质、规格:1.25MPA;DN25 4、连接形式:热熔连接 5、压力试验及吹、洗设计要求:管道水消毒、冲洗;含管件;按图纸要求及施工规范 | m | 21.5
32 | 031001006002 | 塑料管 | 1、安装部位:室内；冷水 2、介质:PPR管(含管件) 3、材质、规格:1.25MPA;DN15 4、连接形式:热熔连接 5、压力试验及吹、洗设计要求:管道水消毒、冲洗;含管件;按图纸要求及施工规范 | m | 17.5
33 | 031001006003 | 塑料管 | 1、安装部位:室内；污水 2、介质:PP静音排水管 3、材质、规格:DN100 4、连接形式:零件粘接 | m | 46.9
34 | 031001006004 | 塑料管 | 1、安装部位:室内；污水 2、介质:PP静音排水管 3、材质、规格:DN50 4、连接形式:零件粘接 | m | 11.2
35 | 031004003001 | 洗脸盆 | 1、材质:感应洗脸盆 2、规格、类型:含感应水嘴、给水角阀及软管等其他配件 3、组装形式:满足图纸参数，施工验收规范及招标人要求 | 组 | 6
36 | 031004014001 | 给、排水附（配）件 | 1、名称:防臭不锈钢地漏 2、型号、规格:DN50 满足图纸参数，施工验收规范及招标人要求 | 个 | 4
37 | 011615001001 | 楼板开洞 |  | 个 | 4
38 | 011615001002 | 现场防护及恢复 |  | 项 | 1
分部小计
空调工程
39 | 030701003001 | 空调器 | 1、名称:新风机组；带紫外线灭菌灯 2、型号:风量：10900m3/h;机外余压500pa;制冷量：169KW，制热量：98KW 3、安装形式:功能组合方案为(初中效过滤、风机;出风段) 4、质量:具体详见图纸 | 台 | 1
40 | 031001004001 | 冷媒管 | 1、材质:磷脱氧铜管 2、规格:φ28.6 3、连接形式:焊接(含分歧管制作、安装) 4、压力试验及吹、洗设计要求:需进行压力试验 5、阻燃B1级橡塑保温管30厚 | m | 25.1
41 | 031001006005 | 塑料管 | 1、安装部位:室内 2、材质、规格:空调冷凝管DN32 3、连接形式:粘结 4、阻燃B1级橡塑保温管15厚 | m | 20
42 | 031001004002 | 铜管 | R410A环保冷媒追加; | kg | 10
43 | 030108001001 | 离心式通风机 | 1、名称:离心式排风机 2、型号:风量：3900m3/h;机外余压：500pa;功率：3KW | 台 | 1
44 | 030108001002 | 离心式通风机 | 1、名称:离心式排风机 2、型号:风量：4000m3/h;机外余压：500pa;功率：3KW | 台 | 1
45 | 030108001003 | 离心式通风机 | 1、名称:离心式排风机 2、型号:风量：2000m3/h;机外余压：300pa;功率：1.5KW | 台 | 1
46 | 011615001003 | 设备基础 |  | 项 | 1
47 | 030702001001 | 碳钢通风管道 | 1、名称:镀锌钢板风管 2、形状:矩形 3、规格:周长2000MM以下 4、板材厚度:0.6 5、管件、法兰等附件及支架设计要求 :支架除锈，刷红丹漆和调和漆各两道 6、接口形式:咬口连接 | m2 | 193
48 | 030701004001 |  | 1、名称:高效送风口 2、型号:H13 3、规格:300*300 | 台 | 1
49 | 030703007001 | 碳钢风口、散流器、百叶窗 | 1、名称:双层活动百叶风口 2、型号:300*300 | 个 | 2
50 | 030703007002 | 碳钢风口、散流器、百叶窗 | 1、名称:双层活动百叶风口 2、型号:600*600 | 个 | 7
51 | 030703001001 | 碳钢阀门 | 1、名称:手动对开多叶调节阀 2、规格:500*320 | 个 | 2
52 | 030703001002 | 碳钢阀门 | 1、名称:手动对开多叶调节阀 2、规格:200*200 | 个 | 2
53 | 030703020001 | 消声器 | 1、名称:消声器 2、规格:320*250 | 个 | 3
54 | 030703001003 | 碳钢阀门 | 1、名称:电动密闭阀 2、规格:200*200 | 个 | 4
55 | 030703001004 | 碳钢阀门 | 1、名称:电动密闭阀 2、规格:400*250 | 个 | 8
56 | 030703001005 | 碳钢阀门 | 1、名称:电动密闭阀 2、规格:500*320 | 个 | 2
57 | 030703001006 | 碳钢阀门 | 1、名称:定风量阀 2、规格:500*320 | 个 | 2
58 | 030703001007 | 碳钢阀门 | 1、名称:电动对开多叶调节阀 2、规格:250*160 | 个 | 1
59 | 030703001008 | 碳钢阀门 | 1、名称:常开防火阀70℃ 2、规格:400*250 | 个 | 1
60 | 031208002001 | 管道绝热 | 1、绝热材料品种:橡塑保温板 2、绝热厚度:耐火等级：B1级，δ=25mm | m3 | 4.83
61 | 011615001004 | 外墙百叶开洞及粉刷 |  | 项 | 1
62 | 011615001005 | PLC控制系统；对直膨机进行启/停控制；控制1台直膨式全新风机、3台排风机启/停(变频),1新/3排风机故障报警；具体详见图纸 | 1、部位:现场防护及恢复 2、打洞部位材质:含弱电配线 | 项 | 1
分部小计
分部分项工程清单合计
1 | 031301017001 | 脚手架搭拆 |  | 项 | 1
单价措施项目清单合计
合 计
【清单大师计价软件江苏版V9.23】

## 2 表-11 总价措施项目清单与计价表
总价措施项目清单与计价表
工程名称：溧阳人民医院PCR实验室-安装工程 |  |  |  |  | 标段：
序号 | 项目编码 | 项目名称 | 计算基础 | 费率（%） | 金额（元） | 调整 费率（%） | 调整后 金额（元） | 备注
1 | 031302001001 | 现场安全文明施工 |  | 0
1.1 |  | 基本费 | 分部分项工程费+单价措施项目费-除税工程设备费 | 1.5
1.2 |  | 标化增加费(省一星级) | 分部分项工程费+单价措施项目费-除税工程设备费 | 0
1.3 |  | 扬尘污染防治增加费 | 分部分项工程费+单价措施项目费-除税工程设备费 | 0.21
2 | 031302010001 | 工程按质论价(市优) | 分部分项工程费+单价措施项目费-除税工程设备费 | 0
3 | 031302002001 | 夜间施工 |  | 0
4 | 031302004001 | 二次搬运 |  | 0
5 | 031302005001 | 冬雨季施工 |  | 0
6 | 03B001 | 地上、地下设施、建筑物的临时保护设施 |  | 0
7 | 031302006001 | 已完工程及设备保护费 |  | 0
8 | 031302008001 | 临时设施费 |  | 0
9 | 031302009001 | 赶工措施费 |  | 0
10 | 03B002 | 特殊条件下施工增加费 |  | 0
11 | 031302003001 | 非夜间施工照明 |  | 0
12 | 031302011001 | 住宅工程分户验收 |  | 0
13 | 031302012001 | 建筑工人实名制费用 |  | 0
合 计
【清单大师计价软件江苏版V9.23】

## 3 表-12 其他项目清单与计价汇总表
其他项目清单与计价汇总表
工程名称：溧阳人民医院PCR实验室-安装工程 |  |  | 标段：
序号 | 项目名称 | 金额(元) | 结算金额(元) | 备注
1 | 暂列金额 | 0
2 | 暂估价 | 0
2.1 | 材料暂估价 | 0
2.2 | 专业工程暂估价 | 0
3 | 计日工 | 0
4 | 总承包服务费 | 0
合 计 |  | 0
【清单大师计价软件江苏版V9.23】

## 4 表-12-1 暂列金额明细表
暂列金额明细表
工程名称：溧阳人民医院PCR实验室-安装工程 |  |  | 标段：
序号 | 项目名称 | 计量单位 | 暂定金额(元) | 备注
合 计 |  |  | 0
【清单大师计价软件江苏版V9.23】

## 5 表-13 规费、税金项目计价表
规费、税金项目计价表
工程名称：溧阳人民医院PCR实验室-安装工程 |  |  | 标段：
序号 | 项目名称 | 计算基础 | 计算基数(元) | 计算费率(％) | 金额(元)
1 | 规费 |  |  | 0
1.1 | 社会保险费 | 分部分项工程费+措施项目费+其他项目费-除税工程设备费 |  | 2.4
1.2 | 住房公积金 | 分部分项工程费+措施项目费+其他项目费-除税工程设备费 |  | 0.42
1.3 | 环境保护税 | 分部分项工程费+措施项目费+其他项目费-除税工程设备费 |  | 0
2 | 税金 | 分部分项工程费+措施项目费+其他项目费+规费-除税甲供材料和甲供设备费/1.01 |  | 9
合 计
【清单大师计价软件江苏版V9.23】