## 1 表-08 分部分项工程和单价措施项目清单与计价表
分部分项工程和单价措施项目清单与计价表
工程名称：溧阳市中医院发热门诊项目装饰改造工程 |  |  |  |  | 标段：溧阳市中医院发热门诊项目
序号 | 项目编码 | 项目名称 | 项目特征描述 | 计量 单位 | 工程量 | 金额（元）
[6 empty] | 综合单价 | 合价 | 其中
暂估价
| 0101 | 土石方工程
1 | 010101001001 | 平整场地 | 1、土壤类别:投标人自行踏勘现场或见地质报告后综合考虑 2、弃土运距:投标人踏勘现场后自行考虑 3、取土运距:投标人踏勘现场后自行考虑 4、清单量同计价量 | m2 | 36
2 | 010101002001 | 挖一般土方 | 1、土壤类别:投标人自行踏勘现场或见地质报告后综合考虑（开挖老墙基或砼场地、表层耕植土一并考虑） 2、挖土深度:该清单报价应包括的内容为机械（人工）开挖、短驳、回填、外运、人工修边坡、铺垫钢板措施及机械进退场费等完成项目合格产品所需的所有费用，回填土方的土质需满足设计要求；回填后多余土方需考虑场内土方平衡,具体详见招标文件描述;运距由投标人踏勘现场综合考虑;工程量为经招标人等认可的土方开挖量 | m3 | 25.6
分部小计
| 0104 | 砌筑工程
3 | 010401001001 | 墙基防潮层 | 1、20厚1:2水泥砂浆掺5%避水浆 | m2 | 3.15
4 | 010401001002 | 砖基础 | 1、MU15砼实心砖（240*115*53） 2、±0.000以下砌体 3、Mb10水泥砂浆砌筑 4、预拌砂浆 | m3 | 1.03
5 | 010401004001 | 多孔砖墙 | 1、页岩模数砖（容重不大于14KN/m3）（100/200厚，具体做法详见图纸） 2、外墙、内墙、卫生间新砌墙 3、M7.5混合砂浆砌筑 4、预拌砂浆 | m3 | 5.76
分部小计
| 0105 | 混凝土及钢筋混凝土工程
6 | 010501001001 | 垫层 | 1、条形基础下部基础垫层 2、C15非泵送预拌商品砼 | m3 | 2.16
7 | 010502002001 | 构造柱 | 1、按规范及设计要求设置构造柱 2、C25非泵送预拌商品砼 | m3 | 0.84
8 | 010503005001 | 过梁 | 1、按规范及设计要求设置门窗及洞口过梁 2、C25非泵送预拌商品砼 | m3 | 0.24
9 | 010505001001 | 有梁板 | 1、板厚200mm以内 2、C30泵送预拌商品砼 3、支模高度3.6m以内 | m3 | 0.96
10 | 010507005001 | 窗台压顶 | 1、按设计及规范要求设置窗台梁压顶 2、C25非泵送商品砼 | m3 | 0.24
11 | 010507007001 | 其他构件 | 1、按设计及规范要求设置门窗边框 2、C20非泵送商品砼 | m3 | 0.5
12 | 010515001001 | 现浇构件钢筋 | 1、砌体加固筋 2、HRB400φ12以内 | t | 0.1
13 | 010515001002 | 现浇构件钢筋 | 1、HRB400ф12以内 | t | 0.2
14 | 010515001003 | 现浇构件钢筋 | 1、HRB400ф25以内 | t | 0.2
15 | 010516002001 | 预埋铁件 | 1、预埋铁件,含制作安装 | t | 0.1
分部小计
| 0108 | 门窗工程
16 | 010802004001 | 防盗门 | 1、候诊及医护人员通道处防盗门 2、包括成品购买、安装、配套门套制作、安装、五金件、把手等所有工作内容 3、具体详见图纸要求,颜色规格等满足招标人要求 | m2 | 8.61
17 | 010802001001 | 钢制门 | 1、玻镁岩棉板成套门 2、包括制作、安装、配套门套制作、安装、五金件、把手等所有工作内容 3、具体详见图纸要求,颜色规格等满足招标人要求 | m2 | 40.95
18 | 010807001001 | 金属（塑钢、断桥）窗 | 1、外立面窗 2、铝合金推拉窗6钢化单玻 3、制、安、运、五金,型材规格等满足规范及图纸要求 4、具体详见图纸要求 | m2 | 2.7
分部小计
| 0109 | 屋面及防水工程
19 | 010904002001 | 楼（地）面涂膜防水 | 1、卫生间地面 2、1.8厚聚氨酯防水涂膜三遍，所有地面与竖管及墙角均翻高300 | m2 | 26.64
20 | 010901003001 | 彩钢板屋面 | 1、屋面彩钢岩棉夹芯板（钢板0.3mm厚） 2、含采购、安装、包边等所有屋面工作内容 | m2 | 176.78
分部小计
| 0111 | 楼地面装饰工程
21 | 011102003001 | 块料楼地面 | 1、更衣室、卫生间、检验、治疗、处置间地面 2、300*300防滑地面砖,干水泥擦缝 3、撒素水泥面(洒适量清水) 4、30厚1:3干硬性水泥沙浆结合层 5、刷素水泥浆一道 6、具体做法及使用部位详见图纸 | m2 | 26.55
22 | 011102003002 | 块料楼地面 | 1、除300*300mm地砖以外其他部位地面 2、600*600防滑地砖 3、30厚1:2干硬性水泥砂浆 4、素水泥砂浆(或界面剂)一道 5、具体做法及使用部位详见图纸 | m2 | 114.51
23 | 011102003003 | 块料楼地面 | 1、门槛石 2、600*600防滑地砖 3、20厚1:2干硬性水泥砂浆 4、素水泥砂浆(或界面剂)一道 | m2 | 0.82
分部小计
| 0112 | 墙、柱面装饰
24 | 011207001001 | 墙面装饰板 | 1、所有内墙隔墙 2、50MM厚玻镁岩棉夹芯板，制作、运输、安装 3、配套铝型材（槽铝、圆弧条、外圆柱等） 4、洁净室密封：中性硅胶 | m2 | 375.91
25 | 011204003001 | 块料墙面 | 1、新砌砖外墙面 2、100*200外墙面砖，颜色式样与原有外墙砖效果一致 3、水泥砂浆结合层 4、界面剂一道 | m2 | 31.61
分部小计
| 0113 | 天棚工程
26 | 011302001001 | 吊顶天棚 | 1、室内吊顶天棚 2、50厚玻镁岩棉板天棚 3、8号镀锌吊筋，吊顶高度详见图纸 4、配套轻钢龙骨 | m2 | 133.65
分部小计
| 0115 | 其他装饰工程
27 | 011102003004 | 地面成品保护 | 地砖面、石材面，木地板面等地面成品保护 | m2 | 140
28 | 040203007001 | 水泥混凝土 | 1、原花坛拆除后，除卫生间处置间以外部分做砼地坪 2、100mm厚碎石垫层 3、100厚C30砼地坪面层 | m2 | 26.75
分部小计
| 0116 | 拆除工程
29 | 011601001001 | 砖砌体拆除 | 1、花坛及原建筑墙体根据现设计平面图进行拆除 2、清理垃圾运至30米内 | m3 | 5.6
30 | 011602001001 | 混凝土构件拆除 | 1、拆除围墙砼基础 2、清理垃圾运至30米内 | m3 | 3.84
31 | 011606002001 | 墙柱面龙骨及饰面拆除 | 1、拆除隔墙及对应龙骨 2、清理垃圾运至30米内 | m2 | 40.32
32 | 011605001001 | 平面块料拆除 | 1、拆除地面块料面层及结合层 2、清理垃圾运至30米内 | m2 | 135
33 | 011610002001 | 金属门窗拆除 | 1、拆除原有金属门窗 2、清理垃圾运至30米内 | 樘 | 3
34 | 011614002001 | 垃圾外运 | 1、所有拆除的垃圾外运 2、外运方式、运距及弃场由投标单位自行考虑 | 项 | 1
分部小计
分部分项工程清单合计
1 | 011702001001 | 垫层模板 | 1、条形基础下部基础垫层 2、C15非泵送预拌商品砼 | m2 | 2.16
2 | 011702003001 | 构造柱模板 | 1、按规范及设计要求设置构造柱 2、C25非泵送预拌商品砼 | m2 | 9.32
3 | 011702009001 | 过梁模板 | 1、按规范及设计要求设置门窗及洞口过梁 2、C25非泵送预拌商品砼 | m2 | 2.88
4 | 011702014001 | 有梁板模板 | 1、板厚200mm以内 2、C30泵送预拌商品砼 3、支模高度3.6m以内 | m2 | 7.75
5 | 011702025001 | 窗台压顶模板 | 1、按设计及规范要求设置窗台梁压顶 2、C25非泵送商品砼 | m2 | 2.66
6 | 011702025002 | 其他构件模板 | 1、按设计及规范要求设置门窗边框 2、C20非泵送商品砼 | m2 | 6.04
单价措施项目清单合计
合 计
【清单大师计价软件江苏版V9.23】

## 2 表-11 总价措施项目清单与计价表
总价措施项目清单与计价表
工程名称：溧阳市中医院发热门诊项目装饰改造工程 |  |  |  |  | 标段：溧阳市中医院发热门诊项目
序号 | 项目编码 | 项目名称 | 计算基础 | 费率（%） | 金额（元） | 调整 费率（%） | 调整后 金额（元） | 备注
1 | 011707001001 | 现场安全文明施工 |  | 0
1.1 |  | 基本费 | 分部分项工程费+单价措施项目费-除税工程设备费 | 3.1
1.2 |  | 标化增加费(省一星级) | 分部分项工程费+单价措施项目费-除税工程设备费 | 0
1.3 |  | 扬尘污染防治增加费 | 分部分项工程费+单价措施项目费-除税工程设备费 | 0.31
2 | 011707010001 | 工程按质论价(市优) | 分部分项工程费+单价措施项目费-除税工程设备费 | 0
3 | 011707002001 | 夜间施工 |  | 0
4 | 011707004001 | 二次搬运 |  | 0
5 | 011707005001 | 冬雨季施工 |  | 0
6 | 011707006001 | 地上、地下设施、建筑物的临时保护设施 |  | 0
7 | 011707007001 | 已完工程及设备保护费 |  | 0
8 | 011707008001 | 临时设施费 |  | 0
9 | 011707009001 | 赶工措施费 |  | 0
10 | 01B001 | 特殊条件下施工增加费 |  | 0
11 | 011707003001 | 非夜间施工照明 |  | 0
12 | 011707011001 | 住宅工程分户验收 |  | 0
13 | 011707012001 | 建筑工人实名制费用 |  | 0
合 计
【清单大师计价软件江苏版V9.23】

## 3 表-12 其他项目清单与计价汇总表
其他项目清单与计价汇总表
工程名称：溧阳市中医院发热门诊项目装饰改造工程 |  |  | 标段：溧阳市中医院发热门诊项目
序号 | 项目名称 | 金额(元) | 结算金额(元) | 备注
1 | 暂列金额 | 18000
2 | 暂估价 | 0
2.1 | 材料暂估价 | 0
2.2 | 专业工程暂估价 | 0
3 | 计日工 | 0
4 | 总承包服务费 | 0
5 |  | 0
合 计 |  | 18000
【清单大师计价软件江苏版V9.23】

## 4 表-12-1 暂列金额明细表
暂列金额明细表
工程名称：溧阳市中医院发热门诊项目装饰改造工程 |  |  | 标段：溧阳市中医院发热门诊项目
序号 | 项目名称 | 计量单位 | 暂定金额(元) | 备注
1 | 暂列金额 |  | 18000
合 计 |  |  | 18000
【清单大师计价软件江苏版V9.23】

## 5 表-13 规费、税金项目计价表
规费、税金项目计价表
工程名称：溧阳市中医院发热门诊项目装饰改造工程 |  |  | 标段：溧阳市中医院发热门诊项目
序号 | 项目名称 | 计算基础 | 计算基数(元) | 计算费率(％) | 金额(元)
1 | 规费 |  |  | 0
1.1 | 社会保险费 | 分部分项工程费+措施项目费+其他项目费-除税工程设备费 |  | 3.2
1.2 | 住房公积金 | 分部分项工程费+措施项目费+其他项目费-除税工程设备费 |  | 0.53
1.3 | 环境保护税 | 分部分项工程费+措施项目费+其他项目费-除税工程设备费 |  | 0
2 | 税金 | 分部分项工程费+措施项目费+其他项目费+规费-除税甲供材料和甲供设备费/1.01 |  | 9
合 计
【清单大师计价软件江苏版V9.23】