## 1招标工程量清单扉页
| 直溪社会福利院消防改造-（土建部分） |  |  | 工程
招标工程量清单
招 标 人: |  | 工 程 造 价咨 询 人:
| (单位盖章) |  | (单位资质专用章)
法定代表人 或其授权人: |  | 法定代表人: 或其授权人:
| (签字或盖章) |  | (签字或盖章)
编制人: |  | 复 核 人:
| (造价人员签字盖专用章) |  | (造价工程师签字盖专用章)
编制时间： |  | 复核时间:

## 2招标工程量清单封面
| 直溪社会福利院消防改造-（土建部分） |  | 工程
招标工程量清单
招 标 人:
（单位盖章）
造价咨询人：
（单位盖章）

## 3单位工程投标总价汇总表(招标)
单位工程投标报价汇总表
工程名称：直溪社会福利院消防改造-（土建部分）
序号 | 汇总内容 | 金额(元) | 其中:暂估价
序号 | 汇总内容
1 | 分部分项工程
1.1 | 人工费
1.2 | 材料费
1.3 | 施工机具使用费
1.4 | 企业管理费
1.5 | 利润
2 | 措施项目
2.1 | 单价措施项目
2.2 | 总价措施项目
2.2.1 | 其中：安全文明施工措施费
3 | 其他项目
3.1 | 其中：暂列金额
3.2 | 其中：专业工程暂估价
3.3 | 其中：计日工
3.4 | 其中：总承包服务费
4 | 规费
5 | 税金
6 | 合计=1+2+3+4-除税甲供材料和除税甲供设备费/1.01+5
7 | 控制价调整6%
8 | 控制价

## 4分部分项工程和单价措施项目清单
分部分项工程和单价措施项目清单与计价表
工程名称：直溪社会福利院消防改造-（土建部分）
序号 | 项目编码 | 项目名称 | 项目特征描述 | 计量单位 | 工程量 | 金额(元)
[6 empty] | 综合单价 | 合价 | 其中： 暂估价
序号 | 编号 | 名称 | 项目特征 | 单位 | 数量
一) | 0116 | 拆除工程
1 | 01B001 | 补充清单项目 | 拆除院内混凝土侧石（含基础垫层拆除），侧石堆放整齐，施工单位负责保管（以便恢复二次利用）。 | m | 8
2 | 011605001001 | 平面块料拆除 | 拆除院内原道板砖路面（含面层下结构层拆除），拆除的垃圾装车。 | m2 | 34
3 | 011610002001 | 金属门窗拆除 | 拆除铝合金窗，拆除物清理、装车。 | m2 | 50.4
4 | 011610002002 | 金属门窗拆除 | 拆除铝合金玻璃门（含门上部固定窗），拆除物清理、装车。 | m2 | 19.6
5 | 011601001001 | 砖砌体拆除 | 1号楼与2号楼之间连廊砖砌体拆除（含瓷砖面层），拆除物清理、装车。 | m3 | 2.78
6 | 011602001001 | 混凝土构件拆除 | 1号楼与2号楼之间连廊钢筋混凝土构件拆除，含钢筋混凝土柱、梁、顶板等拆除（拆除体类别综合考虑），拆除物清理、装车。 | m3 | 2.7
二) | 0101 | 土石方工程
7 | 010101002001 | 挖一般土方 | 筏板基础挖土方（可用回填土就近堆放，余方装车），人机配合，土方类别综合考虑，工程量计算规则同2014计价定额。 | m3 | 16.45
8 | 010103001001 | 回填方 | 坑槽土方回填、夯实，原土利用。 | m3 | 7.66
9 | 010103002001 | 余方弃置 | 余方外运（含拆除垃圾外运），运距及相关费用投标单位自行考虑。 | m3 | 19.28
三) | 0104 | 砌筑工程
10 | 010401003001 | 实心砖墙 | 门、窗洞砌砖封堵（防火隔墙），Mu10混凝土实心标砖、M7.5水泥砂浆砌砖。 | m3 | 12.1
四) | 0105 | 混凝土及钢筋混凝土工程
11 | 010501004001 | 一体化泵站基础 | 40cm厚C30非泵送商品混凝土整体基础（钢筋另计）。 | m3 | 20.5
12 | 010503001001 | 基础梁 | C30非泵送商品混凝土钢楼梯起步梁（钢筋另计）。 | m3 | 0.12
13 | 010501003001 | 独立基础 | C30非泵送商品混凝土钢楼梯钢柱基础（钢筋另计）。 | m3 | 0.51
14 | 010501001001 | 垫层 | C15非泵送商品混凝土垫层。 | m3 | 1.92
15 | 010501004002 | 满堂基础（水塔） | C30非泵送商品混凝土整体筏板基础（钢筋另计）。 | m3 | 6.4
16 | 010502001001 | 矩形柱（水塔） | C30非泵送商品砼框架柱，柱高度：3.6m内，柱周长1.6m内（钢筋另计）。 | m3 | 4.61
17 | 010502002001 | 构造柱（水塔） | C25非泵送商品混凝土封口柱，柱顶梁连接处采用20mm厚1:2水泥砂浆填实（钢筋另计）。 | m3 | 0.51
18 | 010503002001 | 矩形梁（水塔） | 二层C30非泵送商品混凝土框架梁（单梁）（钢筋另计）。 | m3 | 0.77
19 | 010505001001 | 有梁板（水塔） | 三层120mm厚C30非泵送商品混凝土有梁板（含反浇梁），（钢筋另计）。 | m3 | 6.73
20 | 010515001001 | 现浇构件钢筋 | 现浇钢筋混凝土构件所有钢筋制作及安装，钢筋种类综合考虑。 | t | 3.886
21 | 010516002001 | 预埋铁件 | 栏杆处底部预埋80（宽）*6（厚）mm通长钢板，表面涂防锈漆两遍。 | t | 0.083
22 | 010516002002 | 预埋铁件 | 钢爬梯支撑（钢楼梯）与混凝土联接处预埋钢板，表面涂防锈漆两遍。 | t | 0.052
五) | 0106 | 金属结构工程
23 | 011503001001 | 栏杆 | 热镀锌钢管栏杆（净高度1200mm），主受力钢管立柱规格φ60*3mm（拐角处4根），次受力钢管杆件规格φ28*2mm（间距100mm），顶部钢管扶手规格φ60*3mm；做法参见图集15J403-1/D13。 | m | 22
24 | 010606008001 | 钢梯 | 钢爬梯（离地2m），踏棍采用φ20mm圆钢（间距300mm），梯梁（扶手）采用60*10mm扁钢，钢护笼为圆形结构（直径800mm）、做至平屋面板底即可，钢梯与柱之间采用等边角钢联接支撑，金属面涂防锈漆两遍，做法参见15J401/D4（WT2a）。 | t | 0.108
25 | 010606008002 | 钢梯 | 踏步式钢楼梯（钢梯宽度1m），工作内容含：起步梁处角钢L90*56*8（l=80）制安，20b工字钢梯柱制安，C16a槽钢梯梁制安，4mm厚花纹钢踏步板制安，4mm厚花纹平台钢板制安，平台下部L50*5@450等边角钢联系支撑制安，原建筑混凝土大梁处角钢L160*100*10（l=80）制安，20*20*1.5方管（扶手）立柱制安，φ50*2.5钢管扶手制安，金属表面刷防锈漆两遍，以及吊装、辅助固定、材料场内外运输等所有完成此项钢结构内容的工作（挖填土方、混凝土基础、预埋铁件另计），做法参见15J401/A14（T2C10）。 | t | 1.25
六) | 0108 | 门窗工程
26 | 010802003001 | 钢质防火门 | 成品钢质防火门购买、运输及安装，含五金配件等全部，满足设计要求，颜色由甲方确定。 | m2 | 5.6
七) | 0109 | 屋面及防水工程
27 | 010902003001 | 屋面刚性层 | C15非泵送商品混凝土找坡（坡度2%），平均厚度4cm | m2 | 28.4
28 | 010902003002 | 屋面刚性层 | 20mm厚1:2水泥砂浆楼地面抹灰（内掺5%防水剂）。 | m2 | 28.4
八) | 0111 | 楼地面装饰工程
29 | 011102003001 | 块料面层 | 拆除道板的部位恢复铺装，工作内容含基底压实、10cm厚C20非泵送商品混凝土垫层浇筑、道板铺装（规格及颜色同现场一致）。 | m2 | 34
30 | 01B002 | 补充清单项目 | 混凝土侧石安砌（原拆除的侧石利用），C15非泵送商品混凝土侧石垫层浇筑。 | m | 8
31 | 011104004001 | 防静电活动地板 | 抗静电铝质活动地板，工作内容含清理基层、定位、安装支架横梁地板、净面等完成此项工作的全部内容。 | m2 | 26
九) | 0112 | 墙、柱面装饰工程
32 | 011202001001 | 柱、梁面一般抹灰 | 10mm厚1:3防水水泥砂浆抹灰（内掺5%防水剂），压入160g/m2耐碱玻纤网格布一道，6mm厚抗裂砂浆粉面。 | m2 | 102.3
33 | 011201001001 | 墙面一般抹灰 | 砖墙面2cm厚水泥砂浆抹灰（含拆除部位临边洞口抹灰）。 | m2 | 100.8
十) | 0113 | 天棚工程
34 | 011301001001 | 天棚抹灰 | 6mm厚抗裂砂浆粉面，压入160g/m2耐碱玻纤网格布一道。 | m2 | 20.36
十一) | 0114 | 油漆、涂料工程
35 | 011406001001 | 抹灰面油漆 | 柱、梁面批柔性耐水腻子三遍，刷弹性涂料（底漆一道、面漆两道），颜色由甲方确定。 | m2 | 102.3
36 | 011407002001 | 天棚喷刷涂料 | 天棚面批柔性耐水腻子三遍，刷弹性涂料（底漆一道、面漆两道），颜色由甲方确定。 | m2 | 20.36
37 | 011407001001 | 墙面喷刷涂料 | 防火隔墙砖墙面批腻子、刷涂料各三遍，颜色同现场一致。 | m2 | 100.8
分部分项合计
38 | 011705001001 | 大型机械设备进出场及安拆 | 所有大型机械设备进出场及安拆 | 项 | 1
39 | 011701001001 | 脚手架 | 所有脚手架搭拆，此项包干。 | 项 | 1
40 | 011703001001 | 垂直运输 | 所有材料垂直运输费，此项包干。 | 项 | 1
41 | 011702001001 | 一体化泵站基础模板 | 40cm厚C30非泵送商品混凝土整体基础（钢筋另计）。 | m2 | 10.66
42 | 011702005001 | 基础梁模板 | C30非泵送商品混凝土钢楼梯起步梁（钢筋另计）。 | m2 | 1.23
43 | 011702001002 | 独立基础模板 | C30非泵送商品混凝土钢楼梯钢柱基础（钢筋另计）。 | m2 | 0.9
44 | 011702001003 | 垫层模板 | C15非泵送商品混凝土垫层。 | m2 | 0.38
45 | 011702001004 | 满堂基础（水塔）模板 | C30非泵送商品混凝土整体筏板基础（钢筋另计）。 | m2 | 3.33
46 | 011702002001 | 矩形柱（水塔）模板 | C30非泵送商品砼框架柱，柱高度：3.6m内，柱周长1.6m内（钢筋另计）。 | m2 | 61.45
47 | 011702003001 | 构造柱（水塔）模板 | C25非泵送商品混凝土封口柱，柱顶梁连接处采用20mm厚1:2水泥砂浆填实（钢筋另计）。 | m2 | 5.66
48 | 011702010001 | 矩形梁（水塔）模板 | 二层C30非泵送商品混凝土框架梁（单梁）（钢筋另计）。 | m2 | 6.68
49 | 011702014001 | 有梁板（水塔）模板 | 三层120mm厚C30非泵送商品混凝土有梁板（含反浇梁），（钢筋另计）。 | m2 | 54.31
50 | 011702001005 | 块料面层模板 | 拆除道板的部位恢复铺装，工作内容含基底压实、10cm厚C20非泵送商品混凝土垫层浇筑、道板铺装（规格及颜色同现场一致）。 | m2 | 0.68
单价措施合计

## 5总价措施项目清单
总价措施项目清单与计价表
工程名称：直溪社会福利院消防改造-（土建部分）
序号 | 项目编码 | 项目名称 |  | 计算基础 |  |  | 费率(%) | 金额(元)
序号 | 编号 | 项目名称 | 计算基础 |  | 费率 | 标记
1 | 011707001001 | 安全文明施工 | [2]+[3]+[4] | [2]+[3]+[4] | 100 | 1
2 |  | 安全文明施工基本费 | 分部分项综合费用+单价措施项目综合费用-除税工程设备费 | 分部分项综合费用+单价措施项目综合费用-除税工程设备费 | 3.1 | 1.1 | 3.1
3 |  | 安全文明施工省级标化增加费:一星级 | 分部分项综合费用+单价措施项目综合费用-除税工程设备费 | 分部分项综合费用+单价措施项目综合费用-除税工程设备费 | 0 | 1.2 | 0
4 |  | 扬尘污染防治增加费 | 分部分项综合费用+单价措施项目综合费用-除税工程设备费 | 分部分项综合费用+单价措施项目综合费用-除税工程设备费 | 0.31 | 1.3 | 0.31
5 | 011707002001 | 夜间施工 | 分部分项综合费用+单价措施项目综合费用-除税工程设备费 |  | 0.08 | 0
6 | 011707003001 | 非夜间施工照明 | 分部分项综合费用+单价措施项目综合费用-除税工程设备费 |  | 0 | 0
7 | 011707004001 | 二次搬运 | 分部分项综合费用+单价措施项目综合费用-除税工程设备费 |  | 0 | 0
8 | 011707005001 | 冬雨季施工 | 分部分项综合费用+单价措施项目综合费用-除税工程设备费 |  | 0.18 | 0
9 | 011707006001 | 地上、地下设施、建筑物的临时保护设施 | 分部分项综合费用+单价措施项目综合费用-除税工程设备费 |  | 0 | 0
10 | 011707007001 | 已完工程及设备保护 | 分部分项综合费用+单价措施项目综合费用-除税工程设备费 |  | 0.05 | 0
11 | 011707008001 | 临时设施 | 分部分项综合费用+单价措施项目综合费用-除税工程设备费 |  | 2 | 0
12 | 011707009001 | 赶工措施 | 分部分项综合费用+单价措施项目综合费用-除税工程设备费 |  | 0 | 0
13 | 011707010001 | 工程按质论价:市优工程 | 分部分项综合费用+单价措施项目综合费用-除税工程设备费 |  | 0 | 2
14 | 011707011001 | 住宅分户验收 | 分部分项综合费用+单价措施项目综合费用-除税工程设备费-分部:地下室 |  | 0 | 0
15 | 011707012001 | 特殊条件下施工增加费 | 分部分项综合费用+单价措施项目综合费用-除税工程设备费 |  | 0 | 0
16 | 011707012002 | 建筑工人实名制费用 | 分部分项综合费用+单价措施项目综合费用-除税工程设备费 |  | 0.05 | 0
17 |  | 合计 | [2]~[16] | [2]~[16] | 100

## 6其他项目清单与计价汇总表(招标)
其他项目清单与计价汇总表
工程名称：直溪社会福利院消防改造-（土建部分）
序号 | 项目名称 | 金额(元) | 备注
编号 | 项目名称 | 招标金额 | 备注
1 | 暂列金额 | 11000.00
2 | 暂估价
2.1 | 材料（工程设备）暂估价
2.2 | 专业工程暂估价 | 0.00
3 | 计日工
4 | 总承包服务费
合计

## 7规费、税金项目清单
规 费、税 金 项 目 清 单
工程名称：直溪社会福利院消防改造-（土建部分）
序号 | 项目名称 | 计算基础 | 计算基数 | 计算费率(%) | 金额(元)
编号 | 项目名称 | 计算基础 |  | 费率
1 | 规费 | [ 1.1 ]~[ 1.4 ] |  | 100
1.1 | 社会保险费 | 分部分项综合费用+措施项目合计+其他项目合计-除税工程设备费 |  | 3.2
1.2 | 住房公积金 | 分部分项综合费用+措施项目合计+其他项目合计-除税工程设备费 |  | 0.53
1.3 | 环境保护税 | 分部分项综合费用+措施项目合计+其他项目合计-除税工程设备费 |  | 0
1.4 | 其他规费 | 分部分项综合费用+措施项目合计+其他项目合计-除税工程设备费 |  | 0
2 | 税金 | 分部分项综合费用+措施项目合计+其他项目合计+[ 1 ]-除税甲供材料费和除税甲供设备费/1.01 |  | 9
3 | 合计 | [ 1 ]+[ 2 ] |  | 100

## 8发包人供应材料一览表(招标)
发包人提供材料和工程设备一览表
工程名称：直溪社会福利院消防改造-（土建部分）
序号 | 材料编码 | 材料名称 | 规格、型号及特殊要求 | 材料(工程设备) 名称、规格、型号 | 单位 | 数量 | 单价(元） | 合价(元） | 交货方式 | 送达地点 | 备注
序号Xh | 材料编码Bh | 材料名称mc | 规格Gg | 材料名称mc规格Gg | 单位dw |  | 单价Dj |  | 交货方式Bz3 | 送达地点Bz4 | 备注BZ