## 表－08 分部分项工程和单价措施项目清单与计价表
分部分项工程和单价措施项目清单与计价表
工程名称：10kV配变增容 |  |  | 标段：新标段 |  |  | 第 页共 页
序号 | 项目编码 | 项目名称 | 项目特征 | 计量单位 | 工程数量 | 金额
[6 empty] | 综合单价 | 合价 | 其中:暂估价
| 1 | 拆除
1 | 030401002001 | 干式变压器 | 10kV干式变压器拆除 1250kVA; | 台 | 2
2 | 030403003001 | 带形母线 | 母线伸缩节拆除; 铜-铜-100*10; | 个 | 14
3 | 030403006001 | 低压封闭式插 接母线槽 | 变连排拆除; TMY-100*10; | m | 70
4 | 030403003002 | 带形母线 | 低压柜顶母线拆除; 3*（2*TMY-100*10）+TMY-100*10; | m | 24
5 | 030408001001 | 电力电缆 | 10kV电力电缆拆除; | m | 45
6 | 030408006001 | 电力电缆头 | 电缆终端拆除; | 个 | 2
7 | 031302004001 | 拆除物运至甲方指定地点 |  | 项 | 1
| 2 | 新增
8 | 030401002002 | 干式变压器 | 配电变压器; 10kV干式变压器，2000kVA，10%%P2*2.5%/0.4 ， D.yn11, Uk=6%; | 台 | 2
9 | 030402017001 | 高压成套配 电柜 | 10kV出线柜（14）内原有CT更换柜; | 台 | 2
10 | 030402017002 | 高压成套配 电柜 | 10kV进线柜 H1; SM6; | 台 | 1
11 | 030402017003 | 高压成套配 电柜 | 10kV出线柜 H2、H3; SM6; | 台 | 2
12 | 030404004001 | 低压开关柜（屏） | 0.4kV次总柜 A1、B1; MNS; | 台 | 2
13 | 030403003003 | 带形母线 | 母线伸缩节; 铜-铜-120*10; | 个 | 14
14 | 030403006002 | 低压封闭式插 接母线槽 | 变连排; TMY-120*10; | m | 70
15 | 030403003004 | 带形母线 | 高压柜顶母线安装; TMY-80*10; | m | 7.5
16 | 030403003005 | 带形母线 | 低压柜顶母线安装; 3*（2*TMY-120*10）+TMY-120*10; | m | 24
17 | 030408001002 | 电力电缆 | 10kV电力电缆; YJV22-8.7/15-3*95mm2; | m | 30
18 | 030408006002 | 电力电缆头 | 3*95mm2电缆终端制作安装; | 个 | 2
19 | 030408001003 | 电力电缆 | 10kV电力电缆; YJV22-8.7/15-3*185mm2; | m | 45
20 | 030408006003 | 电力电缆头 | 3*185mm2电缆终端制作安装; | 个 | 2
21 | 030404013001 | 直流馈电屏 | 小直流系统成套装置; 20Ah/ DC110V; | 台 | 1
22 | 030404001001 | 信号箱 |  | 台 | 1
23 | 030404003001 | 模拟屏 |  | 套 | 1
24 | 030409002001 | 接地母线 | 热镀锌扁钢，-50*6; | m | 30
25 | 030408002001 | 控制电缆 | KVVP2/22-4*2.5mm; | m | 75
26 | 030408002002 | 控制电缆 | KVVP2/22-2*4mm; | m | 100
| 3 | 设备系统调试
27 | 030414001001 | 电力变压器系统 | 干式变压器调试; | 系统 | 2
28 | 030414002001 | 送配电装置系统 | 高压配电柜调试; | 系统 | 3
29 | 030414002002 | 送配电装置系统 | 低压配电柜调试; | 系统 | 2
30 | 030414008001 | 母线 | 10KV调试; | 段 | 1
31 | 030414009001 | 避雷器 | 10kv避雷器调试; | 组 | 1
32 | 030414011001 | 接地装置 | 接地网调试; | 系统 | 1
合 计
1 | 031302007001 | 高层施工增加 |  | 项 | 1
2 | 031301017001 | 脚手架搭拆 |  | 项 | 1
3 | 031302004002 | 二次搬运 |  | 项 | 1
合 计

## 表－11 总价措施项目清单与计价表
总价措施项目清单与计价表
工程名称：10kV配变增容 |  |  |  | 标段：新标段 |  |  | 第 页共 页
序号 | 项目编码 | 项目名称 | 计算基础 | 费率 (%) | 金额 (元) | 调整费率 (%) | 调整后金额 (元) | 备注
1 | 031302001001 | 安全文明施工 |  | 100%
| 1 | 基本费 | 分部分项工程费+单价措施项目费-工程设备费 | 1.5%
| 2 | 扬尘污染防治增加费 | 分部分项工程费+单价措施项目费-工程设备费 | 0.21%
2 | 031302002001 | 夜间施工 | 分部分项工程费+单价措施项目费-工程设备费
3 | 031302003001 | 非夜间施工 | 分部分项工程费+单价措施项目费-工程设备费
4 | 031302005001 | 冬雨季施工 | 分部分项工程费+单价措施项目费-工程设备费
5 | 031302006001 | 已完工程及设备保护 | 分部分项工程费+单价措施项目费-工程设备费
6 | 031302008001 | 临时设施 | 分部分项工程费+单价措施项目费-工程设备费
7 | 031302009001 | 赶工措施 | 分部分项工程费+单价措施项目费-工程设备费
8 | 031302010001 | 工程按质论价 | 分部分项工程费+单价措施项目费-工程设备费 | 0%
9 | 031302011001 | 住宅分户验收 | 分部分项工程费+单价措施项目费-工程设备费
10 | 031302012001 | 建筑工人实名制费用 | 分部分项工程费+单价措施项目费-工程设备费
合 计

## 表－12 其他项目清单与计价汇总表
其他项目清单与计价汇总表
工程名称：10kV配变增容 |  | 标段：新标段 |  | 第 页共 页
序号 | 项目名称 | 金额 (元) | 结算金额 (元) | 备注
1 | 暂列金额
2 | 暂估价
2.1 | 材料暂估价
2.2 | 专业工程暂估价
3 | 计日工
4 | 总承包服务费
合 计

## 表－12－1 暂列金额明细表
暂列金额明细表
工程名称：10kV配变增容 |  | 标段：新标段 |  | 第 页共 页
序号 | 项目名称 | 计量单位 | 暂定金额 (元) | 备注
合 计

## 表－13 规费、税金项目计价表
规费、税金项目计价表
工程名称：10kV配变增容 |  |  | 标段：新标段 |  | 第 页共 页
序号 | 项目名称 | 计算基础 | 计算基数 | 计算费率 (%) | 金额(元)
1 | 规费 | [1.1]+[1.2]+[1.3] |  | 100%
1.1 | 社会保险费 | 分部分项工程费+措施项目费+其他项目费-工程设备费 |  | 2.4%
1.2 | 住房公积金 | 分部分项工程费+措施项目费+其他项目费-工程设备费 |  | 0.42%
1.3 | 环境保护税 | 分部分项工程费+措施项目费+其他项目费-工程设备费 |  | 0%
2 | 税金 | 分部分项工程费+措施项目费+其他项目费+规费-(甲供材料费+甲供设备费)/1.01 |  | 9%
合 计