## 1招标工程量清单扉页
| 2021年度常州市金坛区西岗小学暑期维修改造工程 |  |  | 工程
招标工程量清单
招 标 人: |  | 工 程 造 价咨 询 人:
| (单位盖章) |  | (单位资质专用章)
法定代表人 或其授权人: |  | 法定代表人: 或其授权人:
| (签字或盖章) |  | (签字或盖章)
编制人: |  | 复 核 人:
| (造价人员签字盖专用章) |  | (造价工程师签字盖专用章)
编制时间： |  | 复核时间:

## 2单位工程投标总价汇总表(招标)
单位工程投标报价汇总表
工程名称：2021年度常州市金坛区西岗小学暑期维修改造工程
序号 | 汇总内容 | 金额(元) | 其中:暂估价
序号 | 汇总内容
1 | 分部分项工程
1.1 | 人工费
1.2 | 材料费
1.3 | 施工机具使用费
1.4 | 企业管理费
1.5 | 利润
2 | 措施项目
2.1 | 单价措施项目
2.2 | 总价措施项目
2.2.1 | 其中：安全文明施工措施费
3 | 其他项目
3.1 | 其中：暂列金额
3.2 | 其中：专业工程暂估价
3.3 | 其中：计日工
3.4 | 其中：总承包服务费
4 | 规费
5 | 税金
6 | 合计=1+2+3+4-甲供材料和甲供设备费/1.01+5

## 3分部分项工程和单价措施项目清单与计价表
分部分项工程和单价措施项目清单与计价表
工程名称：2021年度常州市金坛区西岗小学暑期维修改造工程
序号 | 项目编码 | 项目名称 | 项目特征描述 | 计量单位 | 工程 数量 | 金额(元)
[6 empty] | 综合 单价 | 合价 | 其中： 暂估价
序号 | 编号 | 名称 | 项目特征 | 单位 | 数量 | 综合单价 | 合价 | 暂估价
一) |  | 门卫
1 | 01B001 | 补充清单项目 | 拆除门卫处单层彩钢板房（基础、砖砌体墙、彩钢夹芯板屋面、防盗门、窗、防盗窗等），垃圾清理、运输、归堆及处理。 | 项 | 1 | 798.00
2 | 040203007001 | 水泥混凝土 | 场地恢复，5cm碎石垫层，10cm商品混凝土场地。 | m2 | 15.96 | 114.66
3 | 011605002001 | 立面块料拆除 | 铲除原屋檐雨蓬处条砖、外墙马赛克、及面砖结合层，基层清理干净达到新做粉刷要求，垃圾清理、运输、归堆及处理。 | m2 | 91.79 | 26.53
4 | 01B002 | 补充清单项目 | 门卫檐口，拆除檐口上方瓦，垃圾清理、运输、归堆及处理。 | m2 | 13.2 | 19.14
5 | 011610001001 | 门窗拆除 | 门卫处所有门窗及门窗框拆除、方管铁门拆除，垃圾清理、运输、归堆及处理。 | 项 | 1 | 292.39
6 | 010503001001 | 地梁 | C30预拌混凝土地梁，纵筋φ12三级钢4根通长，箍筋φ8三级钢间距200mm布置。 | m3 | 0.49 | 1436.25
7 | 010401003001 | 实心砖墙 | 砌实心砖墙、砖砌堵门洞，1砖墙，1、MU10混凝土实心砖 , 2、M5混合砂浆砌筑 | m3 | 8.32 | 846.71
8 | 010507005001 | 扶手、压顶 | 半高墙压顶：C20预拌混凝土(非泵送型)压顶。 | m3 | 0.39 | 736.72
9 | 011201001001 | 墙面一般抹灰 | 砖墙面抹水泥砂浆：12厚1:3水泥砂浆打底，8厚1:2.5水泥砂浆抹面（实际抹灰厚度不同不调整）。 | m2 | 27.58 | 43.45
10 | 011407001001 | 墙面喷刷涂料 | 内墙面，耐水腻子两遍,刷乳胶漆两遍 | m2 | 27.58 | 24.31
11 | 011201001002 | 墙面一般抹灰 | 外墙粉刷，12厚1:3防水水泥砂浆打底，8厚抗裂砂浆抹面（实际抹灰厚度不同不调整） | m2 | 80.82 | 43.80
12 | 011204003001 | 块料墙面 | 窗台以下外墙：外墙面满贴热镀锌钢丝网一道，12厚1:3防水水泥砂浆打底（实际抹灰厚度不同不调整），专用粘接剂粘贴200*400文化砖，专用勾缝剂勾缝，具体颜色及式样由甲方确定。 | m2 | 30.9 | 155.70
13 | 011407001002 | 墙面喷刷涂料 | 外墙真石漆（含门窗侧边）真石漆的乳液要求为纯丙或硅丙乳液，乳液含量不小于13%，真石漆的彩砂为不含细粉的天然成品砂，工作内容包括:基层处理、刮(抹)涂柔性耐水腻子2遍（压入耐碱网格布一道）、滚涂抗碱封闭底漆1~2遍（湿膜厚度大于30μm）、弹线分格、粘贴胶带、喷涂单彩真石漆2遍(4~5Kg/m2)、打磨、喷涂环保罩光面漆（0.15~0.25Kg/m2、干膜厚度大于30μm）等完成此项的全部工作，具体颜色及分布由甲方确定。 | m2 | 74.09 | 86.00
14 | 011407001003 | 墙面喷刷涂料 | 旧涂料墙面刷乳胶漆2遍,包括原乳胶漆面砂皮纸打磨除灰、找补腻子、滚胶，具体颜色由甲方定。 | m2 | 83.39 | 13.38
15 | 011407002001 | 天棚喷刷涂料 | 天棚刷内墙乳胶漆两遍,包括原乳胶漆面砂皮纸打磨除灰、找补腻子、滚胶，具体颜色由甲方定。 | m2 | 34.69 | 14.63
16 | 010809004001 | 石材窗台板 | 5厚粘结剂粘贴20厚人造石块料窗台板,宽度同墙齐平,含石材磨边，具体式样及颜色要求由甲方确定 | m | 14.08 | 53.44
17 | 011102003001 | 块料楼地面 | 600*600防滑地砖（玻化砖）,30厚干硬性水泥砂浆结合层,白水泥擦缝,面层成品保护，墙砖的具体式样和颜色需经甲方认可。 | m2 | 33.53 | 144.73
18 | 011105003001 | 块料踢脚线 | 100高地砖踢脚线，专用粘接剂粘贴，上口磨圆角，具体式样及颜色要求由甲方确定 | m | 27.3 | 25.87
19 | 010802001001 | 金属门 | 304不锈钢半玻平开门，双面不锈钢板高度不小于1.5m，不锈钢板壁厚不小于1.2mm；上部不锈钢横竖龙骨外封6mm钢化玻璃；含门锁、拉手、五金等完成此项工程的全部工序，具体样式做法需经甲方认可。 | m2 | 5 | 700.00
20 | 010807001001 | 金属窗 | 828系列铝合金中空玻璃推拉窗（5+9A+5），型材厚度不小于1.4mm，304不锈钢连接件，含窗侧修粉恢复，颜色和式样需经甲方认可，具体安装做法满足规范要求及本地质量验收要求。 | m2 | 12.73 | 420.00
21 | 010801002001 | 木质门带套 | 成品实木复合平开门（含门套、配套门楣板安装）；门五金安装；不锈钢铰链；不锈钢门吸；不锈钢单开执手锁，具体式样及颜色要求由甲方确定。 | m2 | 4.5 | 650.00
二) |  | 行政楼（1~2层）
22 | 011610002001 | 金属门窗拆除 | 铝合金推拉窗拆除（包括墙面连接件、窗框等拆除），拆除后门窗洞口修补达到新做窗户要求，垃圾清理、运输、归堆及处理。 | m2 | 55.04 | 18.34
23 | 011610001002 | 木门窗拆除 | 原门拆除（包括连接件、门框等拆除），垃圾清理、运输、归堆及处理。 | m2 | 26.6 | 16.82
24 | 011611005001 | 其他金属构件拆除 | 拆除铝合金隔断、不锈钢方管防盗门，垃圾清理、运输、归堆及处理。 | 项 | 1 | 260.00
25 | 011407001004 | 墙面喷刷涂料 | 旧涂料墙面刷乳胶漆2遍,包括原乳胶漆面砂皮纸打磨除灰、找补腻子、滚胶，具体颜色由甲方定。 | m2 | 130.92 | 13.38
26 | 011407002002 | 天棚喷刷涂料 | 天棚刷内墙乳胶漆两遍,包括原乳胶漆面砂皮纸打磨除灰、找补腻子、滚胶，具体颜色由甲方定。 | m2 | 113.91 | 14.63
27 | 011302001001 | 吊顶天棚 | 铝方板集成吊顶,含龙骨、吊筋,安装等一切费用。 | m2 | 5.9 | 125.00
28 | 010809004002 | 石材窗台板 | 5厚粘结剂粘贴20厚人造石块料窗台板,宽度同墙齐平,含石材磨边，具体式样及颜色要求由甲方确定 | m | 52.2 | 53.44
29 | 011407001005 | 墙面喷刷涂料 | 外走廊墙面乳胶漆，工作内容：铲除原外墙面涂料、砂皮纸打磨、基层清理、批腻子，涂刷外墙乳胶漆。 | m2 | 16.07 | 18.01
30 | 011407002003 | 天棚喷刷涂料 | 外走廊天棚乳胶漆，工作内容：铲除原外墙面涂料、砂皮纸打磨、基层清理、批腻子，涂刷外墙乳胶漆。 | m2 | 29.05 | 19.26
31 | 011605002002 | 立面块料拆除 | 铲除原墙砖墙裙、基层清理干净达到新做粉刷要求，垃圾清理、运输、归堆及处理。 | m2 | 56.02 | 26.53
32 | 011204003002 | 块料墙面 | 窗台以下外墙：外墙面满贴热镀锌钢丝网一道，12厚1:3防水水泥砂浆打底（实际抹灰厚度不同不调整），专用粘接剂粘贴200*400文化砖，专用勾缝剂勾缝，具体颜色及式样由甲方确定。 | m2 | 47.42 | 155.70
33 | 011407001006 | 墙面喷刷涂料 | 外墙真石漆（含门窗侧边）真石漆的乳液要求为纯丙或硅丙乳液，乳液含量不小于13%，真石漆的彩砂为不含细粉的天然成品砂，工作内容包括:原外墙涂料及腻子层铲除、基层处理、刮(抹)涂柔性耐水腻子2遍（压入耐碱网格布一道）、滚涂抗碱封闭底漆1~2遍（湿膜厚度大于30μm）、弹线分格、粘贴胶带、喷涂单彩真石漆2遍(4~5Kg/m2)、打磨、喷涂环保罩光面漆（0.15~0.25Kg/m2、干膜厚度大于30μm）等完成此项的全部工作，具体颜色及分布由甲方确定。 | m2 | 177.48 | 90.26
34 | 011207001001 | 墙面装饰板 | 墙面安装竹木纤维护墙板墙裙(含安装龙骨、辅材、收口条、洞口包边等)，防水阻燃并符合环保要求,具体式样和颜色需经甲方认可。 | m2 | 36 | 106.21
35 | 011605001001 | 平面块料拆除 | 拆除走廊地面及原卫生间地砖及结合层，垃圾清理、运输、归堆及处理。 | m2 | 31.28 | 8.69
36 | 011103001001 | 橡胶板楼地面 | 3mm厚自流平，2mmPVC地胶地板(同质透心）,排气、滚压,刷胶粘剂，含压条 | m2 | 31.28 | 138.52
37 | 011103001002 | 橡胶板楼地面 | 2mmPVC地胶地板(同质透心）,排气、滚压,刷胶粘剂，含压条 | m2 | 22.41 | 100.00
38 | 011605002003 | 立面块料拆除 | 铲除原墙砖墙裙、基层清理干净达到新做粉刷要求，垃圾清理、运输、归堆及处理。 | m2 | 21.8 | 26.53
39 | 011201001003 | 墙面一般抹灰 | 砖墙面抹水泥砂浆：12厚1:3水泥砂浆打底，8厚1:2.5水泥砂浆抹面（实际抹灰厚度不同不调整）。 | m2 | 21.8 | 43.45
40 | 011407001007 | 墙面喷刷涂料 | 内墙面，耐水腻子两遍,刷乳胶漆两遍 | m2 | 21.8 | 24.31
41 | 010801002002 | 木质门带套 | 成品实木复合平开门（含门套、配套门楣板安装）；门五金安装；不锈钢铰链；不锈钢门吸；不锈钢单开执手锁，具体式样及颜色要求由甲方确定。 | m2 | 2.25 | 650.00
42 | 010807001002 | 金属窗 | 828系列铝合金中空玻璃推拉窗（5+9A+5），型材厚度不小于1.4mm，304不锈钢连接件，含窗侧修粉恢复，颜色和式样需经甲方认可，具体安装做法满足规范要求及本地质量验收要求。 | m2 | 47.48 | 420.00
43 | 010802003001 | 钢质防火门 | 成品钢质进户防盗门(含门锁等五金件),包含钢质门安装、门锁安装、五金件安装、门洞修补、抹灰、批腻子、含门侧修粉恢复等在内的所有工序,具体尺寸以现场实际门洞为准,另外门锁必须采用安全门锁(样式需符合学校的要求),具体样式及颜色符合甲方要求。 | m2 | 16.8 | 750.00
44 | 010807001003 | 金属窗 | 栏板上口窗：828系列铝合金推拉窗,5厚单玻玻璃,型材厚度不小于1.4mm，304不锈钢连接件，含窗侧修粉恢复，安装满足规范要求。 | m2 | 34.98 | 350.00
三) |  | 教学楼二期（1~3层）
45 | 011606001001 | 楼地面龙骨及饰面拆除 | 地面静电地板、木地板，及基层拆除，垃圾清理、运输、归堆及处理。 | m2 | 74.66 | 21.22
46 | 011104002001 | 竹、木(复合)地板 | 铺一层2~3配套软质防潮衬垫,12mm厚复合木地板,压条、收边铜条，交工前成品保护。 | m2 | 125.79 | 130.00
47 | 011105005001 | 木质踢脚线 | 100高免漆实木复合踢脚线 | m | 77.86 | 28.14
48 | 011605002004 | 立面块料拆除 | 铲除原墙砖墙裙、基层清理干净达到新做粉刷要求，垃圾清理、运输、归堆及处理。 | m2 | 272.46 | 26.53
49 | 011601001001 | 砖砌体拆除 | 开门洞，含门窗框修粉，垃圾清理、运输、归堆及处理。 | m2 | 2.5 | 198.12
50 | 011201001004 | 墙面一般抹灰 | 砖墙面抹水泥砂浆：12厚1:3水泥砂浆打底，8厚1:2.5水泥砂浆抹面（实际抹灰厚度不同不调整）。 | m2 | 130.64 | 43.45
51 | 011204003003 | 块料墙面 | 原块料墙裙处：12厚1:3水泥砂浆打底，5厚素水泥浆粘贴300*600墙砖（通体砖）面层（背覆胶），高度由甲方确定，填缝剂擦缝，具体式样及颜色要求由甲方确定 | m2 | 64.32 | 162.82
52 | 011407001008 | 墙面喷刷涂料 | 内墙面，耐水腻子两遍,刷乳胶漆两遍 | m2 | 130.64 | 24.31
53 | 011407001009 | 墙面喷刷涂料 | 旧涂料墙面刷乳胶漆2遍,包括原乳胶漆面砂皮纸打磨除灰、找补腻子、滚胶，具体颜色由甲方定。 | m2 | 297.06 | 13.38
54 | 011407002004 | 天棚喷刷涂料 | 天棚刷内墙乳胶漆两遍,包括原乳胶漆面砂皮纸打磨除灰、找补腻子、滚胶，具体颜色由甲方定。 | m2 | 358.73 | 14.63
55 | 010809004003 | 石材窗台板 | 5厚粘结剂粘贴20厚人造石块料窗台板,宽度同墙齐平,含石材磨边，具体式样及颜色要求由甲方确定 | m | 115.5 | 53.44
56 | 01B003 | 补充清单项目 | 拆除美术室舞蹈镜及练功扶手，垃圾清理、运输、归堆及处理。 | 项 | 1 | 451.23
57 | 011407001010 | 墙面喷刷涂料 | 外走廊墙面乳胶漆，工作内容：铲除原外墙面涂料、砂皮纸打磨、基层清理、批腻子，涂刷外墙乳胶漆。 | m2 | 22.42 | 18.01
58 | 011407002005 | 天棚喷刷涂料 | 外走廊天棚乳胶漆，工作内容：铲除原外墙面涂料、砂皮纸打磨、基层清理、批腻子，涂刷外墙乳胶漆。 | m2 | 35.46 | 19.26
59 | 011204003004 | 块料墙面 | 窗台以下外墙：外墙面满贴热镀锌钢丝网一道，12厚1:3防水水泥砂浆打底（实际抹灰厚度不同不调整），专用粘接剂粘贴200*400文化砖，专用勾缝剂勾缝，具体颜色及式样由甲方确定。 | m2 | 64.95 | 155.70
60 | 011407001011 | 墙面喷刷涂料 | 外墙真石漆（含门窗侧边）真石漆的乳液要求为纯丙或硅丙乳液，乳液含量不小于13%，真石漆的彩砂为不含细粉的天然成品砂，工作内容包括:原外墙涂料及腻子层铲除、基层处理、刮(抹)涂柔性耐水腻子2遍（压入耐碱网格布一道）、滚涂抗碱封闭底漆1~2遍（湿膜厚度大于30μm）、弹线分格、粘贴胶带、喷涂单彩真石漆2遍(4~5Kg/m2)、打磨、喷涂环保罩光面漆（0.15~0.25Kg/m2、干膜厚度大于30μm）等完成此项的全部工作，具体颜色及分布由甲方确定。 | m2 | 362.86 | 90.26
61 | 011610002002 | 金属门窗拆除 | 铝合金推拉窗拆除（包括墙面连接件、窗框等拆除），拆除后门窗洞口修补达到新做窗户要求，垃圾清理、运输、归堆及处理。 | m2 | 108.9 | 18.34
62 | 011610001003 | 木门窗拆除 | 原门拆除（包括连接件、窗框等拆除），垃圾清理、运输、归堆及处理。 | m2 | 36.4 | 16.82
63 | 010807001004 | 金属窗 | 828系列铝合金中空玻璃推拉窗（5+9A+5），型材厚度不小于1.4mm，304不锈钢连接件，含窗侧修粉恢复，颜色和式样需经甲方认可，具体安装做法满足规范要求及本地质量验收要求。 | m2 | 108.9 | 420.00
64 | 010802003002 | 钢质防火门 | 成品钢质进户防盗门(含门锁等五金件),包含钢质门安装、门锁安装、五金件安装、门洞修补、抹灰、批腻子、含门侧修粉恢复等在内的所有工序,具体尺寸以现场实际门洞为准,另外门锁必须采用安全门锁(样式需符合学校的要求),具体样式及颜色符合甲方要求。 | m2 | 36.4 | 750.00
65 | 010807001005 | 金属窗 | 栏板上口窗：828系列铝合金推拉窗,5厚单玻玻璃,型材厚度不小于1.4mm，304不锈钢连接件，含窗侧修粉恢复，安装满足规范要求。 | m2 | 97.46 | 350.00
66 | 011302001002 | 吊顶天棚 | Φ8全丝杆吊筋 ，装配式60轻钢龙骨及配件，面层材料品种、规格:单层9.5mm石膏板面层（复杂面含侧边），板面钉眼封点防锈漆，嵌缝材料种类:胶带贴缝，防护材料种类:白色内墙乳胶漆二底二面，按天棚水平投影面积计算。 | m2 | 35.93 | 219.00
四) |  | 行政楼与教学楼二期西面连廊、1~3层楼梯间
67 | 011610002003 | 金属门拆除 | 不锈钢格栅门拆除，含拆预埋件、洞眼修补，垃圾清理、运输、归堆及处理。 | m2 | 23.8 | 11.68
68 | 011407001012 | 墙面喷刷涂料 | 连廊墙面乳胶漆，工作内容：铲除原外墙面涂料、砂皮纸打磨、基层清理、批腻子，涂刷外墙乳胶漆。 | m2 | 46.94 | 18.01
69 | 011407002006 | 天棚喷刷涂料 | 连廊天棚乳胶漆，工作内容：铲除原外墙面涂料、砂皮纸打磨、基层清理、批腻子，涂刷外墙乳胶漆。 | m2 | 122.8 | 19.26
70 | 011605002005 | 立面块料拆除 | 铲除原墙砖墙裙、基层清理干净达到新做粉刷要求，垃圾清理、运输、归堆及处理。 | m2 | 91.53 | 26.53
71 | 011204003005 | 块料墙面 | 原块料墙裙处：12厚1:3水泥砂浆打底，5厚素水泥浆粘贴300*600墙砖（通体砖）面层（背覆胶），高度由甲方确定，填缝剂擦缝，具体式样及颜色要求由甲方确定 | m2 | 69 | 162.82
72 | 011204003006 | 块料墙面 | 窗台以下外墙：外墙面满贴热镀锌钢丝网一道，12厚1:3防水水泥砂浆打底（实际抹灰厚度不同不调整），专用粘接剂粘贴200*400文化砖，专用勾缝剂勾缝，具体颜色及式样由甲方确定。 | m2 | 22.52 | 155.70
73 | 011407001013 | 墙面喷刷涂料 | 旧涂料墙面刷乳胶漆2遍,包括原乳胶漆面砂皮纸打磨除灰、找补腻子、滚胶，具体颜色由甲方定。 | m2 | 292.12 | 13.38
74 | 011407002007 | 天棚喷刷涂料 | 天棚刷内墙乳胶漆两遍,包括原乳胶漆面砂皮纸打磨除灰、找补腻子、滚胶，具体颜色由甲方定。 | m2 | 231 | 14.63
75 | 011609001001 | 栏杆、栏板拆除 | 原楼梯栏杆扶手拆除，垃圾清理、运输、归堆及处理。 | m | 23.9 | 15.87
76 | 011503002001 | 硬木扶手、栏杆、栏板 | 楼梯栏杆，扶手：木扶手，高度1100mm，栏杆采用■30*30*2.0镀锌方钢，栏杆间距120mm,油漆品种、刷漆遍数:钢栏杆红丹防锈漆二遍,调和漆二遍,木扶手清漆二遍。 | m | 23.9 | 283.02
77 | 011611005002 | 其他金属构件拆除 | 拆除铝合金隔断、不锈钢方管防盗窗2扇，垃圾清理、运输、归堆及处理。 | 项 | 1 | 300.00
78 | 011610002004 | 金属门窗拆除 | 铝合金推拉窗拆除（包括墙面连接件、窗框等拆除），拆除后门窗洞口修补达到新做窗户要求，垃圾清理、运输、归堆及处理。 | m2 | 45.64 | 18.34
79 | 010807001006 | 金属窗 | 828系列铝合金中空玻璃推拉窗（5+9A+5），型材厚度不小于1.4mm，304不锈钢连接件，含窗侧修粉恢复，颜色和式样需经甲方认可，具体安装做法满足规范要求及本地质量验收要求。 | m2 | 10.44 | 420.00
80 | 011207001002 | 墙面装饰板 | 墙面安装竹木纤维护墙板墙裙(含安装龙骨、辅材、收口条、洞口包边等)，防水阻燃并符合环保要求,具体式样和颜色需经甲方认可。 | m2 | 37.08 | 106.21
81 | 011103001003 | 橡胶板楼地面 | 3mm厚自流平，2mmPVC地胶地板(同质透心）,排气、滚压,刷胶粘剂，含压条 | m2 | 45.64 | 138.52
82 | 010807001007 | 金属窗 | 栏板上口窗：828系列铝合金推拉窗,5厚单玻玻璃,型材厚度不小于1.4mm，304不锈钢连接件，含窗侧修粉恢复，安装满足规范要求。 | m2 | 76.78 | 350.00
83 | 011407001014 | 墙面喷刷涂料 | 外墙真石漆（含门窗侧边）真石漆的乳液要求为纯丙或硅丙乳液，乳液含量不小于13%，真石漆的彩砂为不含细粉的天然成品砂，工作内容包括:原外墙涂料及腻子层铲除、基层处理、刮(抹)涂柔性耐水腻子2遍（压入耐碱网格布一道）、滚涂抗碱封闭底漆1~2遍（湿膜厚度大于30μm）、弹线分格、粘贴胶带、喷涂单彩真石漆2遍(4~5Kg/m2)、打磨、喷涂环保罩光面漆（0.15~0.25Kg/m2、干膜厚度大于30μm）等完成此项的全部工作，具体颜色及分布由甲方确定。 | m2 | 189.76 | 90.26
84 | 010401003002 | 实心砖墙 | 砌实心砖墙，1砖墙，1、MU10混凝土实心砖 , 2、M5混合砂浆砌筑 | m3 | 2.13 | 846.71
85 | 010507005002 | 扶手、压顶 | 半高墙压顶：C20预拌混凝土(非泵送型)压顶。 | m3 | 0.36 | 736.72
86 | 011201001005 | 墙面一般抹灰 | 砖内墙面抹水泥砂浆：12厚1:3水泥砂浆打底，8厚1:2.5水泥砂浆抹面 | m2 | 17.76 | 43.45
87 | 011407001015 | 墙面喷刷涂料 | 内墙面，耐水腻子两遍,刷乳胶漆两遍 | m2 | 8.88 | 24.31
88 | 010805005001 | 全玻自由门 | 玻璃门;12mm钢化玻璃有框门（含彩色铝型材框门）；不锈钢拉手；地弹簧、不锈钢门夹等;热镀锌型钢骨架，1.2mm不锈钢门套包边制作，具体做法样式满足规范及甲方要求. | m2 | 10.29 | 900.00
五) |  | 教学楼（1~3层）
89 | 011608002001 | 铲除涂料面 | 铲除原墙面涂料、抹灰层，基层清理干净达到新做粉刷要求，垃圾清理、运输、归堆及处理。 | m2 | 460.8 | 15.65
90 | 011605002006 | 立面块料拆除 | 铲除原墙砖墙裙、基层清理干净达到新做粉刷要求，垃圾清理、运输、归堆及处理。 | m2 | 267.9 | 26.53
91 | 011204003007 | 块料墙面 | 墙裙：12厚1:3水泥砂浆打底，5厚素水泥浆粘贴300*600墙砖（通体砖）面层（背覆胶），高度由甲方确定，填缝剂擦缝，具体式样及颜色要求由甲方确定 | m2 | 637.65 | 162.82
92 | 011407001016 | 墙面喷刷涂料 | 连廊墙面乳胶漆，工作内容：铲除原外墙面涂料、砂皮纸打磨、基层清理、批腻子，涂刷外墙乳胶漆。 | m2 | 139.32 | 18.01
93 | 011407002008 | 天棚喷刷涂料 | 连廊天棚乳胶漆，工作内容：铲除原外墙面涂料、砂皮纸打磨、基层清理、批腻子，涂刷外墙乳胶漆。 | m2 | 838.11 | 19.26
94 | 011407001017 | 墙面喷刷涂料 | 旧涂料墙面刷乳胶漆2遍,包括原乳胶漆面砂皮纸打磨除灰、找补腻子、滚胶，具体颜色由甲方定。 | m2 | 283.54 | 13.38
95 | 011407002009 | 天棚喷刷涂料 | 天棚刷内墙乳胶漆两遍,包括原乳胶漆面砂皮纸打磨除灰、找补腻子、滚胶，具体颜色由甲方定。 | m2 | 647.8 | 14.63
96 | 011104002002 | 竹、木(复合)地板 | 铺一层2~3配套软质防潮衬垫,12mm厚复合木地板,压条、收边铜条，交工前成品保护。 | m2 | 569.4 | 130.00
97 | 011610002005 | 金属门窗拆除 | 铝合金推拉窗拆除（包括墙面连接件、窗框等拆除），拆除后门窗洞口修补达到新做窗户要求，垃圾清理、运输、归堆及处理。 | m2 | 81.6 | 18.34
98 | 011610001004 | 木门窗拆除 | 原门拆除（包括连接件、门框等拆除），垃圾清理、运输、归堆及处理。 | m2 | 60 | 16.82
99 | 010807001008 | 金属窗 | 828系列铝合金中空玻璃推拉窗（5+9A+5），型材厚度不小于1.4mm，304不锈钢连接件，含窗侧修粉涂料（或面砖）恢复，颜色和式样需经甲方认可，具体安装做法满足规范要求及本地质量验收要求。 | m2 | 81.6 | 420.00
100 | 010802003003 | 钢质防火门 | 成品钢质进户防盗门(含门锁等五金件),包含钢质门安装、门锁安装、五金件安装、门洞修补、抹灰、批腻子、刷乳胶漆(或贴墙面砖）恢复至原饰面等在内的所有工序,具体尺寸以现场实际门洞为准,另外门锁必须采用安全门锁(样式需符合学校的要求),具体样式及颜色符合甲方要求。 | m2 | 60 | 750.00
101 | 010507005003 | 扶手、压顶 | 304不锈钢扶手，0.2m高，具体样式尺寸参照连廊扶手，含制作、安装、安装配件等，完成该项的全部工序。 | m | 60.6 | 100.00
102 | 010903004001 | 墙面变形缝 | 平顶面、外墙面，1.0厚304不锈钢盖缝30cm宽，具体做法符合规范要求。 | m | 75.3 | 81.87
103 | 010809004004 | 石材窗台板 | 5厚粘结剂粘贴20厚人造石块料窗台板,宽度同墙齐平,含石材磨边，具体式样及颜色要求由甲方确定 | m | 81.6 | 53.44
104 | 011102003002 | 块料楼地面 | 20厚花岗岩过门石，30厚干硬性水泥砂浆粘贴，颜色、款式、做法符合规范及甲方要求。 | m2 | 4.8 | 313.72
105 | 011607002001 | 防水层拆除 | 拆除屋面卷材防水（拆除卷材时不得损坏原屋面砂浆找平层）；垃圾装袋并集中堆放至指定地点，做好扬尘覆盖；垃圾清运，含装车运输运距、处置点及处置费用由施工单位自理；卷材防水等有害垃圾要运至销纳中心，集中无害化处理。 | m2 | 85.96 | 10.82
106 | 010902001001 | 屋面卷材防水 | 基层清理干净、清除伸缩缝内建筑油膏；刷SBS基层处理剂一道；热熔法铺贴4mm厚SBS防水卷材，上翻至学校要求的收口处等；局部裂缝修补、灌油膏；施工技术满足相关规范及甲方的具体要求。 | m2 | 85.96 | 51.21
107 | 011204003008 | 块料墙面 | 窗台以下外墙：外墙面满贴热镀锌钢丝网一道，12厚1:3防水水泥砂浆打底（实际抹灰厚度不同不调整），专用粘接剂粘贴200*400文化砖，专用勾缝剂勾缝，具体颜色及式样由甲方确定。 | m2 | 91.05 | 155.70
108 | 011407001018 | 墙面喷刷涂料 | 外墙真石漆（含门窗侧边）真石漆的乳液要求为纯丙或硅丙乳液，乳液含量不小于13%，真石漆的彩砂为不含细粉的天然成品砂，工作内容包括:原外墙涂料及腻子层铲除、基层处理、刮(抹)涂柔性耐水腻子2遍（压入耐碱网格布一道）、滚涂抗碱封闭底漆1~2遍（湿膜厚度大于30μm）、弹线分格、粘贴胶带、喷涂单彩真石漆2遍(4~5Kg/m2)、打磨、喷涂环保罩光面漆（0.15~0.25Kg/m2、干膜厚度大于30μm）等完成此项的全部工作，具体颜色及分布由甲方确定。 | m2 | 585.56 | 90.26
109 | 011609001002 | 栏杆、栏板拆除 | 原楼梯栏杆扶手拆除，垃圾清理、运输、归堆及处理。 | m | 41.17 | 15.87
110 | 011503002002 | 硬木扶手、栏杆、栏板 | 楼梯栏杆，扶手：木扶手，高度1100mm，栏杆采用■30*30*2.0镀锌方钢，栏杆间距120mm,油漆品种、刷漆遍数:钢栏杆红丹防锈漆二遍,调和漆二遍,木扶手清漆二遍。 | m | 41.17 | 283.02
六) |  | 厕所及厕所连廊外立面
111 | 011608002002 | 铲除涂料面 | 铲除原墙面涂料、抹灰层，基层清理干净达到新做粉刷要求，垃圾清理、运输、归堆及处理。 | m2 | 456 | 15.65
112 | 011204003009 | 块料墙面 | 窗台以下外墙：外墙面满贴热镀锌钢丝网一道，12厚1:3防水水泥砂浆打底（实际抹灰厚度不同不调整），专用粘接剂粘贴200*400文化砖，专用勾缝剂勾缝，具体颜色及式样由甲方确定。 | m2 | 57 | 155.70
113 | 011407001019 | 墙面喷刷涂料 | 外墙真石漆（含门窗侧边）真石漆的乳液要求为纯丙或硅丙乳液，乳液含量不小于13%，真石漆的彩砂为不含细粉的天然成品砂，工作内容包括:原外墙涂料及腻子层铲除、基层处理、刮(抹)涂柔性耐水腻子2遍（压入耐碱网格布一道）、滚涂抗碱封闭底漆1~2遍（湿膜厚度大于30μm）、弹线分格、粘贴胶带、喷涂单彩真石漆2遍(4~5Kg/m2)、打磨、喷涂环保罩光面漆（0.15~0.25Kg/m2、干膜厚度大于30μm）等完成此项的全部工作，具体颜色及分布由甲方确定。 | m2 | 627.84 | 90.26
114 | 01B004 | 补充清单项目 | 拆除1~3层原厕所外拖把池，地面恢复，垃圾清理、运输、归堆及处理。 | 项 | 1 | 1000.00
七) |  | 办公楼（1~3层）及连廊
115 | 010507005004 | 扶手、压顶 | 304不锈钢扶手，0.2m高，具体样式尺寸参照连廊扶手，含制作、安装、安装配件等，完成该项的全部工序。 | m | 77.74 | 100.00
116 | 011407001020 | 墙面喷刷涂料 | 连廊墙面乳胶漆，工作内容：铲除原外墙面涂料、砂皮纸打磨、基层清理、批腻子，涂刷外墙乳胶漆。 | m2 | 351.98 | 18.01
117 | 011407002010 | 天棚喷刷涂料 | 连廊天棚乳胶漆，工作内容：铲除原外墙面涂料、砂皮纸打磨、基层清理、批腻子，涂刷外墙乳胶漆。 | m2 | 286.53 | 19.26
118 | 011407001021 | 墙面喷刷涂料 | 旧涂料墙面刷乳胶漆2遍,包括原乳胶漆面砂皮纸打磨除灰、找补腻子、滚胶，具体颜色由甲方定。 | m2 | 641.65 | 13.38
119 | 011407002011 | 天棚喷刷涂料 | 天棚刷内墙乳胶漆两遍,包括原乳胶漆面砂皮纸打磨除灰、找补腻子、滚胶，具体颜色由甲方定。 | m2 | 280.27 | 14.63
120 | 011605002007 | 立面块料拆除 | 铲除原墙砖墙裙、基层清理干净达到新做粉刷要求，垃圾清理、运输、归堆及处理。 | m2 | 208.77 | 123.03
121 | 011204003010 | 块料墙面 | 墙裙：12厚1:3水泥砂浆打底，5厚素水泥浆粘贴300*600墙砖（通体砖）面层（背覆胶），高度由甲方确定，填缝剂擦缝，具体式样及颜色要求由甲方确定 | m2 | 148.17 | 162.82
122 | 011302001003 | 吊顶天棚 | 600*600*15矿棉板吊顶与配套专用龙骨及配件固定（含吊筋、配套专用龙骨、配件、角线等所有辅材），具体做法由甲方确定 | m2 | 275.52 | 128.99
123 | 011610002006 | 金属门窗拆除 | 铝合金推拉窗拆除（包括墙面连接件、窗框等拆除），拆除后门窗洞口修补达到新做窗户要求，垃圾清理、运输、归堆及处理。 | m2 | 48.28 | 16.16
124 | 010807001009 | 金属窗 | 828系列铝合金中空玻璃推拉窗（5+9A+5），型材厚度不小于1.4mm，304不锈钢连接件，含窗侧修粉涂料（或面砖）恢复，颜色和式样需经甲方认可，具体安装做法满足规范要求及本地质量验收要求。 | m2 | 48.28 | 420.00
125 | 010807001010 | 金属窗 | 栏板上口窗：828系列铝合金推拉窗,5厚单玻玻璃,型材厚度不小于1.4mm，304不锈钢连接件，含窗侧修粉涂料（或面砖）恢复，安装满足规范要求。 | m2 | 147.95 | 350.00
126 | 011609001003 | 栏杆、栏板拆除 | 原楼梯栏杆扶手拆除，垃圾清理、运输、归堆及处理。 | m | 32.15 | 15.87
127 | 011503002003 | 硬木扶手、栏杆、栏板 | 楼梯栏杆，扶手：木扶手，高度1100mm，栏杆采用■30*30*2.0镀锌方钢，栏杆间距120mm,油漆品种、刷漆遍数:钢栏杆红丹防锈漆二遍,调和漆二遍,木扶手清漆二遍。 | m | 32.15 | 283.02
128 | 010809004005 | 石材窗台板 | 5厚粘结剂粘贴20厚人造石块料窗台板,宽度同墙齐平,含石材磨边，具体式样及颜色要求由甲方确定 | m | 27 | 53.44
129 | 011610001005 | 木门窗拆除 | 原门拆除（包括连接件、门框等拆除），垃圾清理、运输、归堆及处理。 | m2 | 22.5 | 17.39
130 | 010802003004 | 钢质防火门 | 成品钢质进户防盗门(含门锁等五金件),包含钢质门安装、门锁安装、五金件安装、门洞修补、抹灰、批腻子、刷乳胶漆(或贴墙面砖）恢复至原饰面等在内的所有工序,具体尺寸以现场实际门洞为准,另外门锁必须采用安全门锁(样式需符合学校的要求),具体样式及颜色符合甲方要求。 | m2 | 7.5 | 750.00
131 | 010801002003 | 木质门带套 | 成品实木复合平开门（含门套、配套门楣板安装）；门五金安装；不锈钢铰链；不锈钢门吸；不锈钢单开执手锁，具体式样及颜色要求由甲方确定。 | m2 | 15 | 650.00
132 | 011204003011 | 块料墙面 | 窗台以下外墙：外墙面满贴热镀锌钢丝网一道，12厚1:3防水水泥砂浆打底（实际抹灰厚度不同不调整），专用粘接剂粘贴200*400文化砖，专用勾缝剂勾缝，具体颜色及式样由甲方确定。 | m2 | 60.6 | 155.70
133 | 011407001022 | 墙面喷刷涂料 | 外墙真石漆（含门窗侧边）真石漆的乳液要求为纯丙或硅丙乳液，乳液含量不小于13%，真石漆的彩砂为不含细粉的天然成品砂，工作内容包括:原外墙涂料及腻子层铲除、基层处理、刮(抹)涂柔性耐水腻子2遍（压入耐碱网格布一道）、滚涂抗碱封闭底漆1~2遍（湿膜厚度大于30μm）、弹线分格、粘贴胶带、喷涂单彩真石漆2遍(4~5Kg/m2)、打磨、喷涂环保罩光面漆（0.15~0.25Kg/m2、干膜厚度大于30μm）等完成此项的全部工作，具体颜色及分布由甲方确定。 | m2 | 413.18 | 90.26
八) |  | 综合楼局部3~4层改造
134 | 011605001002 | 平面块料拆除 | 拆除走廊地面地砖及结合层，垃圾清理、运输、归堆及处理。 | m2 | 41.18 | 8.69
135 | 011605002008 | 立面块料拆除 | 铲除原墙砖墙裙、基层清理干净达到新做粉刷要求，垃圾清理、运输、归堆及处理。 | m2 | 37.6 | 26.53
136 | 011201001006 | 墙面一般抹灰 | 砖墙面抹水泥砂浆：12厚1:3水泥砂浆打底，8厚1:2.5水泥砂浆抹面（实际抹灰厚度不同不调整）。 | m2 | 37.6 | 43.45
137 | 011407001023 | 墙面喷刷涂料 | 内墙面，耐水腻子两遍,刷乳胶漆两遍 | m2 | 37.6 | 24.31
138 | 011407001024 | 墙面喷刷涂料 | 旧涂料墙面刷乳胶漆2遍,包括原乳胶漆面砂皮纸打磨除灰、找补腻子、滚胶，具体颜色由甲方定。 | m2 | 259.52 | 13.38
139 | 011407002012 | 天棚喷刷涂料 | 天棚刷内墙乳胶漆两遍,包括原乳胶漆面砂皮纸打磨除灰、找补腻子、滚胶，具体颜色由甲方定。 | m2 | 125.9 | 14.63
140 | 011606001002 | 楼地面龙骨及饰面拆除 | 地面静电地板，及基层拆除，垃圾清理、运输、归堆及处理。 | m2 | 104.42 | 21.22
141 | 011104002003 | 竹、木(复合)地板 | 12mm厚复合木地板,压条、收边铜条，交工前成品保护。 | m2 | 104.42 | 120.00
142 | 011105005002 | 木质踢脚线 | 100高免漆实木复合踢脚线 | m | 52.02 | 28.14
143 | 010809004006 | 石材窗台板 | 5厚粘结剂粘贴20厚人造石块料窗台板,宽度同墙齐平,含石材磨边，具体式样及颜色要求由甲方确定 | m | 24.7 | 53.44
144 | 011505010001 | 镜面玻璃 | 舞蹈房安装舞蹈镜，细木工板打底，5mm厚银镜，1.0厚不锈钢包边，具体做法样式满足规范及甲方要求。 | m2 | 19.2 | 436.99
145 | 010802003005 | 钢质防火门 | 成品钢质进户防盗门(含门锁等五金件),包含钢质门安装、门锁安装、五金件安装、门洞修补、抹灰、批腻子、刷乳胶漆(或贴墙面砖）恢复至原饰面等在内的所有工序,具体尺寸以现场实际门洞为准,另外门锁必须采用安全门锁(样式需符合学校的要求),具体样式及颜色符合甲方要求。 | m2 | 4.5 | 750.00
146 | 010507005005 | 扶手、压顶 | 304不锈钢圆管柱，木扶手，具体样式尺寸参照教学楼二期舞蹈房扶手，含制作、安装、安装配件等，完成该项的全部工序。 | m | 60.6 | 190.00
147 | 010507005006 | 防护栏杆 | 30cm高不锈钢管防护护栏，含完成该项的全部工作内容。 | m | 14 | 180.00
九) |  | 其他
148 | 01B006 | 补充清单项目 | 原外墙PVC滴水管拆除，重新安装不锈钢滴水管，垃圾清理、运输、归堆及处理，按数量计算。 | 个 | 70 | 63.26
149 | 010507007001 | 其他构件 | 原栏板下口栏杆处：采用C25砼封堵，含：钢筋网片、模板安拆 | m3 | 21.37 | 1757.14
150 | 011201001007 | 墙面一般抹灰 | 零星粉刷，12厚1:3水泥砂浆打底，8厚1:2.5水泥砂浆抹面（实际抹灰厚度不同不调整）。 | m2 | 213.74 | 72.56
151 | 011605002009 | 立面块料拆除 | 铲除原柱面条砖、基层清理干净达到新做粉刷要求，垃圾清理、运输、归堆及处理。 | m2 | 175.62 | 26.53
152 | 011201001008 | 墙面一般抹灰 | 柱面抹水泥砂浆：12厚1:3水泥砂浆打底，8厚1:2.5水泥砂浆抹面（实际抹灰厚度不同不调整）。 | m2 | 175.62 | 67.97
153 | 011407001025 | 墙面喷刷涂料 | 外墙真石漆（含门窗侧边）真石漆的乳液要求为纯丙或硅丙乳液，乳液含量不小于13%，真石漆的彩砂为不含细粉的天然成品砂，工作内容包括:基层处理、刮(抹)涂柔性耐水腻子2遍（压入耐碱网格布一道）、滚涂抗碱封闭底漆1~2遍（湿膜厚度大于30μm）、弹线分格、粘贴胶带、喷涂单彩真石漆2遍(4~5Kg/m2)、打磨、喷涂环保罩光面漆（0.15~0.25Kg/m2、干膜厚度大于30μm）等完成此项的全部工作，具体颜色及分布由甲方确定。 | m2 | 175.62 | 86.00
154 | 010802003006 | 钢质防火门 | 成品钢质进户防盗门(含门锁等五金件),包含钢质门安装、门锁安装、五金件安装、门洞修补、抹灰、批腻子、刷乳胶漆(或贴墙面砖）恢复至原饰面等在内的所有工序,具体尺寸以现场实际门洞为准,另外门锁必须采用安全门锁(样式需符合学校的要求),具体样式及颜色符合甲方要求。 | m2 | 15 | 750.00
155 | 010513001001 | 楼梯 | 楼梯踏步防滑铜条，具体样式参见原防滑条，含制作安装等全部工序。 | m | 441.5 | 47.45
156 | 050102001001 | 栽植乔木 | 桂花 一移一栽，规格:胸径Φ20cm内,工作内容:起苗、装车、 运输(运输距离1KM）、种植点卸车、挖坑、栽种、培土、浇水、养护一个月，成活率100%。 | 株 | 6 | 1302.60
分部分项合计
一) |  | 模板
157 | 011702005001 | 基础梁模板 | 基础梁模板。 | m2 | 5.08 | 45.59
158 | 011702008001 | 圈梁模板 | 压顶模板。 | m2 | 4 | 53.49
159 | 011702025001 | 其它现浇构件模板 | 小型构件木模板。 | m2 | 213.74 | 85.82
二) |  | 脚手架
160 | 011701002001 | 外脚手架 | 项目室内外所需脚手架，总价包干，结算不调整。 | 项 | 1 | 45733.22
三) |  | 垂直运输费
161 | 011703001001 | 垂直运输 | 项目所需垂直运输费，总价包干，结算不调整。 | 项 | 1 | 5114.18
单价措施合计

## 4总价措施项目清单
总价措施项目清单与计价表
工程名称：2021年度常州市金坛区西岗小学暑期维修改造工程
序号 | 项目编码 | 项目名称 | 计算基础 | 费率(%) | 金额(元)
序号 | 编号 | 项目名称 | #N/A | #N/A
#N/A
1 | 011707001001 | 安全文明施工 | [2]+[3]+[4]
2 |  | 安全文明施工基本费 | 分部分项综合费用+单价措施项目综合费用-除税工程设备费 | 1.5
3 |  | 安全文明施工省级标化增加费:一星级 | 分部分项综合费用+单价措施项目综合费用-除税工程设备费 | 0
4 |  | 扬尘污染防治增加费 | 分部分项综合费用+单价措施项目综合费用-除税工程设备费 | 0.21
5 | 011707002001 | 夜间施工
6 | 011707003001 | 非夜间施工照明
7 | 011707004001 | 二次搬运
8 | 011707005001 | 冬雨季施工
9 | 011707006001 | 地上、地下设施、建筑物的临时保护设施
10 | 011707007001 | 已完工程及设备保护
11 | 011707008001 | 临时设施
12 | 011707009001 | 赶工措施
13 | 011707010001 | 工程按质论价:市优工程
14 | 011707012001 | 特殊条件下施工增加费
15 | 011707012002 | 建筑工人实名制费用
16 |  | 合计 | [2]~[15]

## 5其他项目清单与计价汇总表(招标)
其他项目清单与计价汇总表
工程名称：2021年度常州市金坛区西岗小学暑期维修改造工程
序号 | 项目名称 | 金额(元) | 备注
编号 | 项目名称 | 招标金额 | 备注
1 | 暂列金额 | 140000.00
2 | 暂估价
2.1 | 材料（工程设备）暂估价
2.2 | 专业工程暂估价 | 0.00
3 | 计日工
4 | 总承包服务费
合计

## 6暂列金额明细表
暂 列 金 额 明 细 表
工程名称：2021年度常州市金坛区西岗小学暑期维修改造工程
序号 | 项目名称 | 计量单位 | 暂定金额(元) | 备注
编号 | 项目名称 | 计量单位 | 金额 | 备注
1 | 工程量清单中工程量偏差和设计变更 | 项 | 0.00
2 | 政策性调整和材料价格风险 | 项 | 0.00
3 | 暂列金额 | 项 | 140000.00
| 合计 |  | 140000.00

## 7规费、税金项目清单
规 费、税 金 项 目 清 单
工程名称：2021年度常州市金坛区西岗小学暑期维修改造工程
序号 | 项目名称 | 计算基础 | 计算基数 | 计算费率(%) | 金额(元)
编号 | 项目名称 | 计算基础 |  | 费率
1 | 规费 | [ 1.1 ]~[ 1.3 ] |  | 100
1.1 | 社会保险费 | 分部分项综合费用+措施项目合计+其他项目合计-除税工程设备费 |  | 3.8
1.2 | 住房公积金 | 分部分项综合费用+措施项目合计+其他项目合计-除税工程设备费 |  | 0.67
1.3 | 环境保护税 | 分部分项综合费用+措施项目合计+其他项目合计-除税工程设备费 |  | 0
2 | 税金 | 分部分项综合费用+措施项目合计+其他项目合计+[ 1 ]-除税甲供材料费和除税甲供设备费/1.01 |  | 9
3 | 合计 | [ 1 ]+[ 2 ] |  | 100