## 1招标工程量清单扉页
| 2021年度常州市金坛区西岗小学暑期维修改造工程——安装 |  |  | 工程
招标工程量清单
招 标 人: |  | 工 程 造 价咨 询 人:
| (单位盖章) |  | (单位资质专用章)
法定代表人 或其授权人: |  | 法定代表人: 或其授权人:
| (签字或盖章) |  | (签字或盖章)
编制人: |  | 复 核 人:
| (造价人员签字盖专用章) |  | (造价工程师签字盖专用章)
编制时间： | 2021/6/1 | 复核时间:

## 2单位工程投标总价汇总表(招标)
单位工程投标报价汇总表
工程名称：2021年度常州市金坛区西岗小学暑期维修改造工程——安装
序号 | 汇总内容 | 金额(元) | 其中:暂估价
序号 | 汇总内容
1 | 分部分项工程
1.1 | 人工费
1.2 | 材料费
1.3 | 施工机具使用费
1.4 | 企业管理费
1.5 | 利润
2 | 措施项目
2.1 | 单价措施项目
2.2 | 总价措施项目
2.2.1 | 其中：安全文明施工措施费
3 | 其他项目
3.1 | 其中：暂列金额
3.2 | 其中：专业工程暂估价
3.3 | 其中：计日工
3.4 | 其中：总承包服务费
4 | 规费
5 | 税金
6 | 合计=1+2+3+4-甲供材料和甲供设备费/1.01+5

## 3分部分项工程和单价措施项目清单与计价表
分部分项工程和单价措施项目清单与计价表
工程名称：2021年度常州市金坛区西岗小学暑期维修改造工程——安装
序号 | 项目编码 | 项目名称 | 项目特征描述 | 计量单位 | 工程 数量 | 金额(元)
[6 empty] | 综合 单价 | 合价 | 其中： 暂估价
序号 | 编号 | 名称 | 项目特征 | 单位 | 数量 | 综合单价 | 合价 | 暂估价
一) |  | 门卫照明改造
1 | 03B001 | 补充清单项目 | 门卫 所有灯具、电箱,开关插座,管线拆除（含拆除,清理,外运等所有费用） | 项 | 1 | 500.00
2 | 030404017001 | 配电箱:1、名称:PZ30箱, 2、规格型号:16回路, 3、配置形式:砖、混凝土结构暗配 |  | 台 | 1 | 527.91
3 | 030411001001 | 配管 | 1、名称:刚性阻燃管, 2、材质:、规格:DN20, 3、配置形式:砖、混凝土结构暗配 | m | 45.7 | 12.23
4 | 030411001002 | 配管 | 1、名称:刚性阻燃管, 2、材质:、规格:DN25, 3、配置形式:砖、混凝土结构暗配 | m | 7.8 | 15.08
5 | 030411004001 | 配线 | 1、名称:铜芯绝缘导线 , 2、配线形式:管内、线槽抽换线 , 3、型号、规格:BV-2.5 | m | 140.1 | 3.66
6 | 030411004002 | 配线 | 1、名称:铜芯绝缘导线 , 2、配线形式:管内、线槽抽换线 , 3、型号、规格:BV-4 | m | 24.9 | 4.39
7 | 030404031001 | 小电器 | 1、名称;无端子板接线 , 2、型号、规格:2.5mm2以下 | 个 | 6 | 4.06
8 | 030404031002 | 小电器 | 无端子板接线 ,2、规格型号;4mm2以下 | 个(套、台） | 6 | 4.98
9 | 030412001001 | 普通灯具 | 1、名称:吸顶灯 2、规格型号:LED 22W吸顶安装 | 套 | 1 | 93.73
10 | 030412001002 | 普通灯具 | 1、名称:吸顶灯 2、规格型号:LED 32W吸顶安装 | 套 | 3 | 113.88
11 | 030404033001 | 风扇 | 1、名称:轴流排气扇 8寸,侧排安装 | 台 | 1 | 159.12
12 | 030404034001 | 照明开关 | 1、名称:单联双控, 2、安装方式:暗装 | 个 | 2 | 16.54
13 | 030404034002 | 照明开关 | 1、名称:双联单控, 2、安装方式:安装 | 个 | 2 | 18.70
14 | 030404035001 | 插座 | 1、名称:单相二.三极带安全门插座 , 2、安装方式:暗装 | 个 | 7 | 23.97
15 | 030404035002 | 插座 | 1、名称:单相空调插座 16A, 2、安装方式:暗装 | 个 | 2 | 21.53
16 | 030411006001 | 接线盒 | 1、名称:灯头盒, 2、材质:塑料, 3、规格:八角型, 4、安装方式:明装 | 个 | 5 | 10.97
17 | 030411006002 | 接线盒 | 1、名称:开关盒、插座盒, 2、材质:塑料, 3、安装方式:暗装 | 个 | 5 | 6.98
18 | 030413003001 | 打洞（孔） | 1、名称;墙上开孔洞,不限大小规格墙体类型等 | 个 | 3 | 27.59
二) |  | 门卫雨水改造
19 | 031001006001 | 塑料管 | 1、材质规格;U-PVC排水管DN110*3.2 ,2、连接形式;承插胶水连接(不锈钢管卡） | m | 6.6 | 43.57
20 | 031004014001 | 给、排水附(配)件 | 1、材质;塑料雨水斗 DN110 | 个（组） | 2 | 39.09
三) |  | 行政楼一二层（含走廊）照明改造
21 | 03B002 | 补充清单项目 | 洗手间 给排水管道、拆除（含拆除,清理,外运等所有费用） | 项 | 1 | 600.00
22 | 030404034003 | 照明开关 | 1、名称;单联单控 （拆除） | 个 | 10 | 5.01
23 | 030412001003 | 普通灯具 | 名称;半圆球吸顶灯具 (拆除） | 套 | 10 | 12.71
24 | 030412001004 | 普通灯具 | 1、名称:吸顶灯 2、规格型号:LED 22W吸顶安装 | 套 | 2 | 93.73
25 | 030412001005 | 普通灯具 | 1、名称:吸顶灯 2、规格型号:LED 32W吸顶安装 | 套 | 10 | 113.88
26 | 030404033002 | 风扇 | 1、名称:轴流排气扇 8寸,侧排安装 | 台 | 2 | 159.12
27 | 030411001003 | 配管 | 1、名称:刚性阻燃管, 2、材质:、规格:DN20, 3、配置形式:砖、混凝土结构暗配 | m | 85.5 | 12.23
28 | 030411004003 | 配线 | 1、名称:铜芯绝缘导线 , 2、配线形式:管内、线槽抽换线 , 3、型号、规格:BV-2.5 | m | 258 | 3.66
29 | 030404031003 | 小电器 | 1、名称;无端子板接线 , 2、型号、规格:2.5mm2以下 | 个 | 12 | 4.06
30 | 030404034004 | 照明开关 | 1、名称:单联单控, 2、安装方式:暗装 | 个 | 10 | 15.64
31 | 030404034005 | 照明开关 | 1、名称;双联单控, 2、安装方式;暗装 | 个 | 3 | 18.70
32 | 030404035003 | 插座 | 1、名称:单相二.三极带安全门插座 , 2、安装方式:暗装 | 个 | 12 | 23.97
33 | 030411006003 | 接线盒 | 1、名称:灯头盒, 2、材质:塑料, 3、规格:八角型, 4、安装方式:明装 | 个 | 4 | 10.97
34 | 030411006004 | 接线盒 | 1、名称:开关盒、插座盒, 2、材质:塑料, 3、安装方式:暗装 | 个 | 25 | 6.98
四) |  | 行政楼一二层（含走廊）给水改造
35 | 031001006002 | 塑料管 | 1、材质、规格;PPR20*2.3（含管件）, 2连接方式;热熔连接 | m | 8.5 | 23.89
36 | 031001006003 | 塑料管 | 1、材质、规格;PPR25*2.8（含管件）, 2连接方式;热熔连接 | m | 15.2 | 26.58
37 | 031003001001 | 螺纹阀门 | 1材质;PPR截止阀 2、规格型号;DN20 | 个 | 1 | 55.91
38 | 030413002001 | 凿（压）槽 | 配管砖墙刨沟 公称直径(32mm以内) | m | 23.7 | 15.90
39 | 030413003002 | 打洞（孔） | 名称;墙上开孔洞,DN50以内 | 个 | 2 | 29.64
40 | 010101003001 | 挖填沟槽土方 | 1、人工挖沟槽土方 | m3 | 1.2 | 34.15
41 | 040504001001 | 砌筑井 | 阀门井,500*500*700，井底100厚C15砼垫层；M10水泥砂浆砌筑120厚砼实心砖；井壁内侧1.5cm厚1:2水泥砂浆抹灰(含井盖） | 座 | 1 | 374.79
五) |  | 行政楼一二层（含走廊）排水改造
42 | 031004004001 | 洗涤盆 | 1、名称:洗涤池（拆除） | 组 | 4 | 28.34
43 | 031001006004 | 塑料管 | 1、材质、规格:U-PVC排水管DN50*2.0 , 2、连接形式:承插胶水粘接 | m | 3.9 | 35.09
44 | 031001006005 | 塑料管 | 1、材质规格;U-PVC排水管DN110*3.2 , 2、连接形式;承插胶水粘接 | m | 25.5 | 66.85
45 | 031004008001 | 其他成品卫生器具 | 1、材质;不锈钢地漏, 2、型号规格;DN50 | 组 | 2 | 50.82
46 | 031004004002 | 洗涤盆 | 1、材质;不锈钢成品洗涤盆（具体规格型号由甲方定） | 组 | 4 | 582.53
47 | 030413003003 | 打洞（孔） | 1、名称;混凝土墙、楼板打孔 孔径(100mm以内) | 个 | 3 | 45.25
48 | 030413003004 | 打洞（孔） | 1、名称;混凝土墙、楼板打孔 孔径(150mm以内) | 个 | 3 | 61.08
49 | 010101003002 | 挖填沟槽土方 | 1、人工挖沟槽土方 | m3 | 0.92 | 65.04
六) |  | 教学楼二期一至三层（含走廊）照明改造
50 | 030404034006 | 照明开关 | 名称;单联单控 （拆除） | 个 | 15 | 5.01
51 | 030404034007 | 照明开关 | 名称;双联单控 （拆除） | 个 | 3 | 5.24
52 | 030412001006 | 普通灯具 | 名称;半圆球吸顶灯具 (拆除） | 套 | 15 | 12.71
53 | 030412005001 | 荧光灯 | 名称;双管成套型荧光灯 （拆除） | 套 | 10 | 16.09
54 | 030404033003 | 风扇 | 名称;吊风扇及调速开关 （拆除） | 台 | 5 | 25.41
55 | 030404017002 | 配电箱 | 1、名称;PZ30箱 （拆除） | 台 | 1 | 88.55
56 | 030404017003 | 配电箱:1、名称:PZ30箱, 2、规格型号:20回路, 3、配置形式:砖、混凝土结构暗配 |  | 台 | 1 | 628.68
57 | 030412005002 | 荧光灯 | 1、名称:300*1200平板灯 2、规格型号: 30W 吊杆安装 。 | 套 | 10 | 237.86
58 | 030412001007 | 普通灯具 | 1、名称:吸顶灯 2、规格型号:LED 32W吸顶安装 | 套 | 15 | 113.88
59 | 030411001004 | 配管 | 1、名称:刚性阻燃管, 2、材质:、规格:DN20, 3、配置形式:砖、混凝土结构暗配 | m | 56.3 | 12.23
60 | 030411001005 | 配管 | 1、名称:刚性阻燃管, 2、材质:、规格:DN25, 3、配置形式:砖、混凝土结构暗配 | m | 16.7 | 15.08
61 | 030411001006 | 配管 | 1、名称:金属软管 , 2、材质、规格:DN20 , 3、配置形式:吊顶暗配 | m | 5 | 64.80
62 | 030411004004 | 配线 | 1、名称:铜芯绝缘导线 , 2、配线形式:管内、线槽抽换线 , 3、型号、规格:BV-2.5 | m | 171.9 | 3.66
63 | 030411004005 | 配线 | 1、名称:铜芯绝缘导线 , 2、配线形式:管内、线槽抽换线 , 3、型号、规格:BV-4 | m | 51.6 | 4.39
64 | 030404031004 | 小电器 | 1、名称;无端子板接线 , 2、型号、规格:2.5mm2以下 | 个 | 6 | 4.06
65 | 030404031005 | 小电器 | 1、名称;无端子板接线 , 2、型号、规格:4mm2以下 | 个 | 9 | 4.98
66 | 030404034008 | 照明开关 | 1、名称:单联单控, 2、安装方式:暗装 | 个 | 15 | 15.64
67 | 030404034009 | 照明开关 | 1、名称;双联单控, 2、安装方式;暗装 | 个 | 3 | 18.70
68 | 030404035004 | 插座 | 1、名称:单相二.三极带安全门插座 , 2、安装方式:暗装 | 个 | 12 | 23.97
69 | 030404035005 | 插座 | 1、名称:单相三极带安全门空调插座 , 2、安装方式:暗装 | 个 | 3 | 21.53
70 | 030404036001 | 其他电器 | 1、名称:接线盒面板 | 个 | 10 | 12.36
71 | 030411006005 | 接线盒 | 1、名称:开关盒、插座盒, 2、材质:塑料, 3、安装方式:暗装 | 个 | 15 | 6.98
七) |  | 教学楼二期一至三层（含走廊）给水改造
72 | 031001006006 | 塑料管 | 1、材质、规格;PPR20*2.3（含管件）, 2连接方式;热熔连接 | m | 11.5 | 23.89
73 | 031003001002 | 螺纹阀门 | 1材质;PPR截止阀 2、规格型号;DN15 | 个 | 1 | 44.93
74 | 030413002002 | 凿（压）槽 | 配管砖墙刨沟 公称直径(25mm以内) | m | 10.3 | 15.90
75 | 030413003005 | 打洞（孔） | 名称;墙上开孔洞,DN50以内 | 个 | 1 | 29.64
76 | 010101003003 | 挖填沟槽土方 | 1、人工挖沟槽土方 | m3 | 0.57 | 65.04
八) |  | 教学楼二期一至三层（含走廊）排水改造
77 | 031001006007 | 塑料管 | 1、材质、规格:U-PVC排水管DN50*2.0 , 2、连接形式:承插胶水粘接 | m | 9.8 | 35.09
78 | 031004004003 | 洗涤盆 | 1、材质;不锈钢成品洗涤盆（具体规格型号由甲方定） | 组 | 1 | 582.53
79 | 030413003006 | 打洞（孔） | 1、名称;混凝土墙、楼板打孔 孔径(100mm以内) | 个 | 3 | 45.25
80 | 010101003004 | 挖填沟槽土方 | 1、人工挖沟槽土方 | m3 | 0.57 | 65.04
九) |  | 教学楼走廊一至三层照明改造
81 | 030404034010 | 照明开关 | 1、名称;单联单控 （拆除） | 个 | 15 | 5.01
82 | 030412001008 | 普通灯具 | 名称;半圆球吸顶灯具 (拆除） | 套 | 15 | 12.71
83 | 030412001009 | 普通灯具 | 1、名称:吸顶灯 2、规格型号:LED 32W吸顶安装 | 套 | 15 | 113.88
84 | 030411002001 | 线槽 | 1名称;PVC塑料线槽 2、规格型号;30mm*10mm | m | 3.6 | 20.69
85 | 030411004006 | 配线 | 1、名称:铜芯绝缘导线 , 2、配线形式:管内、线槽抽换线 , 3、型号、规格:BV-2.5 | m | 18 | 3.66
86 | 030404034011 | 照明开关 | 1、名称:单联单控, 2、安装方式:暗装 | 个 | 15 | 15.64
十) |  | 办公楼教室二至三层走廊照明改造
87 | 030404034012 | 照明开关 | 1、名称;单联单控 （拆除） | 个 | 4 | 5.01
88 | 030412001010 | 普通灯具 | 名称;半圆球吸顶灯具 (拆除） | 套 | 4 | 12.71
89 | 030412005003 | 荧光灯 | 名称;双管日光灯 （拆除） | 套 | 3 | 16.09
90 | 030411002002 | 线槽 | 小型塑料槽(宽50mm以下) 30*10 | m | 4.5 | 20.51
91 | 030411004007 | 配线 | 1、名称:铜芯绝缘导线 , 2、配线形式:管内、线槽抽换线 , 3、型号、规格:BV-2.5 | m | 13.5 | 3.66
92 | 030411001007 | 配管 | 1、名称:金属软管 , 2、材质、规格:DN20 , 3、配置形式:吊顶暗配 | m | 1.5 | 64.80
93 | 030412001011 | 普通灯具 | 1、名称:吸顶灯 2、规格型号:LED 32W吸顶安装 | 套 | 4 | 113.88
94 | 030412001012 | 普通灯具 | 1、名称:成套型600*600平板灯 LED 36W(型号及规格见图纸) | 套 | 3 | 314.43
95 | 030404034013 | 照明开关 | 1、名称:单联单控, 2、安装方式:暗装 | 个 | 4 | 15.64
96 | 030404036002 | 其他电器 | 1、名称:接线盒面板 | 个 | 3 | 12.36
十一) |  | 办公楼二至三层走廊给水改造
97 | 031001006008 | 塑料管 | 1、材质、规格;PPR20*2.3（含管件）, 2连接方式;热熔连接 | m | 4.5 | 23.89
98 | 031001006009 | 塑料管 | 1、材质、规格;PPR25*2.8（含管件）, 2连接方式;热熔连接 | m | 6.7 | 26.58
99 | 031003001003 | 螺纹阀门 | 1材质;PPR截止阀 2、规格型号;DN20 | 个 | 1 | 55.91
100 | 030413002003 | 凿（压）槽 | 配管砖墙刨沟 公称直径(32mm以内) | m | 8.8 | 15.90
101 | 030413003007 | 打洞（孔） | 名称;墙上开孔洞,DN50以内 | 个 | 3 | 29.64
102 | 010101003005 | 挖填沟槽土方 | 1、人工挖沟槽土方 | m3 | 0.64 | 34.15
103 | 040504001002 | 砌筑井 | 阀门井,500*500*700，井底100厚C15砼垫层；M10水泥砂浆砌筑120厚砼实心砖；井壁内侧1.5cm厚1:2水泥砂浆抹灰(含井盖） | 座 | 1 | 374.79
十二) |  | 办公楼二至三层走廊排水改造
104 | 031001006010 | 塑料管 | 1、材质、规格:U-PVC排水管DN50*2.0 , 2、连接形式:承插胶水粘接（利用室外雨水管就近连接) | m | 3.6 | 35.09
105 | 031004008002 | 其他成品卫生器具 | 1、材质;不锈钢地漏, 2、型号规格;DN50 | 组 | 2 | 50.82
106 | 031004004004 | 洗涤盆 | 1、材质;不锈钢成品洗涤盆（具体规格型号由甲方定） | 组 | 2 | 582.53
107 | 030413003008 | 打洞（孔） | 1、名称;混凝土墙、楼板打孔 孔径(100mm以内) | 个 | 4 | 45.25
十三) |  | 综合楼音乐室（含走廊）照明改造
108 | 030404034014 | 照明开关 | 1、名称;单联单控 （拆除） | 个 | 2 | 5.01
109 | 030404034015 | 照明开关 | 1、名称;双联单控 （拆除） | 个 | 2 | 5.24
110 | 030412001013 | 普通灯具 | 名称;半圆球吸顶灯具 (拆除） | 套 | 9 | 12.71
111 | 030412001014 | 普通灯具 | 1、名称:吸顶灯 2、规格型号:LED 32W吸顶安装 | 套 | 9 | 113.88
112 | 030404034016 | 照明开关 | 1、名称:单联单控, 2、安装方式:暗装 | 个 | 2 | 16.54
113 | 030404034017 | 照明开关 | 1、名称;双联单控, 2、安装方式;暗装 | 个 | 4 | 18.70
十四) |  | 动力电气设备改造
114 | 030404017004 | 配电箱 | 1、名称、型号:照明配电箱（拆除含管线） | 台 | 2 | 135.52
115 | 030404017005 | 配电箱 | 1、名称、型号:照明配电箱(利用原配电箱明改暗装含管线安装及辅材） | 台 | 2 | 460.96
116 | 030413002004 | 凿（压）槽 | 配管砖墙刨沟 公称直径(50mm以内) | m | 12.6 | 21.54
十五) |  | 其他部分改造
117 | 030404017006 | 配电箱 | 1、名称;PZ30箱 （拆除） | 台 | 15 | 88.55
118 | 030404017007 | 配电箱:1、名称:PZ30箱, 2、规格型号:20回路, 3、配置形式:砖、混凝土结构暗配 |  | 台 | 10 | 628.68
119 | 030404017008 | 配电箱:1、名称:PZ30箱, 2、规格型号:32回路, 3、配置形式:砖、混凝土结构暗配 |  | 台 | 5 | 694.48
120 | 031001006011 | 塑料管 | 1、材质规格;U-PVC排水管DN50*2.0（避雷引下线管拆除) | m | 122.4 | 5.62
121 | 031001006012 | 塑料管 | 1、材质规格;U-PVC排水管DN110*3.2（雨水管拆除) | m | 223.2 | 8.09
122 | 031001006013 | 塑料管 | 1、材质、规格:U-PVC雨水管DN50*2.0 , 2、连接形式:承插胶水粘接(不锈钢管卡） | m | 122.4 | 21.96
123 | 031001006014 | 塑料管 | 1、材质规格;U-PVC雨水管DN110*3.2 ,2、连接形式;承插胶水连接(不锈钢管卡） | m | 223.2 | 43.57
124 | 031004014002 | 给、排水附(配)件 | 1、材质;塑料雨水斗 DN110 | 个（组） | 22 | 39.09
125 | 030404031006 | 小电器 | 1、名称、型号;门禁系统套装密码刷卡一体机出门双开关电源电磁锁磁力锁电插锁门禁卡整套 | 套 | 1 | 1228.26
十六) |  | 空调改造
126 | 03B003 | 补充清单项目 | 空调挂机1.5匹拆装（保护性拆除） | 项 | 12 | 380.00
十七) |  | 弱电改造（桥架）
127 | 030411003001 | 桥架 | 1、名称、型号;钢制槽式桥架100*100 | m | 248 | 93.80
128 | 030413001001 | 铁构件 | 1、名称、型号;支吊架;全牙丝杆φ8 | kg | 51.286 | 21.72
十八) |  | 建康照明
129 | 030412005004 | 荧光灯 | 1、名称:健康照明灯具 2、规格型号:LED教室灯 40W 吊杆安装 其它参数按编制说明及招标文件要求。 | 套 | 72 | 843.86
130 | 030412005005 | 荧光灯 | 1、名称:健康照明灯具（黑板灯） 2、规格型号:LED教室灯 40W 支吊杆安装 其它参数按编制说明及招标文件要求。 | 套 | 24 | 843.86
131 | 030411002003 | 线槽 | 小型塑料槽(宽50mm以下) 30*10 | m | 529.5 | 20.51
132 | 030411004008 | 配线 | 1、名称:铜芯绝缘导线 , 2、配线形式:管内、线槽抽换线 , 3、型号、规格:BV-2.5 | m | 1588.5 | 0.14
133 | 030404031007 | 小电器 | 1、名称:无端子板接线 , 2、型号、规格:2.5mm2以下 | 个 | 135 | 4.06
134 | 030404034018 | 照明开关 | 1、名称:双联单控开关 , 2、安装方式:暗装 | 个 | 15 | 17.71
135 | 030411006006 | 接线盒 | 1、名称:接线盒、开关盒 , 2、材质:塑料 , 3、规格:86型 , 4、安装形式:明装 | 个 | 15 | 10.97
分部分项合计
136 | 031301017001 | 脚手架搭拆 |  | 项 | 1 | 1522.41
单价措施合计

## 4总价措施项目清单
总价措施项目清单与计价表
工程名称：2021年度常州市金坛区西岗小学暑期维修改造工程——安装
序号 | 项目编码 | 项目名称 | 计算基础 | 费率(%) | 金额(元)
序号 | 编号 | 项目名称 | #N/A | #N/A
#N/A
1 | 031302001001 | 安全文明施工 | [2]+[3]+[4]
2 |  | 安全文明施工基本费 | 分部分项综合费用+单价措施项目综合费用-除税工程设备费 | 1.5
3 |  | 安全文明施工省级标化增加费:一星级 | 分部分项综合费用+单价措施项目综合费用-除税工程设备费 | 0
4 |  | 扬尘污染防治增加费 | 分部分项综合费用+单价措施项目综合费用-除税工程设备费 | 0.21
5 | 031302002001 | 夜间施工增加
6 | 031302003001 | 非夜间施工增加
7 | 031302004001 | 二次搬运
8 | 031302005001 | 冬雨季施工增加
9 | 031302006001 | 已完工程及设备保护
10 | 031302008001 | 临时设施
11 | 031302009001 | 赶工措施
12 | 031302010001 | 工程按质论价:市优工程
13 | 031302011001 | 住宅分户验收
14 | 031302012001 | 地上、地下设施、建筑物的临时保护设施
15 | 031302013001 | 特殊条件下施工增加费
16 | 031302012002 | 建筑工人实名制费用
17 |  | 合计 | [2]~[15]

## 5其他项目清单与计价汇总表(招标)
其他项目清单与计价汇总表
工程名称：2021年度常州市金坛区西岗小学暑期维修改造工程——安装
序号 | 项目名称 | 金额(元) | 备注
编号 | 项目名称 | 招标金额 | 备注
1 | 暂列金额 | 18000.00
2 | 暂估价
2.1 | 材料（工程设备）暂估价
2.2 | 专业工程暂估价 | 0.00
3 | 计日工
4 | 总承包服务费
合计

## 6暂列金额明细表
暂 列 金 额 明 细 表
工程名称：2021年度常州市金坛区西岗小学暑期维修改造工程——安装
序号 | 项目名称 | 计量单位 | 暂定金额(元) | 备注
编号 | 项目名称 | 计量单位 | 金额 | 备注
1 | 暂列金额 | 项 | 18000.00
2 | 政策性调整和材料价格风险 | 项 | 0.00
3 | 其他 | 项 | 0.00
| 合计 |  | 18000.00

## 7规费、税金项目清单
规 费、税 金 项 目 清 单
工程名称：2021年度常州市金坛区西岗小学暑期维修改造工程——安装
序号 | 项目名称 | 计算基础 | 计算基数 | 计算费率(%) | 金额(元)
编号 | 项目名称 | 计算基础 |  | 费率
1 | 规费 | [ 1.1 ]~[ 1.4 ] |  | 100
1.1 | 社会保险费 | 分部分项综合费用+措施项目合计+其他项目合计-除税工程设备费 |  | 2.4
1.2 | 住房公积金 | 分部分项综合费用+措施项目合计+其他项目合计-除税工程设备费 |  | 0.42
1.3 | 环境保护税 | 分部分项综合费用+措施项目合计+其他项目合计-除税工程设备费 |  | 0
1.4 | 其他规费 | 分部分项综合费用+措施项目合计+其他项目合计-除税工程设备费 |  | 0
2 | 税金 | 分部分项综合费用+措施项目合计+其他项目合计+[ 1 ]-除税甲供材料费和除税甲供设备费/1.01 |  | 9
3 | 合计 | [ 1 ]+[ 2 ] |  | 100