## 表－04 单位工程招标控制价汇总表
单位工程招标控制价汇总表
工程名称：花园幼儿园改造安装工程 |  | 标段：花园幼儿园改造工程 | 第 页共 页
序号 | 项目内容 | 金额 | 其中：暂估价
1 | 分部分项工程量清单 | 77925.87
1.1 | 人工费 | 18930.18
1.2 | 材料费 | 14860.15
1.3 | 施工机具使用费 | 229.67
1.4 | 未计价材料费 | 33655.96
1.5 | 企业管理费 | 7587.77
1.6 | 利润 | 2662.14
2 | 措施项目 | 3221.69
2.1 | 单价措施项目费 | 789.39
2.2 | 总价措施项目费 | 2432.3
2.2.1 | 安全文明施工费 | 1346.03
3 | 其他项目 | 7600
3.1 | 其中：暂列金额 | 7600
3.2 | 其中：专业工程暂估价
3.3 | 其中：计日工
3.4 | 其中：总承包服务费
4 | 规费 | 2502.68
5 | 税金 | 8212.52
6 | 工程总价＝1+2+3+4-(甲供材料费+甲供设备费)/1.01+5 | 99462.76

## 表－08 分部分项工程和单价措施项目清单与计价表
分部分项工程和单价措施项目清单与计价表
工程名称：花园幼儿园改造安装工程 |  |  | 标段：花园幼儿园改造工程 |  |  | 第 页共 页
序号 | 项目编码 | 项目名称 | 项目特征 | 计量单位 | 工程数量 | 金额
[6 empty] | 综合单价 | 合价 | 其中:暂估价
|  | 总园 |  |  |  |  | 15091.11
|  | 2、3楼梯厕所改造工程 |  |  |  |  | 6654.63
1 | 031001006001 | 塑料管 | 给水管PPR20,热熔连接，含管件; | m | 20 | 9.94 | 198.8
2 | 031001006002 | 塑料管 | 排水管PVC DN100，零件连接; | m | 24 | 35.37 | 848.88
3 | 031001006003 | 塑料管 | 排水管PVC DN50，零件连接; | m | 12 | 17.55 | 210.6
4 | 031004006001 | 大便器 | 蹲式大便器含水箱; | 组 | 4 | 756.19 | 3024.76
5 | 031004007001 | 小便器 | 立式小便斗; | 组 | 1 | 770.69 | 770.69
6 | 031004004001 | 洗涤盆 | 立式洗脸池含龙头; | 组 | 2 | 448.2 | 896.4
7 | 031004004002 | 洗涤盆 | 拖把池含龙头; | 组 | 2 | 352.25 | 704.5
|  | 小班后操场改造工程 |  |  |  |  | 4345.1
8 | 031001006004 | 塑料管 | 给水管PPR20,热熔连接，含管件; | m | 10 | 9.94 | 99.4
9 | 031001006005 | 塑料管 | 排水管PVC DN50，零件连接; | m | 14 | 17.55 | 245.7
10 | 031004004003 | 洗涤盆 | 不锈钢水池含回转龙头含钢骨架; | 组 | 5 | 800 | 4000
|  | 食堂备餐间改造工程 |  |  |  |  | 357.08
11 | 031004008001 | 其他成品卫生器具 | 感应龙头安装; | 组 | 1 | 357.08 | 357.08
|  | 大门口水池 |  |  |  |  | 3545.1
12 | 031001006006 | 塑料管 | 给水管PPR20,热熔连接，含管件; | m | 10 | 9.94 | 99.4
13 | 031001006007 | 塑料管 | 排水管PVC DN50，零件连接; | m | 14 | 17.55 | 245.7
14 | 031004004004 | 洗涤盆 | 不锈钢水池含回转龙头含钢骨架; | 组 | 4 | 800 | 3200
|  | 二层平台 |  |  |  |  | 189.2
15 | 031002003001 | 套管 | 开孔DN100,增加雨水套管; | 个 | 4 | 47.3 | 189.2
|  | 分园 |  |  |  |  | 62834.76
|  | 大门口水池 |  |  |  |  | 4442.17
16 | 031001006008 | 塑料管 | 给水管PPR20,热熔连接，含管件; | m | 18 | 9.94 | 178.92
17 | 031001006009 | 塑料管 | 排水管PVC DN50，零件连接; | m | 15 | 17.55 | 263.25
18 | 031004004005 | 洗涤盆 | 不锈钢水池含回转龙头含钢骨架; | 组 | 5 | 800 | 4000
|  | 一楼二楼厕所改造 |  |  |  |  | 7155.9
19 | 030411001001 | 配管 | 电气配管PVC20; | m | 66 | 12.04 | 794.64
20 | 030411004001 | 配线 | 管内穿线BV2.5MM2; | m | 198 | 2.92 | 578.16
21 | 030412001001 | 普通灯具 | 集成灯300*300mm; | 套 | 6 | 128.47 | 770.82
22 | 030404034001 | 照明开关 | 单控三联开关; | 个 | 2 | 13.01 | 26.02
23 | 030411006001 | 接线盒 | 接线盒; | 个 | 8 | 3.49 | 27.92
24 | 031001006010 | 塑料管 | 给水管PPR20,热熔连接，含管件; | m | 40 | 9.94 | 397.6
25 | 031001006011 | 塑料管 | 排水管PVC DN100，零件连接; | m | 32 | 35.37 | 1131.84
26 | 031001006012 | 塑料管 | 排水管PVC DN50，零件连接; | m | 24 | 17.55 | 421.2
27 | 031004013001 | 大、小便槽 自动冲洗水箱 | 大、小便槽 自动冲洗水箱 ; | 套 | 4 | 686.52 | 2746.08
28 | 031004004006 | 洗涤盆 | 原拖把池拆除重新安装，龙头换新; | 组 | 2 | 130.81 | 261.62
|  | 教学楼电气改造 |  |  |  |  | 51236.69
29 | 030404017001 | 配电箱 | 一层、二层配电箱; | 台 | 2 | 1808.97 | 3617.94
30 | 030411001002 | 配管 | 电气配管PVC20; | m | 695 | 14.8 | 10286
31 | 030411004002 | 配线 | 管内穿线BV2.5MM2; | m | 2935 | 2.92 | 8570.2
32 | 030411001003 | 配管 | 电气配管PVC25; | m | 240 | 16.33 | 3919.2
33 | 030411004003 | 配线 | 管内穿线BV4MM2; | m | 1260 | 4.02 | 5065.2
34 | 030404033001 | 风扇 | 原风扇拆除重新安装; | 台 | 32 | 82.72 | 2647.04
35 | 030404034002 | 照明开关 | 原开关拆除新装开关; | 个 | 34 | 27.97 | 950.98
36 | 030404035001 | 插座 | 原插座拆除新装插座; | 个 | 46 | 29.17 | 1341.82
37 | 030404035002 | 插座 | 原空调插座拆除新装空调插座; | 个 | 15 | 44.07 | 661.05
38 | 030412001002 | 普通灯具 | 原吸顶灯拆除重新安装; | 套 | 21 | 40.76 | 855.96
39 | 030412005001 | 荧光灯 | 原日光灯拆除重新安装; | 套 | 58 | 55.25 | 3204.5
40 | 030411003001 | 桥架 | 喷塑桥架200*100mm; | m | 80 | 126.46 | 10116.8
|  | 合 计 |  |  |  |  | 77925.87
1 | 031301017001 | 脚手架搭拆 |  | 项 | 1 | 789.39 | 789.39
|  | 合 计 |  |  |  |  | 789.39

## 表－11 总价措施项目清单与计价表
总价措施项目清单与计价表
工程名称：花园幼儿园改造安装工程 |  |  |  | 标段：花园幼儿园改造工程 |  |  | 第 页共 页
序号 | 项目编码 | 项目名称 | 计算基础 | 费率 (%) | 金额 (元) | 调整费率 (%) | 调整后金额 (元) | 备注
1 | 031302001001 | 安全文明施工 |  | 100% | 1346.03
| 1 | 基本费 | 分部分项工程费+单价措施项目费-工程设备费 | 1.5% | 1180.73
| 2 | 扬尘污染防治增加费 | 分部分项工程费+单价措施项目费-工程设备费 | 0.21% | 165.3
2 | 031302002001 | 夜间施工 | 分部分项工程费+单价措施项目费-工程设备费 | 0
3 | 031302003001 | 非夜间施工 | 分部分项工程费+单价措施项目费-工程设备费 | 0
4 | 031302005001 | 冬雨季施工 | 分部分项工程费+单价措施项目费-工程设备费 | 0
5 | 031302006001 | 已完工程及设备保护 | 分部分项工程费+单价措施项目费-工程设备费 | 0.05% | 39.36
6 | 031302008001 | 临时设施 | 分部分项工程费+单价措施项目费-工程设备费 | 1.30% | 1023.3
7 | 031302009001 | 赶工措施 | 分部分项工程费+单价措施项目费-工程设备费 | 0
8 | 031302010001 | 工程按质论价 | 分部分项工程费+单价措施项目费-工程设备费 | 0
9 | 031302011001 | 住宅分户验收 | 分部分项工程费+单价措施项目费-工程设备费 | 0
10 | 031302012001 | 建筑工人实名制费用 | 分部分项工程费+单价措施项目费-工程设备费 | 0.03% | 23.61
|  | 合 计 |  |  | 2432.3

## 表－12 其他项目清单与计价汇总表
其他项目清单与计价汇总表
工程名称：花园幼儿园改造安装工程 |  | 标段：花园幼儿园改造工程 |  | 第 页共 页
序号 | 项目名称 | 金额 (元) | 结算金额 (元) | 备注
1 | 暂列金额 | 7600
2 | 暂估价
2.1 | 材料暂估价
2.2 | 专业工程暂估价
3 | 计日工
4 | 总承包服务费
| 合 计 | 7600

## 表－12－2 材料(工程设备)暂估单价及调整表
材料(工程设备)暂估单价及调整表
工程名称：花园幼儿园改造安装工程 |  |  |  |  | 标段：花园幼儿园改造工程 |  |  |  | 第 页共 页
序号 | 材料编码 | 材料(工程设备) 名称、规格、型号 | 计量 单位 | 数量 |  | 暂估(元) |  | 确认(元) |  | 差额±(元) |  | 备注
|  |  |  | 暂估 | 确认 | 单价 | 合价 | 单价 | 合价 | 单价 | 合价
合 计

## 表－13 规费、税金项目计价表
规费、税金项目计价表
工程名称：花园幼儿园改造安装工程 |  |  | 标段：花园幼儿园改造工程 |  | 第 页共 页
序号 | 项目名称 | 计算基础 | 计算基数 | 计算费率 (%) | 金额(元)
1 | 规费 | [1.1]+[1.2]+[1.3] | 2502.68 | 100% | 2502.68
1.1 | 社会保险费 | 分部分项工程费+措施项目费+其他项目费-工程设备费 | 88747.56 | 2.4% | 2129.94
1.2 | 住房公积金 | 分部分项工程费+措施项目费+其他项目费-工程设备费 | 88747.56 | 0.42% | 372.74
1.3 | 环境保护税 | 分部分项工程费+措施项目费+其他项目费-工程设备费 | 88747.56 | 0%
2 | 税金 | 分部分项工程费+措施项目费+其他项目费+规费-(甲供材料费+甲供设备费)/1.01 | 91250.24 | 9% | 8212.52
| 合 计 |  |  |  | 10715.2

## 单位工程主要材料一览表
单位工程主要材料一览表
工程名称：花园幼儿园改造安装工程 |  |  |  | 标段：花园幼儿园改造工程 |  |  | 第 页共 页
序号 | 材料编码 | 材料名称 | 规格型号等特殊要求 | 单位 | 单价(元) | 数量 | 合价(元) | 备注
1 | .独立费 | 不锈钢水池含回转龙头含钢骨架 |  | 组 | 800 | 14 | 11200
2 | 01030106 | 钢丝 φ1.6 |  | kg | 6 | 4.0797 | 24.48
3 | 01090166 | 圆钢 φ5.5～9 |  | kg | 3.42 | 0.6138 | 2.1
4 | 01090172 | 圆钢 φ10～14 |  | kg | 3.42 | 12.16 | 41.59
5 | 01293501 | 钢垫板 |  | kg | 3.77 | 0.3 | 1.13
6 | 02010106 | 橡胶板 δ1～15 |  | kg | 7.72 | 0.33 | 2.55
7 | 02270131 | 破布 |  | kg | 6 | 0.2 | 1.2
8 | 02290103 | 线麻 |  | kg | 10.29 | 0.127 | 1.31
9 | 03031209 | 自攻螺钉 M4×40 |  | 十个 | 0.25 | 46.824 | 11.71
10 | 03031211 | 自攻螺钉 M4×60 |  | 十个 | 0.26 | 12.688 | 3.3
11 | 03031212 | 自攻螺钉 M4×65 |  | 十个 | 0.27 | 289.208 | 78.09
12 | 03050510 | 精制带母镀锌螺栓 M8×30 |  | 套 | 0.58 | 84 | 48.72
13 | 03050654 | 精制带母镀锌螺栓 M10×100内2平1弹垫 |  | 套 | 1.1 | 4.2 | 4.62
14 | 03057113 | 伞形螺栓 M6～8×150 |  | 套 | 0.34 | 161.16 | 54.79
15 | 03070107 | 膨胀螺栓 M6 |  | 套 | 0.43 | 12.24 | 5.26
16 | 03070807 | 塑料膨胀管 φ8×50 |  | 十个 | 0.86 | 291.984 | 251.11
17 | 03210206 | 砂轮片 φ100 |  | 片 | 1.29 | 0.08 | 0.1
18 | 03210211 | 砂轮片 φ400 |  | 片 | 11.58 | 0.08 | 0.93
19 | 03270104 | 铁砂布 2# |  | 张 | 0.86 | 11.22 | 9.65
20 | 03410205 | 电焊条 J422 |  | kg | 7.66 | 0.5676 | 4.35
21 | 03411302 | 焊锡 |  | kg | 36.87 | 4.9583 | 182.81
22 | 03430900 | 焊锡丝 |  | kg | 42.88 | 0.19 | 8.15
23 | 03450404 | 焊锡膏 瓶装50g |  | kg | 51.45 | 0.4493 | 23.12
24 | 03570225 | 镀锌铁丝 13#～17# |  | kg | 5.15 | 3.2105 | 16.53
25 | 03570237 | 镀锌铁丝 22# |  | kg | 13.23 | 0.96 | 12.7
26 | 03633106 | 冲击钻头 φ6～12 |  | 根 | 2.57 | 19.6335 | 50.46
27 | 03652404 | 金刚石锯片 φ114×1.8 |  | 片 | 17.15 | 0.4422 | 7.58
28 | 03652421 | 锯条 |  | 根 | 0.19 | 11.066 | 2.1
29 | 03652422 | 钢锯条 |  | 根 | 0.21 | 26.629 | 5.59
30 | 04010611 | 水泥 32.5级 |  | kg | 0.6 | 35.2564 | 21.15
31 | 04030102 | 黄砂 |  | m3 | 120.46 | 0.012 | 1.45
32 | 04030107 | 中砂 |  | t | 237.81 | 0.1913 | 45.49
33 | 04135500 | 标准砖 240×115×53 |  | 百块 | 40.8 | 0.64 | 26.11
34 | 05110101 | 空心木板 125×250×25 |  | 块 | 1.72 | 33.6 | 57.79
35 | 05230111 | 方木台 200×350 |  | 块 |  | 6.3
36 | 1006010303 | 面盆水嘴 |  | 只 | 30 | 2 | 60
37 | 11030306 | 酚醛防锈漆 |  | kg | 12.86 | 0.96 | 12.35
38 | 11111703 | 酚醛磁漆 |  | kg | 12.86 | 0.02 | 0.26
39 | 11112504 | 无光调和漆 |  | kg | 12.86 | 0.06 | 0.77
40 | 11112524 | 厚漆 |  | kg | 8.58 | 0.5476 | 4.7
41 | 11590504 | 聚氯乙烯热熔密封胶 |  | kg | 10.72 | 2.101 | 22.52
42 | 11590914 | 硅酮密封胶 |  | L | 68.6 | 0.95 | 65.17
43 | 11593504 | 油灰 |  | kg | 1.29 | 2.7 | 3.48
44 | 12010103 | 汽油 |  | kg | 7.2 | 24.025 | 172.98
45 | 12050311 | 机油 |  | kg | 7.72 | 0.25 | 1.93
46 | 12070109 | 电力复合脂 |  | kg | 17.15 | 0.83 | 14.23
47 | 12310308 | 丙酮 |  | kg | 5.15 | 3.191 | 16.43
48 | 12413542 | 胶合剂 |  | kg | 8.56 | 1.0525 | 9.01
49 | 12430344 | 自粘橡胶带 20mm×5m |  | 卷 | 12.43 | 0.3 | 3.73
50 | 12430363 | 塑料胶布带 20mm×10m |  | 卷 | 1.8 | 32.011 | 57.62
51 | 14010323 | 焊接钢管 DN50 |  | m | 20.14 | 8 | 161.12
52 | 14310102 | 塑料管DN100 |  | m | 19.66 | 1.224 | 24.06
53 | 14310102 | 给水管PPR20 |  | m | 4.84 | 99.47 | 481.43
54 | 14310377 | 承插塑料排水管 dn50 |  | m | 6.29 | 77.736 | 488.96
55 | 14310379 | 承插塑料排水管 dn110 |  | m | 19.66 | 53.256 | 1047.01
56 | 14312502 | 塑料软管 |  | kg | 15.78 | 0.86 | 13.57
57 | 14350105 | 异型塑料管 dn2.5～5 |  | m | 1.17 | 0.15 | 0.18
58 | 15021310 | 镀锌管箍 DN50 |  | 个 | 5.75 | 4 | 23
59 | 15023122 | 镀锌锁紧螺母 1.5×20 |  | 个 | 0.11 | 10.197 | 1.12
60 | 15023141 | 镀锌锁紧螺母 M15～20×3 |  | 个 | 0.12 | 8.9 | 1.07
61 | 15150306 | 伸缩接头 FSE20 |  | 个 | 0.69 | 14.595 | 10.07
62 | 15150307 | 伸缩接头 FSE25 |  | 个 | 0.81 | 5.04 | 4.08
63 | 15230307 | 承插塑料排水管件 dn50 |  | 个 | 5.5 | 35.708 | 196.39
64 | 15230309 | 承插塑料排水管件 dn110 |  | 个 | 17.5 | 21.56 | 377.3
65 | 15271912 | 管接头 FST20 |  | 个 | 0.25 | 102.165 | 25.54
66 | 15271913 | 管接头 FST25 |  | 个 | 0.33 | 35.28 | 11.64
67 | 15370106 | 管卡 FCL20 |  | 个 | 0.39 | 437.85 | 170.76
68 | 15370107 | 管卡 FCL25 |  | 个 | 0.59 | 100.8 | 59.47
69 | 15370710 | 单管卡子 DN50 |  | 个 | 1.24 | 4 | 4.96
70 | 18130101 | 立式洗脸池 |  | 只 | 300 | 2.02 | 606
71 | 18130101 | 拖把池 |  | 只 | 250 | 2.02 | 505
72 | 18150101 | 蹲式大便器含水箱 |  | 套 | 650 | 4.04 | 2626
73 | 18170111 | 立式小便器 |  | 套 | 700 | 1.01 | 707
74 | 18250503 | 铁制自动冲洗水箱 8.4L |  | 个 | 500 | 4 | 2000
75 | 18410301 | 龙头 |  | 个 | 35 | 2.02 | 70.7
76 | 18410301 | 龙头 |  | 个 | 80 | 2.02 | 161.6
77 | 18411101 | 感应龙头 |  | 套 | 250 | 1.01 | 252.5
78 | 18411503 | 水箱进水嘴 DN15 |  | 个 | 22.63 | 4.04 | 91.43
79 | 18430101 | 排水栓 |  | 套 |  | 4.04
80 | 18492507 | 座便器手押阀 DN25 |  | 套 |  | 4.04
81 | 18550546 | 大便槽自动冲洗水箱托架 48L |  | 副 | 34.52 | 4 | 138.08
82 | 18553507 | 大便器密封圈 |  | 个 | 12.43 | 4.4 | 54.69
83 | 22470111 | 集成灯300*300mm |  | 套 | 100 | 6.06 | 606
84 | 23230131 | 照明开关 |  | 只 | 12 | 34.68 | 416.16
85 | 23230131 | 单控三联开关 |  | 只 | 14 | 1.02 | 14.28
86 | 23412504 | 空调插座 |  | 套 | 25 | 15.3 | 382.5
87 | 23412504 | 成套插座 |  | 套 | 10 | 46.92 | 469.2
88 | 24150703 | 瓷接头 双路 |  | 个 | 0.24 | 39.14 | 9.39
89 | 25010309 | 裸铜线 10mm2 |  | kg | 56.42 | 0.46 | 25.95
90 | 25030103 | BV铜芯聚氯乙烯绝缘线 450V/750V1.5mm2 |  | m | 0.97 | 68.22 | 66.17
91 | 25030104 | BV铜芯聚氯乙烯绝缘线 450V/750V2.5mm2 |  | m | 1.5 | 57.368 | 86.05
92 | 25030511 | BVR铜芯聚氯乙烯绝缘软线 450V/750V10mm2 |  | m | 7.62 | 18 | 137.16
93 | 25430315 | 铜芯绝缘导线BV2.5 |  | m | 1.87 | 3289.65 | 6151.65
94 | 25430315 | 铜芯绝缘导线BV4 |  | m | 2.87 | 1323 | 3797.01
95 | 26012501 | 喷塑桥架200*100mm |  | m | 81.42 | 80.4 | 6546.17
96 | 26020312 | 盖板 |  | m |  | 80.4
97 | 26060101.2 | 电线管PVC20 | 20mm | m | 2.2 | 67.98 | 149.56
98 | 26060121.2 | 刚性阻燃管PVC20 | 20mm | m | 2.2 | 764.5 | 1681.9
99 | 26060121.3 | 刚性阻燃管PVC25 | 25mm | m | 3.21 | 264 | 847.44
100 | 26064105 | 塑料护口(钢管用) dn15 |  | 个 | 0.1 | 8.9 | 0.89
101 | 26064127 | 塑料护口(电线管用) dn20 |  | 个 | 0.12 | 10.197 | 1.22
102 | 26065122 | 镀锌电线管接头 φ20×1.5 |  | 个 | 0.51 | 16.995 | 8.67
103 | 26065704 | 塑料管直角弯头 FBN20 |  | 个 | 1.58 | 14.595 | 23.06
104 | 26065705 | 塑料管直角弯头 FBN25 |  | 个 | 2.54 | 5.04 | 12.8
105 | 26065911 | 管码 FSA20 |  | 个 | 0.6 | 583.8 | 350.28
106 | 26065912 | 管码 FSA25 |  | 个 | 0.85 | 201.6 | 171.36
107 | 26070906 | T形接头 FTE20 |  | 个 | 2.68 | 21.8925 | 58.67
108 | 26070907 | T形接头 FTE25 |  | 个 | 3.31 | 7.56 | 25.02
109 | 26090507 | 铜接线端子 DT-10mm2 |  | 个 | 2.43 | 4.06 | 9.87
110 | 26090508 | 铜接线端子 DT-16mm2 |  | 个 | 3.33 | 84 | 279.72
111 | 26110101 | 接线盒 |  | 只 | 1.18 | 4.08 | 4.81
112 | 31110301 | 棉纱头 |  | kg | 5.57 | 13.324 | 74.21
113 | 31130106 | 其它材料费 |  | 元 | 0.86 | 122.3814 | 105.25
114 | 31150101 | 水 |  | m3 | 4.57 | 2.5976 | 11.87
115 | 31150301 | 电 |  | kW·h | 0.76 | 31.952 | 24.28
116 | 31193353 | 成套配电箱 | 悬挂式嵌入式1.5m | 台 | 1500 | 2 | 3000
117 | 901167 | 其他材料费 |  | 元 | 0.86 | 1.64 | 1.41
118 | 99999009 | 脚手搭拆材料增加费 |  | 元 | 1 | 521.62 | 521.62
|  | 合 计 |  |  |  |  | 49039.53