## 表－08 分部分项工程和单价措施项目清单与计价表
分部分项工程和单价措施项目清单与计价表
工程名称：装修改造工程 |  |  | 标段：人工智能与工业互联网产教融合创新中心项目 |  |  | 第 页共 页
序号 | 项目编码 | 项目名称 | 项目特征 | 计量单位 | 工程数量 | 金额
[6 empty] | 综合单价 | 合价 | 其中:暂估价
拆除工程
1 | 011605001001 | 平面块料拆除 | 原教室内地面块料拆除，含结合层铲除，基层处理，处理至可进行下道工序，现场踏勘，垃圾清理归堆 | m2 | 47.801
2 | 011605001002 | 平面块料拆除 | 门槛花岗岩保护性铲除，，含结合层铲除，基层处理，处理至可进行下道工序，现场踏勘，垃圾清理归堆 | m2 | 3.37
3 | 011605001003 | 原环氧地坪拆除 | 原教室内环氧地坪拆除，含找平层，基层处理，处理至可进行下道工序，现场踏勘，垃圾清理归堆 | m2 | 174.216
4 | 011605001004 | 抗静电地板拆除 | 原教室内抗静电地板保护性拆除，含支架等辅材，堆放至指定位置，垃圾清理 | m2 | 917.13
5 | 011602001001 | 混凝土构件拆除 | 教室内栏杆下口混凝土基座拆除130*130，现场踏勘，垃圾清理归堆 | m | 14.7
6 | 011606003001 | 天棚面龙骨及饰面拆除 | 原走道、卫生间过道、教室内轻钢龙骨石膏板顶拆除，基层处理至可进行下道工序，垃圾清理归堆 | m2 | 1334.969
7 | 011601001001 | 砖砌体拆除 | 原过道内、教室内砖墙拆除，砌体瓷砖、涂料等饰面一并拆除，二次结构拆除综合考虑，现场踏勘，垃圾清理归堆 | m3 | 26.474
8 | 011609002001 | 隔断隔墙拆除 | 铝合金屏风隔断保护性拆除，含预埋件等所有辅材，铲除平整，堆放至指定位置，垃圾清理 | m2 | 16.55
9 | 011609002002 | 隔断隔墙拆除 | 钢化玻璃不锈钢边框隔断，保护性拆除，铲除平整，堆放至指定位置，垃圾清理 | m2 | 10.678
10 | 011609002003 | 隔断隔墙拆除 | 过道内、教室内钢化玻璃木饰面边框隔断拆除，现场踏勘，垃圾清理归堆 | m2 | 72
11 | 011611005001 | 其他金属构件拆除 | 不锈钢栏杆保护性拆除，堆放至指定位置，垃圾清理 | m | 20.7
12 | 011608001001 | 铲除油漆面 | 原教室内墙涂料铲除，打磨墙面，基层处理至可进行下道工序，垃圾清理 | m2 | 283.392
13 | 011611005002 | 其他金属构件拆除 | 250mm宽原不锈钢伸缩缝保护性拆除，堆放至指定位置，垃圾清理 | m | 8.59
14 | 011610001001 | 塑钢窗拆除 | 原教室内塑钢窗拆除，垃圾清理 | 樘 | 8
15 | 011610001002 | 木门窗拆除 | 原教室门木饰面单开门拆除，含门框、预埋件等拆除，不考虑残值费用，垃圾清理 | 樘 | 16
16 | 011610001003 | 木门窗拆除 | 原教室门木饰面双开门拆除，除，含门框、预埋件等拆除，不考虑残值费用，垃圾清理 | 樘 | 2
17 | 011610001004 | 空调、投影幕拆除 | 原教室内4台室内柜机含外机，6套投影幕保护性拆除，堆放至指定位置，垃圾清理； | 项 | 1
18 | 010103002001 | 清理、垃圾外运 | 清理、拆除垃圾外运出场等；运距、合理性堆放点自行考虑，包含但不仅限于以上内容；包含现场所有清理、外运内容；投标人自行踏勘现场，满足甲方及设计要求，按项包干，结算不予调整； | 项 | 1
19 | 010103002002 | 保洁 | 完工精保洁； | m2 | 1330
地面工程
20 | 011102003001 | 块料楼地面 | 30厚干硬性水泥砂浆; 10厚建筑胶水泥砂浆结合层; 800*800米色防滑地砖CT-01; | ㎡ | 821.558
21 | 011103004001 | 塑料卷材楼地面 | 展厅：30mm厚1：3水泥砂浆找平层，2-4mm厚自流平；铺涂胶粘剂；浅灰色、深灰色PVC塑胶地板FL-01/FL-02 | ㎡ | 259.419
22 | 011103004002 | 塑料卷材楼地面 | 展厅地面抬高：L50*50*5热镀锌角钢@600骨架，双层18mm厚阻燃版，浅灰色PVC塑胶地板用粘接剂粘贴FL-01 | ㎡ | 11.889
23 | 011102001001 | 石材楼地面 | 石材门槛石：30厚1：3干硬性水泥砂浆结合层；MA-01 20mm厚云多拉灰大理石铺平拍实；白水泥擦缝 | ㎡ | 8.585
24 | 011502001001 | 金属装饰线 | 展厅地面成品铝合金防滑护角条 | m | 6.26
25 | 011304001001 | 灯带（槽） | 20*18柔性LED霓虹灯带含光源 | m | 63.64
天棚工程
26 | 011302001001 | 吊顶天棚 | 走道复杂吊顶:Φ8镀锌全丝牙吊杆; 50系列轻钢龙骨; 埃特板叠级，双层9.5厚纸面石膏板; 板缝粘自粘胶带; 板面钉眼封点防锈漆; 腻子找平三遍,白色乳胶漆三遍PT-01; 详见设计图纸; | ㎡ | 103.855
27 | 011302001002 | 吊顶天棚 | 展厅复杂吊顶:Φ8镀锌全丝牙吊杆; 50系列轻钢龙骨; 埃特板叠级，双层9.5厚纸面石膏板; 板缝粘自粘胶带; 板面钉眼封点防锈漆; 腻子找平三遍,白色乳胶漆三遍PT-01; 20*18柔性LED霓虹灯带含光源，详见设计图纸; | ㎡ | 53.81
28 | 011302001003 | 吊顶天棚 | 实验室简单吊顶：Φ8镀锌全丝牙吊杆; 50系列轻钢龙骨; 双层9.5厚纸面石膏板; 板缝粘自粘胶带; 板面钉眼封点防锈漆; 腻子找平三遍,白色乳胶漆三遍; 详见设计图纸; | ㎡ | 805.509
29 | 011302001004 | 吊顶天棚 | 走道、展厅方通吊顶：Φ8镀锌全丝牙吊杆; 配件固定配套龙骨; 30*100@100深灰色铝方通AL-01; 详见设计图纸; | ㎡ | 308.916
30 | 011406001001 | 抹灰面油漆 | 原顶喷深灰色乳胶漆PT-02; 按投影面积计算 | ㎡ | 308.916
31 | 010810002001 | 木窗帘盒 | 窗帘盒（展开=450MM）; 18mm阻燃板基层; 9.5MM厚纸面石膏板; 自粘胶带; 板面钉眼封点防锈漆; 批腻子三遍，刷白色乳胶漆三遍 | m | 87.93
32 | 011304001002 | 灯带（槽） | 展开宽度380mm; 10mm厚埃特板基层; 9.5mm厚石膏板; 板缝粘自粘胶带; 板面钉眼封点防锈漆; 腻子找平三遍; 白色乳胶漆三遍; | m | 11.4
33 | 011304002001 | 送风口、回风 口 | 成品铝合金450*450检修口; | 个 | 2
34 | 011304002002 | 送风口、回风 口 | 筒灯孔； | 个 | 66
35 | 011304002003 | 送风口、回风 口 | 格式灯孔； | 个 | 77
墙面工程
36 | 011406001002 | 抹灰面油漆 | 墙面批腻子三遍，刷白色乳胶漆三遍（做法需符合设计要求）; 详见设计图 | ㎡ | 679.096
37 | 011406001003 | 抹灰面油漆 | 展厅E5立面：墙面批腻子三遍，刷白色陶瓷漆PT-03（做法需符合设计要求）; 详见设计图 | ㎡ | 6.85
38 | 011105006001 | 金属踢脚线 | 9mm厚阻燃板基层; ; 50高1.2mm厚不锈钢踢脚线; 含折边打胶 | m | 236.65
39 | 011210002001 | 金属隔断 | 展厅内75系列轻钢龙骨（顶地固定），横撑龙骨衬墙 | ㎡ | 318.16
40 | 011207001001 | 墙面装饰板 | 展厅E1/E2立面：18mm厚阻燃板基层，8mm厚烤漆玻璃饰面GL-03； | ㎡ | 14.327
41 | 011207001002 | 墙面装饰板 | 展厅E1/E2立面：30*40木龙骨刷防火涂料3遍，18mm厚阻燃板基层，12mm纸面石膏板，刷白色陶瓷漆PT-03； | ㎡ | 38.203
42 | 011207001003 | 墙面装饰板 | 展厅E1/E3立面：20*40*2热镀锌方管骨架@600，18mm厚阻燃板基层，12mm纸面石膏板，刷白色陶瓷漆PT-03； | ㎡ | 9.025
43 | 011207001004 | 墙面装饰板 | E3立面：18mm厚阻燃板基层，木纹贴膜SF-01 | ㎡ | 6.623
44 | 011207001005 | 墙面装饰板 | E4/E5/E6立面：18mm厚阻燃板基层，12mm纸面石膏板，刷白色陶瓷漆PT-03； | ㎡ | 68.326
45 | 011208001001 | 柱（梁）面装饰 | E4立面：30*40木龙骨刷防火涂料3遍，18mm厚阻燃板基层，木纹贴膜SF-01，局部12mm纸面石膏板，刷白色陶瓷漆PT-03； | ㎡ | 5.94
46 | 011207001006 | 墙面装饰板 | 录播室兼智慧教室E7/E8立面：18mm厚阻燃板基层，12mm纸面石膏板，白色乳胶漆PT-01 | ㎡ | 38.43
47 | 011207001007 | 墙面装饰板 | 录播室兼智慧教室E10立面：木龙骨刷防火涂料3遍，18mm厚阻燃板基层，12mm纸面石膏板，白色乳胶漆PT-01 | ㎡ | 19.43
48 | 011207001008 | 墙面装饰板 | 录播室兼智慧教室E10立面：木龙骨刷防火涂料3遍，18mm厚阻燃板基层，8mm厚灰白色烤漆玻璃饰面GL-02； | ㎡ | 11.5
49 | 011207001009 | 墙面装饰板 | 录播室兼智慧教室E10立面显示屏设备背景：40*60*3热镀锌方管骨架@400，18mm厚阻燃板基层 | ㎡ | 2.7
50 | 011207001010 | 墙面装饰板 | 展厅内原窗4mm白色铝塑板封堵 | ㎡ | 45
51 | 011208001002 | 柱（梁）面装饰 | 包柱：木龙骨刷防火涂料3遍，18mm厚阻燃板基层，12mm纸面石膏板； | ㎡ | 20
52 | 010903004001 | 墙面变形缝 | 墙面1.2mm厚不锈钢伸缩缝 | m | 8.59
53 | 011304001003 | 灯带（槽） | 50mm宽LED线性灯槽含光源； | m | 21
54 | 011304001004 | 灯带（槽） | 10*18柔性LED霓虹灯带含光源 | m | 35.55
55 | 011304001005 | 灯带（槽） | 20*18柔性LED霓虹灯带含光源 | m | 19.33
门窗工程
56 | 010808004001 | 金属门窗套 | 木龙骨基层; 18mm阻燃板; 1.2mm厚拉丝不锈钢饰面门套SS-01 | m2 | 5.4
57 | 010802001001 | 金属（塑钢）门 | 不锈钢边框钢化玻璃双开门1500*2200mm,木龙骨基层; 18mm阻燃板; 1.2mm厚拉丝不锈钢饰面门套SS-01,含五金 | 樘 | 3
58 | 010805005001 | 全玻自由门 | 录播厅兼智慧教室钢化玻璃双开门1500*2100mm,含五金 | 樘 | 1
59 | 010802001002 | 金属（塑钢）门 | 不锈钢边框钢化玻璃双开门3200*3000mm,木龙骨基层; 18mm阻燃板; 1.2mm厚拉丝不锈钢饰面门套SS-01,含五金 | 樘 | 1
60 | 010801002001 | 木质门带套 | 成品双开套装门1500*2200 含五金及门套 详见图纸; | 樘 | 11
61 | 010807001001 | 金属（塑钢、断桥）窗 | 机房内新做塑钢窗 | ㎡ | 12.6
隔墙隔断
62 | 010402001001 | 砌块墙 | 内墙:M5混合砂浆; 加气砼砌块; 200厚; 预拌砂浆 | m3 | 80.876
63 | 011201001001 | 墙面一般抹灰 | 新砌墙墙面界面剂一道; 20厚1:3水泥砂浆粉刷 | ㎡ | 808.76
64 | 011210003001 | 玻璃隔断 | 成品深灰色铝合金边框双层夹胶钢化玻璃隔断; 详见图纸; | ㎡ | 178.04
65 | 010501006001 | 设备基础 | 室外空调外机下口C20现浇混凝土设备基础 | m3 | 0.801
合 计
1 | 011701001001 | 满堂脚手架 |  | m2 | 1330
合 计

## 表－11 总价措施项目清单与计价表
总价措施项目清单与计价表
工程名称：装修改造工程 |  |  |  | 标段：人工智能与工业互联网产教融合创新中心项目 |  |  | 第 页共 页
序号 | 项目编码 | 项目名称 | 计算基础 | 费率 (%) | 金额 (元) | 调整费率 (%) | 调整后金额 (元) | 备注
1 | 011707001001 | 安全文明施工 |  | 100%
| 1 | 基本费 | 分部分项工程费+单价措施项目费-工程设备费 | 1.7%
| 2 | 扬尘污染防治增加费 | 分部分项工程费+单价措施项目费-工程设备费 | 0.22%
2 | 011707002001 | 夜间施工 | 分部分项工程费+单价措施项目费-工程设备费
3 | 011707003001 | 非夜间施工 | 分部分项工程费+单价措施项目费-工程设备费
4 | 011707005001 | 冬雨季施工 | 分部分项工程费+单价措施项目费-工程设备费
5 | 011707007001 | 已完工程及设备保护 | 分部分项工程费+单价措施项目费-工程设备费
6 | 011707006001 | 地上、地下设施、建筑物的临时保护设施 | 分部分项工程费+单价措施项目费-工程设备费
7 | 011707008001 | 临时设施 | 分部分项工程费+单价措施项目费-工程设备费
8 | 011707009001 | 赶工措施 | 分部分项工程费+单价措施项目费-工程设备费
9 | 011707010001 | 工程按质论价 | 分部分项工程费+单价措施项目费-工程设备费 | 0
10 | 011707011001 | 住宅分户验收 | 分部分项工程费+单价措施项目费-工程设备费
11 | 011707012001 | 建筑工人实名制费用 | 分部分项工程费+单价措施项目费-工程设备费
合 计

## 表－12 其他项目清单与计价汇总表
其他项目清单与计价汇总表
工程名称：装修改造工程 |  | 标段：人工智能与工业互联网产教融合创新中心项目 |  | 第 页共 页
序号 | 项目名称 | 金额 (元) | 结算金额 (元) | 备注
1 | 暂列金额 | 120000
2 | 暂估价
2.1 | 材料暂估价
2.2 | 专业工程暂估价
3 | 计日工
4 | 总承包服务费
合 计

## 表－12－1 暂列金额明细表
暂列金额明细表
工程名称：装修改造工程 |  | 标段：人工智能与工业互联网产教融合创新中心项目 |  | 第 页共 页
序号 | 项目名称 | 计量单位 | 暂定金额 (元) | 备注
1 | 预留金 | 项 | 120000
| 合 计 |  | 120000

## 表－12－2 材料(工程设备)暂估单价及调整表
材料(工程设备)暂估单价及调整表
工程名称：装修改造工程 |  |  |  |  | 标段：人工智能与工业互联网产教融合创新中心项目 |  |  |  | 第 页共 页
序号 | 材料编码 | 材料(工程设备) 名称、规格、型号 | 计量 单位 | 数量 |  | 暂估(元) |  | 确认(元) |  | 差额±(元) |  | 备注
|  |  |  | 暂估 | 确认 | 单价 | 合价 | 单价 | 合价 | 单价 | 合价
合 计

## 表－12－3 专业工程暂估价及结算价表
专业工程暂估价及结算价表
工程名称：装修改造工程 |  | 标段：人工智能与工业互联网产教融合创新中心项目 | 第 页共 页
序号 | 工程名称 | 工程内容 | 暂估金额(元) | 结算金额(元) | 差额±(元) | 备注
合 计

## 表－12－4 计日工表
计日工表
工程名称：装修改造工程 |  |  | 标段：人工智能与工业互联网产教融合创新中心项目 |  |  | 第 页共 页
序号 | 项目名称 | 单位 | 暂定数量 | 实际数量 | 综合单价(元) | 合价(元)
[6 empty] | 暂定 | 实际
合 计

## 表－12－5 总承包服务费计价表
总承包服务费计价表
工程名称：装修改造工程 |  | 标段：人工智能与工业互联网产教融合创新中心项目 | 第 页共 页
序号 | 项目名称 | 项目价值 | 服务内容 | 计算基础 | 费率(%) | 金额(元)
合 计

## 表－13 规费、税金项目计价表
规费、税金项目计价表
工程名称：装修改造工程 |  |  | 标段：人工智能与工业互联网产教融合创新中心项目 |  | 第 页共 页
序号 | 项目名称 | 计算基础 | 计算基数 | 计算费率 (%) | 金额(元)
1 | 规费 | [1.1]+[1.2]+[1.3] |  | 100%
1.1 | 社会保险费 | 分部分项工程费+措施项目费+其他项目费-工程设备费 |  | 2.4%
1.2 | 住房公积金 | 分部分项工程费+措施项目费+其他项目费-工程设备费 |  | 0.42%
1.3 | 环境保护税 | 分部分项工程费+措施项目费+其他项目费-工程设备费 |  | 0%
2 | 税金 | 分部分项工程费+措施项目费+其他项目费+规费-(甲供材料费+甲供设备费)/1.01 |  | 9%
合 计

## 分部分项工程量清单明细分析表
分部分项工程量清单明细分析表
工程名称：装修改造工程 |  |  | 标段：人工智能与工业互联网产教融合创新中心项目 |  |  | 第 页共 页
序号 | 项目编码 | 项目名称 | 计量 单位 | 工程数量 | 金额
[5 empty] | 综合单价 | 合价 | 其中：暂估价
1 |  | 拆除工程 |  |  |  | 114289.17
2 | 011605001001 | 平面块料拆除【原教室内地面块料拆除，含结合层铲除，基层处理，处理至可进行下道工序，现场踏勘，垃圾清理归堆】 | m2 | 47.801 | 56.48 | 2699.8
3 | XTJ1-148 | 铲除地面地砖 | 10M2 | 0.1 | 564.86 | 56.48
4 | 011605001002 | 平面块料拆除【门槛花岗岩保护性铲除，，含结合层铲除，基层处理，处理至可进行下道工序，现场踏勘，垃圾清理归堆】 | m2 | 3.37 | 81.34 | 274.12
5 | XTJ1-149 | 铲除地面花岗岩、大理石 | 10M2 | 0.1 | 813.38 | 81.34
6 | 011605001003 | 原环氧地坪拆除【原教室内环氧地坪拆除，含找平层，基层处理，处理至可进行下道工序，现场踏勘，垃圾清理归堆】 | m2 | 174.216 | 30 | 5226.48
7 | .独立费 | 原教室内环氧地坪拆除 | m2 | 1 | 30 | 30
8 | 011605001004 | 抗静电地板拆除【原教室内抗静电地板保护性拆除，含支架等辅材，堆放至指定位置，垃圾清理】 | m2 | 917.13 | 40 | 36685.2
9 | .独立费 | 原教室内抗静电地板保护拆除 | m2 | 1 | 40 | 40
10 | 011602001001 | 混凝土构件拆除【教室内栏杆下口混凝土基座拆除130*130，现场踏勘，垃圾清理归堆】 | m | 14.7 | 15 | 220.5
11 | .独立费 | 教室内栏杆下口混凝土基座拆除130*130，现场踏勘，垃圾清理归堆 | m | 1 | 15 | 15
12 | 011606003001 | 天棚面龙骨及饰面拆除【原走道、卫生间过道、教室内轻钢龙骨石膏板顶拆除，基层处理至可进行下道工序，垃圾清理归堆】 | m2 | 1334.969 | 14.99 | 20011.19
13 | XTJ1-96 | 拆除轻钢龙骨石膏板(钙塑板)天棚 | 10M2 | 0.1 | 149.95 | 15
14 | 011601001001 | 砖砌体拆除【原过道内、教室内砖墙拆除，砌体瓷砖、涂料等饰面一并拆除，二次结构拆除综合考虑，现场踏勘，垃圾清理归堆】 | m3 | 26.474 | 139.8 | 3701.07
15 | XTJ1-58 | 拆除实砌墙、柱混合砂浆 | M3 | 1 | 139.8 | 139.8
16 | 011609002001 | 隔断隔墙拆除【铝合金屏风隔断保护性拆除，含预埋件等所有辅材，铲除平整，堆放至指定位置，垃圾清理】 | m2 | 16.55 | 25 | 413.75
17 | .独立费 | 铝合金屏风隔断保护性拆除 | m2 | 1 | 25 | 25
18 | 011609002002 | 隔断隔墙拆除【钢化玻璃不锈钢边框隔断，保护性拆除，铲除平整，堆放至指定位置，垃圾清理】 | m2 | 10.678 | 45 | 480.51
19 | .独立费 | 钢化玻璃不锈钢边框隔断 | m2 | 1 | 45 | 45
20 | 011609002003 | 隔断隔墙拆除【过道内、教室内钢化玻璃木饰面边框隔断拆除，现场踏勘，垃圾清理归堆】 | m2 | 72 | 30 | 2160
21 | .独立费 | 过道内、教室内钢化玻璃木饰面边框隔断拆除 | m2 | 1 | 30 | 30
22 | 011611005001 | 其他金属构件拆除【不锈钢栏杆保护性拆除，堆放至指定位置，垃圾清理】 | m | 20.7 | 22.89 | 473.82
23 | XTJ1-111 | 拆除木、金属扶手铁栏杆 | 10M | 0.1 | 228.89 | 22.89
24 | 011608001001 | 铲除油漆面【原教室内墙涂料铲除，打磨墙面，基层处理至可进行下道工序，垃圾清理】 | m2 | 283.392 | 6.16 | 1745.69
25 | XTJ1-163 | 铲除墙面腻子、涂料 | 10M2 | 0.1 | 61.62 | 6.16
26 | 011611005002 | 其他金属构件拆除【250mm宽原不锈钢伸缩缝保护性拆除，堆放至指定位置，垃圾清理】 | m | 8.59 | 12 | 103.08
27 | .独立费 | 250MM宽原不锈钢伸缩缝保护性拆除 | m | 1 | 12 | 12
28 | 011610001001 | 塑钢窗拆除【原教室内塑钢窗拆除，垃圾清理】 | 樘 | 8 | 39.64 | 317.12
29 | XTJ1-134 | 拆除塑钢、铝合金窗 3-4 | 10樘 | 0.1 | 396.43 | 39.64
30 | 011610001002 | 木门窗拆除【原教室门木饰面单开门拆除，含门框、预埋件等拆除，不考虑残值费用，垃圾清理】 | 樘 | 16 | 90.38 | 1446.08
31 | XTJ1-115 | 拆除实拼木门 | 10樘 | 0.1 | 903.76 | 90.38
32 | 011610001003 | 木门窗拆除【原教室门木饰面双开门拆除，除，含门框、预埋件等拆除，不考虑残值费用，垃圾清理】 | 樘 | 2 | 90.38 | 180.76
33 | XTJ1-115 | 拆除实拼木门 | 10樘 | 0.1 | 903.76 | 90.38
34 | 011610001004 | 空调、投影幕拆除【原教室内4台室内柜机含外机，6套投影幕保护性拆除，堆放至指定位置，垃圾清理；】 | 项 | 1 | 1500 | 1500
35 | .独立费 | 原教室内4台室内柜机含外机，6套投影幕保护性拆除，堆放至指定位置，垃圾清理 | 项 | 1 | 1500 | 1500
36 | 010103002001 | 清理、垃圾外运【清理、拆除垃圾外运出场等；运距、合理性堆放点自行考虑，包含但不仅限于以上内容；包含现场所有清理、外运内容；投标人自行踏勘现场，满足甲方及设计要求，按项包干，结算不予调整；】 | 项 | 1 | 30000 | 30000
37 | .独立费 | 清理、拆除垃圾外运出场 | 项 | 1 | 30000 | 30000
38 | 010103002002 | 保洁【完工精保洁；】 | m2 | 1330 | 5 | 6650
39 | .独立费 | 精保洁 | m2 | 1 | 5 | 5
40 |  | 地面工程 |  |  |  | 247735.01
41 | 011102003001 | 块料楼地面【30厚干硬性水泥砂浆;10厚建筑胶水泥砂浆结合层;800*800米色防滑地砖CT-01;】 | ㎡ | 821.558 | 192.81 | 158404.6
42 | A13-82换 | 楼地面地砖单块0.4m2以外干硬性水泥砂浆 | 10m2 | 0.1 | 1928.13 | 192.81
43 | 011103004001 | 塑料卷材楼地面【展厅：30mm厚1：3水泥砂浆找平层，2-4mm厚自流平；铺涂胶粘剂；浅灰色、深灰色PVC塑胶地板FL-01/FL-02】 | ㎡ | 259.419 | 277.5 | 71988.77
44 | A13-15 | 1:3水泥砂浆找平层(厚20mm) 砼或硬基层上 | 10m2 | 0.1 | 273.77 | 27.38
45 | A13-17*2 | 1:3水泥砂浆找平层 厚度每增(减)5mm | 10m2 | 0.1 | 122.06 | 12.21
46 | A13-41 | 自流平地面 复合砂浆 | 10m2 | 0.1 | 361.16 | 36.12
47 | A13-98换 | PVC地板 | 10m2 | 0.1 | 2017.88 | 201.79
48 | 011103004002 | 塑料卷材楼地面【展厅地面抬高：L50*50*5热镀锌角钢@600骨架，双层18mm厚阻燃版，浅灰色PVC塑胶地板用粘接剂粘贴FL-01】 | ㎡ | 11.889 | 728.28 | 8658.52
49 | A7-61 | 龙骨钢骨架制作 | t | 0.028 | 9095.48 | 252.46
50 | A14-183 | 钢骨架安装 | t | 0.028 | 1642.96 | 45.6
51 | A14-187F613.3换 | 柱、梁面细木工板基层 钉在龙骨上 | 10m2 | 0.2 | 1142.1 | 228.44
52 | A13-98换 | PVC地板 | 10m2 | 0.1 | 2017.88 | 201.81
53 | 011102001001 | 石材楼地面【石材门槛石：30厚1：3干硬性水泥砂浆结合层；MA-01 20mm厚云多拉灰大理石铺平拍实；白水泥擦缝】 | ㎡ | 8.585 | 592.51 | 5086.7
54 | A13-44换 | 楼地面石材块料面板干硬性水泥砂浆 | 10m2 | 0.1 | 5921.73 | 592.52
55 | 011502001001 | 金属装饰线【展厅地面成品铝合金防滑护角条】 | m | 6.26 | 15.37 | 96.22
56 | A18-15换 | 金属装饰条 阴阳角线 | 100m | 0.01 | 1527.02 | 15.37
57 | 011304001001 | 灯带（槽）【20*18柔性LED霓虹灯带含光源】 | m | 63.64 | 55 | 3500.2
58 | .独立费 | 20*18柔性LED霓虹灯带 | m | 1 | 55 | 55
59 |  | 天棚工程 |  |  |  | 353666.02
60 | 011302001001 | 吊顶天棚【走道复杂吊顶:Φ8镀锌全丝牙吊杆;50系列轻钢龙骨;埃特板叠级，双层9.5厚纸面石膏板;板缝粘自粘胶带;板面钉眼封点防锈漆;腻子找平三遍,白色乳胶漆三遍PT-01;详见设计图纸;】 | ㎡ | 103.855 | 367.89 | 38207.22
61 | A15-39 | 全丝杆天棚吊筋 H=1050mm 8 | 10m2 | 0.1 | 45.87 | 4.59
62 | A15-8换 | 装配式U型(不上人型)轻钢龙骨 面层规格400mm×600mm 复杂 | 10m2 | 0.1 | 1092.1 | 109.22
63 | A15-44换 | 胶合板面层安装在木龙骨上 凹凸 | 10m2 | 0.047 | 1150.59 | 53.93
64 | A15-46 | 双层纸面石膏板天棚面层 安装在U型轻钢龙骨上 凹凸 | 10m2 | 0.294 | 494.73 | 145.32
65 | A17-173 | 板面钉眼封点防锈漆 | 10m2 | 0.147 | 53.63 | 7.88
66 | A17-175 | 天棚墙面板缝贴自粘胶带 | 10m | 0.176 | 13.03 | 2.3
67 | A17-177F782.4F782.4换 | 内墙面 在抹灰面上 901胶白水泥腻子批、刷乳胶漆各三遍 | 10m2 | 0.1 | 446.81 | 44.68
68 | 011302001002 | 吊顶天棚【展厅复杂吊顶:Φ8镀锌全丝牙吊杆;50系列轻钢龙骨;埃特板叠级，双层9.5厚纸面石膏板;板缝粘自粘胶带;板面钉眼封点防锈漆;腻子找平三遍,白色乳胶漆三遍PT-01;20*18柔性LED霓虹灯带含光源，详见设计图纸;】 | ㎡ | 53.81 | 532.17 | 28636.07
69 | A15-39 | 全丝杆天棚吊筋 H=1050mm 8 | 10m2 | 0.1 | 45.87 | 4.59
70 | A15-8换 | 装配式U型(不上人型)轻钢龙骨 面层规格400mm×600mm 复杂 | 10m2 | 0.1 | 1092.1 | 109.21
71 | A15-44换 | 胶合板面层安装在木龙骨上 凹凸 | 10m2 | 0.063 | 1150.59 | 72.89
72 | A15-46 | 双层纸面石膏板天棚面层 安装在U型轻钢龙骨上 凹凸 | 10m2 | 0.327 | 494.73 | 161.63
73 | A17-173 | 板面钉眼封点防锈漆 | 10m2 | 0.163 | 53.63 | 8.76
74 | A17-175 | 天棚墙面板缝贴自粘胶带 | 10m | 0.196 | 13.03 | 2.55
75 | A17-177F782.4F782.4换 | 内墙面 在抹灰面上 901胶白水泥腻子批、刷乳胶漆各三遍 | 10m2 | 0.163 | 446.81 | 72.99
76 | .独立费 | 20*18柔性LED霓虹灯带 | m | 1.81 | 55 | 99.55
77 | 011302001003 | 吊顶天棚【实验室简单吊顶：Φ8镀锌全丝牙吊杆;50系列轻钢龙骨;双层9.5厚纸面石膏板;板缝粘自粘胶带;板面钉眼封点防锈漆;腻子找平三遍,白色乳胶漆三遍;详见设计图纸;】 | ㎡ | 805.509 | 248.63 | 200273.7
78 | A15-39 | 全丝杆天棚吊筋 H=1050mm 8 | 10m2 | 0.1 | 45.87 | 4.59
79 | A15-7换 | 装配式U型(不上人型)轻钢龙骨 面层规格400mm×600mm 简单 | 10m2 | 0.1 | 1046.91 | 104.69
80 | A15-45 | 双层纸面石膏板天棚面层 安装在U型轻钢龙骨上 平面 | 10m2 | 0.2 | 438.67 | 87.73
81 | A17-173 | 板面钉眼封点防锈漆 | 10m2 | 0.1 | 53.63 | 5.36
82 | A17-175 | 天棚墙面板缝贴自粘胶带 | 10m | 0.12 | 13.03 | 1.56
83 | A17-177F782.4F782.4换 | 内墙面 在抹灰面上 901胶白水泥腻子批、刷乳胶漆各三遍 | 10m2 | 0.1 | 446.81 | 44.68
84 | 011302001004 | 吊顶天棚【走道、展厅方通吊顶：Φ8镀锌全丝牙吊杆;配件固定配套龙骨;30*100@100深灰色铝方通AL-01;详见设计图纸;】 | ㎡ | 308.916 | 224.59 | 69379.44
85 | A15-39 | 全丝杆天棚吊筋 H=1050mm 8 | 10m2 | 0.1 | 45.87 | 4.59
86 | .独立费 | 配件固定配套龙骨;30*100@100深灰色铝方通AL-01 | M2 | 1 | 220 | 220
87 | 011406001001 | 抹灰面油漆【原顶喷深灰色乳胶漆PT-02;按投影面积计算】 | ㎡ | 308.916 | 18 | 5560.49
88 | .独立费 | 原顶喷深灰色乳胶漆PT-02;按投影面积计算 | ㎡ | 1 | 18 | 18
89 | 010810002001 | 木窗帘盒【窗帘盒（展开=450MM）;18mm阻燃板基层;9.5MM厚纸面石膏板;自粘胶带;板面钉眼封点防锈漆;批腻子三遍，刷白色乳胶漆三遍】 | m | 87.93 | 97.7 | 8590.76
90 | A18-66换 | 暗窗帘盒细木工板、纸面石膏板 | 100m | 0.01 | 7449.85 | 74.48
91 | A17-173 | 板面钉眼封点防锈漆 | 10m2 | 0.045 | 53.63 | 2.41
92 | A17-175 | 天棚墙面板缝贴自粘胶带 | 10m | 0.054 | 13.03 | 0.7
93 | A17-177F782.4F782.4换 | 内墙面 在抹灰面上 901胶白水泥腻子批、刷乳胶漆各三遍 | 10m2 | 0.045 | 446.81 | 20.11
94 | 011304001002 | 灯带（槽）【展开宽度380mm;10mm厚埃特板基层;9.5mm厚石膏板;板缝粘自粘胶带;板面钉眼封点防锈漆;腻子找平三遍;白色乳胶漆三遍;】 | m | 11.4 | 96.26 | 1097.36
95 | A18-65换 | 回光灯槽 | 10m | 0.1 | 756.19 | 75.62
96 | A17-173 | 板面钉眼封点防锈漆 | 10m2 | 0.04 | 53.63 | 2.15
97 | A17-175 | 天棚墙面板缝贴自粘胶带 | 10m | 0.048 | 13.03 | 0.63
98 | A17-177F782.4F782.4换 | 内墙面 在抹灰面上 901胶白水泥腻子批、刷乳胶漆各三遍 | 10m2 | 0.04 | 446.81 | 17.87
99 | 011304002001 | 送风口、回风 口【成品铝合金450*450检修口;】 | 个 | 2 | 103.92 | 207.84
100 | A18-61 | 成品检修孔 | 10个 | 0.1 | 1039.22 | 103.92
101 | 011304002002 | 送风口、回风 口【筒灯孔；】 | 个 | 66 | 4.28 | 282.48
102 | A18-63 | 筒灯孔 | 10个 | 0.1 | 42.81 | 4.28
103 | 011304002003 | 送风口、回风 口【格式灯孔；】 | 个 | 77 | 18.58 | 1430.66
104 | A18-62 | 格式灯孔 | 10个 | 0.1 | 185.77 | 18.58
105 |  | 墙面工程 |  |  |  | 163245.95
106 | 011406001002 | 抹灰面油漆【墙面批腻子三遍，刷白色乳胶漆三遍（做法需符合设计要求）;详见设计图】 | ㎡ | 679.096 | 37.86 | 25710.57
107 | A17-177换 | 内墙面 在抹灰面上 901胶白水泥腻子批、刷乳胶漆各三遍 | 10m2 | 0.1 | 378.66 | 37.87
108 | 011406001003 | 抹灰面油漆【展厅E5立面：墙面批腻子三遍，刷白色陶瓷漆PT-03（做法需符合设计要求）;详见设计图】 | ㎡ | 6.85 | 265.76 | 1820.46
109 | A17-177换 | 内墙面 在抹灰面上 901胶白水泥腻子批、刷乳胶漆各三遍 | 10m2 | 0.1 | 2657.59 | 265.76
110 | 011105006001 | 金属踢脚线【9mm厚阻燃板基层;;50高1.2mm厚不锈钢踢脚线;含折边打胶】 | m | 236.65 | 34.41 | 8143.13
111 | A13-129换 | 成品不锈钢镜面踢脚线 | 10m | 0.1 | 344.1 | 34.41
112 | 011210002001 | 金属隔断【展厅内75系列轻钢龙骨（顶地固定），横撑龙骨衬墙】 | ㎡ | 318.16 | 65.65 | 20887.2
113 | A14-180 | 隔墙轻钢龙骨 | 10m2 | 0.1 | 656.44 | 65.64
114 | 011207001001 | 墙面装饰板【展厅E1/E2立面：18mm厚阻燃板基层，8mm厚烤漆玻璃饰面GL-03；】 | ㎡ | 14.327 | 363.3 | 5205
115 | A14-185换 | 墙面细木工板基层 钉在龙骨上 | 10m2 | 0.1 | 1105.4 | 110.56
116 | A14-211换 | 玻璃粘贴在 夹板基层上墙面 | 10m2 | 0.1 | 2527.01 | 252.75
117 | 011207001002 | 墙面装饰板【展厅E1/E2立面：30*40木龙骨刷防火涂料3遍，18mm厚阻燃板基层，12mm纸面石膏板，刷白色陶瓷漆PT-03；】 | ㎡ | 38.203 | 569.39 | 21752.41
118 | A14-168 | 木龙骨基层 墙面 | 10m2 | 0.1 | 681.62 | 68.16
119 | A17-96 | 防火涂料二遍 隔墙、隔断(间壁)、护壁木龙骨 双向 | 10m2 | 0.1 | 212.51 | 21.25
120 | A17-98 | 每增加一遍 隔墙、隔断(间壁)、护壁木龙骨 双向 | 10m2 | 0.1 | 90.15 | 9.01
121 | A14-185换 | 墙面细木工板基层 钉在龙骨上 | 10m2 | 0.111 | 1105.4 | 122.37
122 | A14-215换 | 石膏板墙面 | 10m2 | 0.111 | 491.56 | 54.41
123 | A17-177换 | 内墙面 在抹灰面上 901胶白水泥腻子批、刷乳胶漆各三遍 | 10m2 | 0.111 | 2657.59 | 294.19
124 | 011207001003 | 墙面装饰板【展厅E1/E3立面：20*40*2热镀锌方管骨架@600，18mm厚阻燃板基层，12mm纸面石膏板，刷白色陶瓷漆PT-03；】 | ㎡ | 9.025 | 750.33 | 6771.73
125 | A7-61换 | 龙骨钢骨架制作 | t | 0.016 | 9095.48 | 141.1
126 | A14-183 | 钢骨架安装 | t | 0.016 | 1642.96 | 25.49
127 | A14-185F613.3换 | 墙面细木工板基层 钉在龙骨上 | 10m2 | 0.137 | 1116.6 | 152.8
128 | A14-215换 | 石膏板墙面 | 10m2 | 0.137 | 491.56 | 67.27
129 | A17-177换 | 内墙面 在抹灰面上 901胶白水泥腻子批、刷乳胶漆各三遍 | 10m2 | 0.137 | 2657.59 | 363.67
130 | 011207001004 | 墙面装饰板【E3立面：18mm厚阻燃板基层，木纹贴膜SF-01】 | ㎡ | 6.623 | 345.46 | 2287.98
131 | A14-185F613.3换 | 墙面细木工板基层 钉在龙骨上 | 10m2 | 0.1 | 1116.6 | 111.61
132 | A14-193换 | 木质切片板粘贴在夹板基层上 墙面 | 10m2 | 0.1 | 2339.66 | 233.86
133 | 011207001005 | 墙面装饰板【E4/E5/E6立面：18mm厚阻燃板基层，12mm纸面石膏板，刷白色陶瓷漆PT-03；】 | ㎡ | 68.326 | 425.47 | 29070.66
134 | A14-185换 | 墙面细木工板基层 钉在龙骨上 | 10m2 | 0.1 | 1105.4 | 110.55
135 | A14-215换 | 石膏板墙面 | 10m2 | 0.1 | 491.56 | 49.16
136 | A17-177换 | 内墙面 在抹灰面上 901胶白水泥腻子批、刷乳胶漆各三遍 | 10m2 | 0.1 | 2657.59 | 265.77
137 | 011208001001 | 柱（梁）面装饰【E4立面：30*40木龙骨刷防火涂料3遍，18mm厚阻燃板基层，木纹贴膜SF-01，局部12mm纸面石膏板，刷白色陶瓷漆PT-03；】 | ㎡ | 5.94 | 544.52 | 3234.45
138 | A14-169 | 木龙骨基层 方形柱梁面 | 10m2 | 0.1 | 786.55 | 78.66
139 | A17-96 | 防火涂料二遍 隔墙、隔断(间壁)、护壁木龙骨 双向 | 10m2 | 0.1 | 212.51 | 21.25
140 | A17-98 | 每增加一遍 隔墙、隔断(间壁)、护壁木龙骨 双向 | 10m2 | 0.1 | 90.15 | 9.02
141 | A14-187换 | 柱、梁面细木工板基层 钉在龙骨上 | 10m2 | 0.1 | 1129.77 | 112.98
142 | A14-194换 | 木质切片板粘贴在夹板基层上 柱、梁 | 10m2 | 0.1 | 2489.06 | 248.91
143 | A14-215换 | 石膏板墙面 | 10m2 | 0.023 | 491.56 | 11.5
144 | A17-177换 | 内墙面 在抹灰面上 901胶白水泥腻子批、刷乳胶漆各三遍 | 10m2 | 0.023 | 2657.59 | 62.19
145 | 011207001006 | 墙面装饰板【录播室兼智慧教室E7/E8立面：18mm厚阻燃板基层，12mm纸面石膏板，白色乳胶漆PT-01】 | ㎡ | 38.43 | 197.55 | 7591.85
146 | A14-185换 | 墙面细木工板基层 钉在龙骨上 | 10m2 | 0.1 | 1105.4 | 110.54
147 | A14-215换 | 石膏板墙面 | 10m2 | 0.1 | 491.56 | 49.16
148 | A17-177换 | 内墙面 在抹灰面上 901胶白水泥腻子批、刷乳胶漆各三遍 | 10m2 | 0.1 | 378.66 | 37.87
149 | 011207001007 | 墙面装饰板【录播室兼智慧教室E10立面：木龙骨刷防火涂料3遍，18mm厚阻燃板基层，12mm纸面石膏板，白色乳胶漆PT-01】 | ㎡ | 19.43 | 315.03 | 6121.03
150 | A14-168 | 木龙骨基层 墙面 | 10m2 | 0.1 | 681.62 | 68.16
151 | A17-96 | 防火涂料二遍 隔墙、隔断(间壁)、护壁木龙骨 双向 | 10m2 | 0.1 | 212.51 | 21.25
152 | A17-98 | 每增加一遍 隔墙、隔断(间壁)、护壁木龙骨 双向 | 10m2 | 0.1 | 90.15 | 9.02
153 | A14-185换 | 墙面细木工板基层 钉在龙骨上 | 10m2 | 0.11 | 1105.4 | 121.18
154 | A14-215换 | 石膏板墙面 | 10m2 | 0.11 | 491.56 | 53.89
155 | A17-177换 | 内墙面 在抹灰面上 901胶白水泥腻子批、刷乳胶漆各三遍 | 10m2 | 0.11 | 378.66 | 41.51
156 | 011207001008 | 墙面装饰板【录播室兼智慧教室E10立面：木龙骨刷防火涂料3遍，18mm厚阻燃板基层，8mm厚灰白色烤漆玻璃饰面GL-02；】 | ㎡ | 11.5 | 446.86 | 5138.89
157 | A14-168 | 木龙骨基层 墙面 | 10m2 | 0.1 | 681.62 | 68.16
158 | A17-97 | 防火涂料二遍 隔墙、隔断(间壁)、护壁木龙骨 单向 | 10m2 | 0.1 | 108.95 | 10.9
159 | A17-99 | 每增加一遍 隔墙、隔断(间壁)、护壁木龙骨 单向 | 10m2 | 0.1 | 45.6 | 4.56
160 | A14-185换 | 墙面细木工板基层 钉在龙骨上 | 10m2 | 0.1 | 1105.4 | 110.54
161 | A14-211换 | 玻璃粘贴在 夹板基层上墙面 | 10m2 | 0.1 | 2527.01 | 252.7
162 | 011207001009 | 墙面装饰板【录播室兼智慧教室E10立面显示屏设备背景：40*60*3热镀锌方管骨架@400，18mm厚阻燃板基层】 | ㎡ | 2.7 | 333.39 | 900.15
163 | A7-61 | 龙骨钢骨架制作 | t | 0.018 | 9095.48 | 161.7
164 | A14-183 | 钢骨架安装 | t | 0.018 | 1642.96 | 29.21
165 | A14-185换 | 墙面细木工板基层 钉在龙骨上 | 10m2 | 0.129 | 1105.4 | 142.47
166 | 011207001010 | 墙面装饰板【展厅内原窗4mm白色铝塑板封堵】 | ㎡ | 45 | 189.15 | 8511.75
167 | A14-204换 | 粘贴在夹板基层上 铝塑板 | 10m2 | 0.1 | 1891.43 | 189.14
168 | 011208001002 | 柱（梁）面装饰【包柱：木龙骨刷防火涂料3遍，18mm厚阻燃板基层，12mm纸面石膏板；】 | ㎡ | 20 | 272.89 | 5457.8
169 | A14-169 | 木龙骨基层 方形柱梁面 | 10m2 | 0.1 | 786.55 | 78.66
170 | A17-101 | 防火涂料二遍 木方柱 | 10m2 | 0.1 | 227.56 | 22.76
171 | A17-103 | 每增加一遍 木方柱 | 10m2 | 0.1 | 93.38 | 9.34
172 | A14-187换 | 柱、梁面细木工板基层 钉在龙骨上 | 10m2 | 0.1 | 1129.77 | 112.98
173 | A14-215换 | 石膏板墙面 | 10m2 | 0.1 | 491.56 | 49.16
174 | 010903004001 | 墙面变形缝【墙面1.2mm厚不锈钢伸缩缝】 | m | 8.59 | 80.79 | 693.99
175 | A10-187换 | 立面不锈钢板盖缝 | 10m | 0.1 | 807.9 | 80.79
176 | 011304001003 | 灯带（槽）【50mm宽LED线性灯槽含光源；】 | m | 21 | 95 | 1995
177 | .独立费 | 50MM宽LED线性灯槽 | m | 1 | 95 | 95
178 | 011304001004 | 灯带（槽）【10*18柔性LED霓虹灯带含光源】 | m | 35.55 | 25 | 888.75
179 | .独立费 | 10*18柔性LED霓虹灯带 | m | 1 | 25 | 25
180 | 011304001005 | 灯带（槽）【20*18柔性LED霓虹灯带含光源】 | m | 19.33 | 55 | 1063.15
181 | .独立费 | 20*18柔性LED霓虹灯带 | m | 1 | 55 | 55
182 |  | 门窗工程 |  |  |  | 71973.5
183 | 010808004001 | 金属门窗套【木龙骨基层;18mm阻燃板;1.2mm厚拉丝不锈钢饰面门套SS-01】 | m2 | 5.4 | 569.92 | 3077.57
184 | A16-53换 | 门框 细木工板基层 木龙骨 | 10m2 | 0.1 | 5699.3 | 569.93
185 | 010802001001 | 金属（塑钢）门【不锈钢边框钢化玻璃双开门1500*2200mm,木龙骨基层;18mm阻燃板;1.2mm厚拉丝不锈钢饰面门套SS-01,含五金】 | 樘 | 3 | 6640.25 | 19920.75
186 | A16-35换 | 钢化玻璃地弹门 不锈钢边框 | 10m2 | 0.33 | 6709.32 | 2214.08
187 | A16-53换 | 门框 细木工板基层 木龙骨 | 10m2 | 0.402 | 5699.3 | 2291.12
188 | A16-308 | 地弹簧安装 | 只 | 2 | 348.85 | 697.7
189 | A16-319换 | 全金属管子拉手 | 副 | 2 | 718.68 | 1437.36
190 | 010805005001 | 全玻自由门【录播厅兼智慧教室钢化玻璃双开门1500*2100mm,含五金】 | 樘 | 1 | 3065.71 | 3065.71
191 | A16-50 | 开启门 钢化玻璃 | 10m2 | 0.315 | 4878.28 | 1536.66
192 | A16-308 | 地弹簧安装 | 只 | 2 | 348.85 | 697.7
193 | A16-319换 | 全金属管子拉手 | 副 | 2 | 415.68 | 831.36
194 | 010802001002 | 金属（塑钢）门【不锈钢边框钢化玻璃双开门3200*3000mm,木龙骨基层;18mm阻燃板;1.2mm厚拉丝不锈钢饰面门套SS-01,含五金】 | 樘 | 1 | 13454.52 | 13454.52
195 | A16-35换 | 钢化玻璃地弹门 不锈钢边框 | 10m2 | 0.9 | 6709.32 | 6038.39
196 | A16-53换 | 门框 细木工板基层 木龙骨 | 10m2 | 0.552 | 5699.3 | 3146.01
197 | A16-308 | 地弹簧安装 | 只 | 4 | 348.85 | 1395.4
198 | A16-319换 | 全金属管子拉手 | 副 | 4 | 718.68 | 2874.72
199 | 010801002001 | 木质门带套【成品双开套装门1500*2200 含五金及门套 详见图纸;】 | 樘 | 11 | 2500 | 27500
200 | .独立费 | 成品双开套装门1500*2200 含五金 | 樘 | 1 | 2500 | 2500
201 | 010807001001 | 金属（塑钢、断桥）窗【机房内新做塑钢窗】 | ㎡ | 12.6 | 393.25 | 4954.95
202 | A16-12 | 塑钢窗 | 10m2 | 0.1 | 3932.45 | 393.25
203 |  | 隔墙隔断 |  |  |  | 266271.91
204 | 010402001001 | 砌块墙【内墙:M5混合砂浆;加气砼砌块;200厚;预拌砂浆】 | m3 | 80.876 | 642.43 | 51957.17
205 | A4-7换 | M5混合砂浆砌筑加气混凝土砌块墙200厚 (用于无水房间、底无混凝土坎台) | m3 | 1 | 642.43 | 642.43
206 | 011201001001 | 墙面一般抹灰 【新砌墙墙面界面剂一道;20厚1:3水泥砂浆粉刷】 | ㎡ | 808.76 | 54.8 | 44320.05
207 | A14-34 | 加气混凝土砌块墙面专用界面砂浆 | 10m2 | 0.1 | 100.19 | 10.02
208 | A14-9 | 砖墙内墙抹水泥砂浆 | 10m2 | 0.1 | 447.77 | 44.78
209 | 011210003001 | 玻璃隔断【成品深灰色铝合金边框双层夹胶钢化玻璃隔断;详见图纸;】 | ㎡ | 178.04 | 950 | 169138
210 | .独立费 | 成品深灰色铝合金边框双层夹胶钢化玻璃隔断;详见图纸 | ㎡ | 1 | 950 | 950
211 | 010501006001 | 设备基础【室外空调外机下口C20现浇混凝土设备基础】 | m3 | 0.801 | 1069.52 | 856.69
212 | A6-311 | C20砼非泵送混凝土设备基础块体(20m3) 以内 | m3 | 1 | 639.67 | 639.67
213 | A21-14 | 现浇块体设备基础 单体20m3以内 复合木模板 | 10m2 | 0.546 | 787.9 | 429.85
|  | 合 计 |  |  |  | 1217181.56

## 单价措施项目清单综合单价分析表【清单】
单价措施项目清单综合单价分析表
工程名称：装修改造工程 |  |  |  | 标段：人工智能与工业互联网产教融合创新中心项目 | [5 empty] | 第 页共 页
序号 | 项目编码 | 项目名称 | 计量 单位 | 工程数量 | 综合单价 | [6 empty] | 项目合价
[5 empty] | 人工费 | 材料费 | 机械费 | 主材费 | 管理费 | 利润 | 小计
1 | 011701001001 | 满堂脚手架 | m2 | 1330 | 7.8 | 1.75 | 0.61 |  | 3.62 | 1.26 | 15.04 | 20003.2
|  | 合 计 | [9 empty] | 20003.2

## 单位工程工料机总表
单位工程工料机总表
工程名称：装修改造工程 |  |  |  | 标段：人工智能与工业互联网产教融合创新中心项目 |  |  | 第 页共 页
序号 | 材料编码 | 材料名称 | 规格型号等特殊要求 | 单位 | 单价(元) | 数量 | 合价(元) | 备注
1 | .独立费 | 原教室内抗静电地板保护拆除 |  | m2 | 40 | 917.13 | 36685.2
2 | .独立费 | 钢化玻璃不锈钢边框隔断 |  | m2 | 45 | 10.678 | 480.51
3 | .独立费 | 原教室内4台室内柜机含外机，6套投影幕保护性拆除，堆放至指定位置，垃圾清理 |  | 项 | 1500 | 1 | 1500
4 | .独立费 | 教室内栏杆下口混凝土基座拆除130*130，现场踏勘，垃圾清理归堆 |  | m | 15 | 14.7 | 220.5
5 | .独立费 | 过道内、教室内钢化玻璃木饰面边框隔断拆除 |  | m2 | 30 | 72 | 2160
6 | .独立费 | 250MM宽原不锈钢伸缩缝保护性拆除 |  | m | 12 | 8.59 | 103.08
7 | .独立费 | 铝合金屏风隔断保护性拆除 |  | m2 | 25 | 16.55 | 413.75
8 | .独立费 | 原教室内环氧地坪拆除 |  | m2 | 30 | 174.216 | 5226.48
9 | .独立费 | 10*18柔性LED霓虹灯带 |  | m | 25 | 35.55 | 888.75
10 | .独立费 | 清理、拆除垃圾外运出场 |  | 项 | 30000 | 1 | 30000
11 | .独立费 | 精保洁 |  | m2 | 5 | 1330 | 6650
12 | .独立费 | 20*18柔性LED霓虹灯带 |  | m | 55 | 180.37 | 9920.35
13 | .独立费 | 配件固定配套龙骨;30*100@100深灰色铝方通AL-01 |  | M2 | 220 | 308.916 | 67961.52
14 | .独立费 | 成品深灰色铝合金边框双层夹胶钢化玻璃隔断;详见图纸 |  | ㎡ | 950 | 178.04 | 169138
15 | .独立费 | 50MM宽LED线性灯槽 |  | m | 95 | 21 | 1995
16 | .独立费 | 原顶喷深灰色乳胶漆PT-02;按投影面积计算 |  | ㎡ | 18 | 308.916 | 5560.49
17 | .独立费 | 成品双开套装门1500*2200 含五金 |  | 樘 | 2500 | 11 | 27500
18 | 00010202 | 一类工 |  | 工日 | 130 | 1299.2023 | 168896.3
19 | 00010301 | 二类工 |  | 工日 | 130 | 171.895 | 22346.35
20 | 00010302 | 二类工 |  | 工日 | 130 | 265.5276 | 34518.59
21 | 00020 | 二类工 |  | 工日 | 130 | 150.1773 | 19523.05
22 | 01270100 | 20*40*2热镀锌方管骨架 |  | t | 5500 | 0.147 | 808.5
23 | 01270100 | 型钢 |  | t | 5500 | 0.3969 | 2182.95
24 | 01291714 | 8K不锈钢镜面板 1219×3048×1.2 |  | m2 | 261.87 | 40.9014 | 10710.85
25 | 01291714 | 1.2MM厚拉丝不锈钢饰面 |  | m2 | 261.87 | 5.9454 | 1556.92
26 | 01672505 | 铝合金检修口(成品) 450×450 |  | 个 | 55 | 2.02 | 111.1
27 | 02030115 | 橡胶垫条 |  | m | 8.58 | 3.0114 | 25.84
28 | 02070261 | 橡皮垫圈 |  | 百个 | 25.73 | 7.954 | 204.66
29 | 02090101 | 塑料薄膜 |  | m2 | 0.69 | 0.3124 | 0.22
30 | 02270105 | 白布 |  | m2 | 3.43 | 0.0904 | 0.31
31 | 03010322 | 铝拉铆钉 LD-1 |  | 十个 | 0.26 | 57.8358 | 15.04
32 | 03031206 | 自攻螺钉 M4×15 |  | 十个 | 0.26 | 7747.7478 | 2014.41
33 | 03031222 | 自攻螺钉 M5×25～30 |  | 十个 | 0.56 | 705.564 | 395.12
34 | 03032113 | 塑料胀管螺钉 |  | 套 | 0.09 | 419.58 | 37.76
35 | 03052109 | 对拉螺栓(止水螺栓) |  | kg | 5.66 | 1.3503 | 7.64
36 | 03070114 | 膨胀螺栓 M8×80 |  | 套 | 0.51 | 965.452 | 492.38
37 | 03070123 | 膨胀螺栓 M10×110 |  | 套 | 0.69 | 24 | 16.56
38 | 03070132 | 膨胀螺栓 M12×110 |  | 套 | 0.86 | 92.204 | 79.3
39 | 03070821 | 胀头、胀管 |  | 套 | 0.43 | 1686.8047 | 725.33
40 | 03110141 | 镀锌丝杆 |  | kg | 5.15 | 699.655 | 3603.22
41 | 03290200 | 地弹簧 |  | 个 | 280 | 12.12 | 3393.6
42 | 03410205 | 电焊条 J422 |  | kg | 4.97 | 10.5672 | 52.52
43 | 03430205 | 不锈钢焊丝 1Cr18Ni9Ti |  | kg | 38.59 | 0.0687 | 2.65
44 | 03510201 | 钢钉 |  | kg | 6 | 0.0258 | 0.15
45 | 03510701 | 铁钉 |  | kg | 3.6 | 1.5103 | 5.44
46 | 03510705 | 铁钉 70mm |  | kg | 3.6 | 17.5119 | 63.04
47 | 03512000 | 射钉 |  | 百个 | 18.01 | 4.7724 | 85.95
48 | 03570216 | 镀锌铁丝 8# |  | kg | 10.59 | 20.748 | 219.72
49 | 03570237 | 镀锌铁丝 22# |  | kg | 12.35 | 0.0131 | 0.16
50 | 03652403 | 合金钢切割锯片 |  | 片 | 68.6 | 2.09 | 143.37
51 | 04010132 | 水泥 42.5级 |  | kg | 0.62 | 970.512 | 601.72
52 | 04010611 | 水泥 32.5级 |  | kg | 0.6 | 14105.6598 | 8463.4
53 | 04010701 | 白水泥 |  | kg | 1.27 | 1398.0857 | 1775.57
54 | 04030105 | 细砂 |  | t | 104.04 | 0.8088 | 84.15
55 | 04030107 | 中砂 |  | t | 227.9 | 40.5224 | 9235.05
56 | 04090801 | 石膏粉 325目 |  | kg | 0.36 | 158.6497 | 57.11
57 | 04135535 | 配砖 190×90×40 |  | m3 | 272 | 4.1247 | 1121.92
58 | 04150115 | 粉煤灰加气混凝土砌块 |  | m3 | 384.65 | 74.0015 | 28464.68
59 | 05030600 | 普通木成材 |  | m3 | 2063 | 1.5972 | 3295.02
60 | 05050105 | 埃特板 |  | m2 | 85 | 86.9085 | 7387.22
61 | 05092101 | 9mm阻燃板 |  | m2 | 60.32 | 12.4241 | 749.42
62 | 05092103 | 18mm阻燃板 |  | m2 | 81.8 | 229.5615 | 18778.13
63 | 05092103 | 阻燃板 δ18mm |  | m2 | 81.8 | 117.3623 | 9600.24
64 | 05092103 | 10厚埃特板 |  | m2 | 85 | 4.5486 | 386.63
65 | 05150102 | 木纹贴膜 |  | m2 | 192 | 13.485 | 2589.12
66 | 05250402 | 木砖与拉条 |  | m3 | 1286.32 | 0.0215 | 27.66
67 | 05250502 | 锯(木)屑 |  | m3 | 47.17 | 4.9809 | 234.95
68 | 06050108 | 钢化玻璃 12mm |  | m2 | 150 | 21.1995 | 3179.93
69 | 06250722 | 0.8MM厚烤漆玻璃饰面GL-03 |  | m2 | 160 | 16.9094 | 2705.5
70 | 06250722 | 8MM厚灰白色烤漆玻璃饰面GL-02 |  | m2 | 160 | 13.57 | 2171.2
71 | 06650101 | 米色防滑地砖CT-01 | 800*800 | m2 | 100 | 837.9912 | 83799.12
72 | 07112130 | 20mm厚云多拉灰大理石 | MA-01 | m2 | 480 | 8.7618 | 4205.66
73 | 07470301 | 深灰色PVC塑胶地板 | FL-02 | m2 | 130 | 13.079 | 1700.27
74 | 07470301 | 浅灰色、深灰色PVC塑胶地板FL-01/FL-02 |  | m2 | 130 | 285.362 | 37097.06
75 | 08010200 | 12mm厚纸面石膏板 |  | m2 | 20.15 | 224.499 | 4523.65
76 | 08010211 | 纸面石膏板 1200×3000×9.5 |  | m2 | 18.15 | 2371.2039 | 43037.35
77 | 08120502 | 4mm白色铝塑板 |  | m2 | 137.67 | 49.5 | 6814.67
78 | 08310113 | 50系列轻钢龙骨 |  | m2 | 61.5 | 853.8406 | 52511.2
79 | 08310122 | 轻钢龙骨(中) 50×20×0.5 |  | m | 3.43 | 79.21 | 271.69
80 | 08310131 | 50系列轻钢龙骨 |  | m2 | 61.5 | 167.1302 | 10278.51
81 | 08310141 | U型轻钢龙骨 38×25 |  | m | 9.43 | 449.8782 | 4242.35
82 | 08310144 | U型轻钢龙骨 75×40 |  | m | 8.58 | 876.849 | 7523.36
83 | 08310145 | U型轻钢龙骨 75×50 |  | m | 9.43 | 224.9391 | 2121.18
84 | 09113508 | 塑钢窗(推拉/平开/悬窗) |  | m2 | 280 | 12.096 | 3386.88
85 | 09492718 | 不锈钢管拉手L=2400mm |  | 套 | 680 | 10.1 | 6868
86 | 09492718 | 不锈钢管拉手 L=800 |  | 套 | 380 | 2.02 | 767.6
87 | 09493547 | 门夹(下夹、顶夹) |  | m | 60 | 2.9264 | 175.58
88 | 09493560 | 镀锌铁脚 |  | 个 | 1.46 | 294.816 | 430.43
89 | 10030305 | 成品铝合金防滑护角条 |  | m | 8 | 6.615 | 52.92
90 | 10130706 | 不锈钢踢脚线(成品) δ1.2mm |  | m2 | 261.87 | 14.909 | 3904.22
91 | 11010304 | 白色陶瓷漆PT-03 |  | kg | 500 | 60.7504 | 30375.2
92 | 11010304 | 白色乳胶漆PT-01 |  | kg | 7.79 | 509.8232 | 3971.52
93 | 11010304 | 白色乳胶漆 |  | kg | 7.79 | 314.4233 | 2449.36
94 | 11030303 | 防锈漆 |  | kg | 12.86 | 2.4087 | 30.98
95 | 11030304 | 红丹防锈漆 |  | kg | 10.99 | 21.8016 | 239.6
96 | 11030505 | 防火涂料 X-60(饰面) |  | kg | 16.29 | 24.881 | 405.31
97 | 11430327 | 大白粉 |  | kg | 0.73 | 158.6497 | 115.81
98 | 11590914 | 硅酮密封胶 |  | L | 68.6 | 4.5675 | 313.33
99 | 11591102 | 玻璃胶 |  | L | 34.3 | 12.9906 | 445.58
100 | 11610712 | 密封毛条 |  | m | 1.72 | 36.6282 | 63
101 | 12030107 | 油漆溶剂油 |  | kg | 12.01 | 2.4439 | 29.35
102 | 12060334 | 防腐油 |  | kg | 5.15 | 13.3919 | 68.97
103 | 12070313 | 上光蜡 |  | kg | 81.47 | 6.2402 | 508.39
104 | 12330300 | 界面剂 |  | kg | 1.29 | 970.512 | 1251.96
105 | 12333521 | 催干剂 |  | kg | 15.09 | 0.3754 | 5.66
106 | 12333551 | PU发泡剂 |  | L | 25.73 | 8.2688 | 212.76
107 | 12370305 | 氧气 |  | m3 | 2.83 | 7.77 | 21.99
108 | 12370336 | 乙炔气 |  | m3 | 14.05 | 1.554 | 21.83
109 | 12410162 | 塑胶地板粘结剂 |  | kg | 15.61 | 122.0895 | 1905.82
110 | 12413518 | 901胶 |  | kg | 2.14 | 634.5981 | 1358.04
111 | 12413535 | 万能胶 |  | kg | 17.15 | 26.7147 | 458.16
112 | 12413544 | 聚醋酸乙烯乳液 |  | kg | 4.29 | 2.5659 | 11.01
113 | 12430342 | 自粘胶带 |  | m | 0.13 | 1334.2518 | 173.45
114 | 14310106 | 塑料管 dn20 |  | m | 3.11 | 2.0102 | 6.25
115 | 17310706 | 双螺母双垫片 φ8 |  | 副 | 0.51 | 1686.8047 | 860.27
116 | 21001 | 小型机械费 |  | 元 | 1 | 5.9888 | 5.99
117 | 31010707 | 密封油膏 |  | kg | 5.57 | 9.1568 | 51
118 | 31110301 | 棉纱头 |  | kg | 5.57 | 8.3015 | 46.24
119 | 31130106 | 其它材料费 |  | 元 | 0.86 | 3182.8312 | 2737.23
120 | 31130537 | 其它机械费 |  | 元 | 0.89 | 661.5909 | 588.82
121 | 31132507 | 回库修理、保养费 |  | 元 | 1 | 0.4807 | 0.48
122 | 31150101 | 水 |  | m3 | 4.57 | 55.7932 | 254.97
123 | 31150301 | 电费 |  | 度 | 0.76 | 71.3147 | 54.2
124 | 32010502 | 复合木模板 18mm |  | m2 | 38.49 | 0.9614 | 37
125 | 32020115 | 卡具 |  | kg | 4.18 | 0.3627 | 1.52
126 | 32020132 | 钢管支撑 |  | kg | 3.59 | 0.7429 | 2.67
127 | 32030303 | 脚手钢管 |  | kg | 3.68 | 112.518 | 414.07
128 | 32030504 | 底座 |  | 个 | 4.12 | 0.798 | 3.29
129 | 32030513 | 脚手架扣件 |  | 个 | 4.89 | 15.96 | 78.04
130 | 32090101 | 周转木材 |  | m3 | 2011.24 | 0.4187 | 842.11
131 | 80010124 | DPM20(水泥砂浆 1:2.5) |  | 吨 | 424.47 | 11.6057 | 4926.27
132 | 80010125 | DPM15(水泥砂浆 1:3) |  | 吨 | 418.14 | 23.8791 | 9984.81
133 | 80010125 | DSM15(水泥砂浆 1:3) |  | 吨 | 418.14 | 9.1705 | 3834.55
134 | 80050104 | DMM5.0(混合砂浆 M5) |  | 吨 | 385.55 | 13.4456 | 5183.95
135 | 80090322 | 自流平复合砂浆 |  | kg | 2.6 | 1037.68 | 2697.97
136 | 80212115.4 | C20预拌混凝土(非泵送型) 40mm | C20粒径40mm | m3 | 486.69 | 0.817 | 397.63
137 | 99050503 | 灰浆搅拌机 | 拌筒容量200L | 台班 | 158.14 | 5.0639 | 800.81
138 | 99052107 | 混凝土振捣器 | 插入式 | 台班 | 10.42 | 0.0561 | 0.58
139 | 99070906 | 载货汽车 | 4t | 台班 | 425.33 | 1.92 | 816.63
140 | 99071903 | 机动翻斗车 | 装载质量1t | 台班 | 211.27 | 0.1049 | 22.16
141 | 99090503 | 汽车式起重机 | 5t | 台班 | 499.51 | 0.0039 | 1.95
142 | 99191741 | 型钢剪断机 | 剪断宽度500mm | 台班 | 233.06 | 0.0518 | 12.07
143 | 99192305 | 电锤 | 功率520W | 台班 | 7.6 | 51.7337 | 393.18
144 | 99210103 | 木工圆锯机 | 直径500mm | 台班 | 23.9 | 0.6368 | 15.22
145 | 99210311 | 木工压刨床 | 刨削宽度(单面600mm) | 台班 | 33.62 | 0.4023 | 13.53
146 | 99212321 | 木工裁口机 | 宽度(多面400mm) | 台班 | 36.77 | 0.2508 | 9.22
147 | 99230127 | 石料切割机 |  | 台班 | 13.23 | 18.9864 | 251.19
148 | 99250304 | 交流弧焊机 | 容量30kVA | 台班 | 78.68 | 0.1917 | 15.08
149 | 99250306 | 交流弧焊机 | 容量40kVA | 台班 | 116.64 | 0.777 | 90.63
150 | 99433309 | 电动空气压缩机 | 排气量6m3/min | 台班 | 348.76 | 0.0104 | 3.63
|  | 合 计 |  |  |  |  | 1093155.24

## 单位工程费用汇总表2
单位工程投标报价汇总表
工程名称：装修改造工程 |  | 标段：人工智能与工业互联网产教融合创新中心项目 |  | 第 页共 页
序号 | 项目内容 | 计算基础 | 计算费率 | 金额 | 其中：暂估价
1 | 分部分项工程量清单 |  |  | 1217181.56
1.1 | 人工费 |  |  | 234905.15
1.2 | 材料费 |  |  | 842510.89
1.3 | 施工机具使用费 |  |  | 2232.01
1.4 | 未计价材料费
1.5 | 企业管理费 |  |  | 101967.57
1.6 | 利润 |  |  | 35566.05
2 | 措施项目 |  |  | 59840.56
2.1 | 单价措施项目费 |  |  | 20003.2
2.2 | 总价措施项目费 |  |  | 39837.36
2.2.1 | 安全文明施工费 |  |  | 23753.95
3 | 其他项目 |  |  | 120000
3.1 | 其中：暂列金额 |  |  | 120000
3.2 | 其中：专业工程暂估价
3.3 | 其中：计日工
3.4 | 其中：总承包服务费
4 | 规费 |  |  | 39396.02
5 | 税金 |  |  | 129277.63
6 | 工程总价＝1+2+3+4-(甲供材料费+甲供设备费)/1.01+5 |  |  | 1565695.77