## 表－08 分部分项工程和单价措施项目清单与计价表
分部分项工程和单价措施项目清单与计价表
工程名称：钢结构雨棚工程 |  |  | 标段：人工智能与工业互联网产教融合创新中心项目 |  |  | 第 页共 页
序号 | 项目编码 | 项目名称 | 项目特征 | 计量单位 | 工程数量 | 金额
[6 empty] | 综合单价 | 合价 | 其中:暂估价
1 | 010101004001 | 挖基坑土方 | 基坑挖土：二类土，人工挖土；挖土深度1.5M内，土方场内短驳自行考虑; | m3 | 3.872
2 | 010103001001 | 回填方 | 基坑回填土：素土夯填，回填土质应符合相关要求，夯填（密实度≥0.94），场内取土，挖土方式、运输方式、回填方式自行考虑 | m3 | 3.872
3 | 010501001001 | 垫层 | 独立基础垫层：C15商品砼; | m3 | 0.544
4 | 010501001002 | 垫层 | 钢柱垫层：50mm厚C40无收缩细石混凝土; | m3 | 0.03
5 | 010501003001 | 独立基础 | 独立柱基：C30非泵送商品砼; | m3 | 1.6
6 | 010502001001 | 矩形柱 | 矩形柱：±0.000以下,截面周长1.6M以内,支模高3.6M以内,C30非泵送商品砼; | m3 | 0.11
7 | 010515001001 | 现浇构件钢筋 | 现浇构件钢筋：新三级钢筋Φ12以内，层高3.6M内; | t | 0.066
8 | 010515001002 | 现浇构件钢筋 | 现浇构件钢筋：新三级钢筋Φ25以内，层高3.6M内; | t | 0.077
9 | 011506003001 | 玻璃雨篷 | 热镀锌钢骨架；钢骨架外包2.5mm深灰色氟碳铝单板边框，铝合金固定角铝；热镀锌钢材连接件、不锈钢螺栓、螺钉固定；面层6+1.14pvb+6mm钢化夹胶玻璃，钢梁骨架基层（另计）；泡沫条，硅酮耐候密封胶嵌缝处理；按图纸投影面计算，其他技术和要求详见图纸及相关规范。 | M2 | 69.31
10 | 011208001001 | 柱（梁）面装饰 | 钢骨架基层，干挂2.5mm深灰色氟碳铝单板 | ㎡ | 9.754
11 | 010606012001 | 钢骨架 | 1、钢材品种、规格：250*150*8/200*100*5/150*100*4钢方管钢梁、50*50*4/300*200*6钢方管钢梁、200*200*10、局部10#工字钢钢方管钢柱，焊接，含钢材安装的一切费用 | t | 3.46
12 | 011405001001 | 金属面油漆 | 喷砂防锈处理打磨、清扫、喷涂环氧底漆二道、喷涂环氧云铁中间漆一道、批补原子灰腻子、打磨、喷涂银灰色聚氨酯面漆两道 | ㎡ | 75
13 | 010516002001 | 预埋铁件 | 1、440*440*25 Q235B钢板 2、8M24化学锚栓 | 套 | 1
14 | 010516002002 | 预埋铁件 | 1、300*200*14 Q235B钢板 2、6M16化学锚栓 | 套 | 5
15 | 010516002003 | 预埋铁件 | 1、230*100*10 Q235B钢板 ；柱底板250*100*10 | t | 0.034
16 | 011001002001 | 防火层 | 墙、柱等连接处：1.5MM镀锌防火钢板、防火岩棉，防火胶密封；其他技术和要求详见图纸及相关规范。 | m | 15
17 | 010606011001 | 钢板天沟 | 304不锈钢钢板天沟制、安，具体详设计 | t | 0.12
合 计
| 011701 | 脚手架工程
1 | 011701001001 | 综合脚手架 |  | m2 | 70
| 011702 | 混凝土模板及支架（撑）
2 | 011702001001 | 基础 | 混凝土垫层 复合木模板 | m2 | 4.84
3 | 011702001002 | 基础 | 现浇各种柱基、桩承台 复合木模板 | m2 | 2.79
4 | 011702002001 | 矩形柱 | 矩形柱 复合木模板 支模高度5.0m以内 | m2 | 0.65
合 计

## 表－11 总价措施项目清单与计价表
总价措施项目清单与计价表
工程名称：钢结构雨棚工程 |  |  |  | 标段：人工智能与工业互联网产教融合创新中心项目 |  |  | 第 页共 页
序号 | 项目编码 | 项目名称 | 计算基础 | 费率 (%) | 金额 (元) | 调整费率 (%) | 调整后金额 (元) | 备注
1 | 011707001001 | 安全文明施工 |  | 100%
| 1 | 基本费 | 分部分项工程费+单价措施项目费-工程设备费 | 1.7%
| 2 | 扬尘污染防治增加费 | 分部分项工程费+单价措施项目费-工程设备费 | 0.22%
2 | 011707002001 | 夜间施工 | 分部分项工程费+单价措施项目费-工程设备费
3 | 011707003001 | 非夜间施工 | 分部分项工程费+单价措施项目费-工程设备费
4 | 011707005001 | 冬雨季施工 | 分部分项工程费+单价措施项目费-工程设备费
5 | 011707007001 | 已完工程及设备保护 | 分部分项工程费+单价措施项目费-工程设备费
6 | 011707006001 | 地上、地下设施、建筑物的临时保护设施 | 分部分项工程费+单价措施项目费-工程设备费
7 | 011707008001 | 临时设施 | 分部分项工程费+单价措施项目费-工程设备费
8 | 011707009001 | 赶工措施 | 分部分项工程费+单价措施项目费-工程设备费
9 | 011707010001 | 工程按质论价 | 分部分项工程费+单价措施项目费-工程设备费 | 0
10 | 011707011001 | 住宅分户验收 | 分部分项工程费+单价措施项目费-工程设备费
11 | 011707012001 | 建筑工人实名制费用 | 分部分项工程费+单价措施项目费-工程设备费
合 计

## 表－12 其他项目清单与计价汇总表
其他项目清单与计价汇总表
工程名称：钢结构雨棚工程 |  | 标段：人工智能与工业互联网产教融合创新中心项目 |  | 第 页共 页
序号 | 项目名称 | 金额 (元) | 结算金额 (元) | 备注
1 | 暂列金额 | 12000
2 | 暂估价
2.1 | 材料暂估价
2.2 | 专业工程暂估价
3 | 计日工
4 | 总承包服务费
合 计

## 表－12－1 暂列金额明细表
暂列金额明细表
工程名称：钢结构雨棚工程 |  | 标段：人工智能与工业互联网产教融合创新中心项目 |  | 第 页共 页
序号 | 项目名称 | 计量单位 | 暂定金额 (元) | 备注
1 | 预留金 | 项 | 12000
| 合 计 |  | 12000

## 表－12－2 材料(工程设备)暂估单价及调整表
材料(工程设备)暂估单价及调整表
工程名称：钢结构雨棚工程 |  |  |  |  | 标段：人工智能与工业互联网产教融合创新中心项目 |  |  |  | 第 页共 页
序号 | 材料编码 | 材料(工程设备) 名称、规格、型号 | 计量 单位 | 数量 |  | 暂估(元) |  | 确认(元) |  | 差额±(元) |  | 备注
|  |  |  | 暂估 | 确认 | 单价 | 合价 | 单价 | 合价 | 单价 | 合价
合 计

## 表－12－3 专业工程暂估价及结算价表
专业工程暂估价及结算价表
工程名称：钢结构雨棚工程 |  | 标段：人工智能与工业互联网产教融合创新中心项目 | 第 页共 页
序号 | 工程名称 | 工程内容 | 暂估金额(元) | 结算金额(元) | 差额±(元) | 备注
合 计

## 表－12－4 计日工表
计日工表
工程名称：钢结构雨棚工程 |  |  | 标段：人工智能与工业互联网产教融合创新中心项目 |  |  | 第 页共 页
序号 | 项目名称 | 单位 | 暂定数量 | 实际数量 | 综合单价(元) | 合价(元)
[6 empty] | 暂定 | 实际
合 计

## 表－12－5 总承包服务费计价表
总承包服务费计价表
工程名称：钢结构雨棚工程 |  | 标段：人工智能与工业互联网产教融合创新中心项目 | 第 页共 页
序号 | 项目名称 | 项目价值 | 服务内容 | 计算基础 | 费率(%) | 金额(元)
合 计

## 表－13 规费、税金项目计价表
规费、税金项目计价表
工程名称：钢结构雨棚工程 |  |  | 标段：人工智能与工业互联网产教融合创新中心项目 |  | 第 页共 页
序号 | 项目名称 | 计算基础 | 计算基数 | 计算费率 (%) | 金额(元)
1 | 规费 | [1.1]+[1.2]+[1.3] |  | 100%
1.1 | 社会保险费 | 分部分项工程费+措施项目费+其他项目费-工程设备费 |  | 2.4%
1.2 | 住房公积金 | 分部分项工程费+措施项目费+其他项目费-工程设备费 |  | 0.42%
1.3 | 环境保护税 | 分部分项工程费+措施项目费+其他项目费-工程设备费 |  | 0%
2 | 税金 | 分部分项工程费+措施项目费+其他项目费+规费-(甲供材料费+甲供设备费)/1.01 |  | 9%
合 计

## 分部分项工程量清单明细分析表
分部分项工程量清单明细分析表
工程名称：钢结构雨棚工程 |  |  | 标段：人工智能与工业互联网产教融合创新中心项目 |  |  | 第 页共 页
序号 | 项目编码 | 项目名称 | 计量 单位 | 工程数量 | 金额
[5 empty] | 综合单价 | 合价 | 其中：暂估价
1 | 010101004001 | 挖基坑土方【基坑挖土：二类土，人工挖土；挖土深度1.5M内，土方场内短驳自行考虑;】 | m3 | 3.872 | 77.94 | 301.78
2 | A1-55 | 人工挖底面积≤20m2的基坑二类干土深度在(1.5m以内) | m3 | 1 | 59.57 | 59.57
3 | A1-263 | 自卸汽车运土 运距在(3km以内) | 1000m3 | 0.001 | 17788.46 | 18.38
4 | 010103001001 | 回填方【基坑回填土：素土夯填，回填土质应符合相关要求，夯填（密实度≥0.94），场内取土，挖土方式、运输方式、回填方式自行考虑】 | m3 | 3.872 | 59.19 | 229.18
5 | A1-104 | 基(槽)坑夯填回填土 | m3 | 1 | 59.19 | 59.19
6 | 010501001001 | 垫层【独立基础垫层：C15商品砼;】 | m3 | 0.544 | 636.22 | 346.1
7 | A6-301.1换 | C15砼非泵送垫层 | m3 | 1 | 636.22 | 636.22
8 | 010501001002 | 垫层【钢柱垫层：50mm厚C40无收缩细石混凝土;】 | m3 | 0.03 | 525.79 | 15.77
9 | A6-301.1换 | C15砼非泵送垫层 | m3 | 1 | 525.79 | 525.79
10 | 010501003001 | 独立基础【独立柱基：C30非泵送商品砼;】 | m3 | 1.6 | 668.16 | 1069.06
11 | A6-308.1 | C30砼非泵送桩承台独立柱基 | m3 | 1 | 668.16 | 668.16
12 | 010502001001 | 矩形柱【矩形柱：±0.000以下,截面周长1.6M以内,支模高3.6M以内,C30非泵送商品砼;】 | m3 | 0.11 | 777.96 | 85.58
13 | A6-313 | C30砼非泵送矩形柱 | m3 | 1 | 777.96 | 777.96
14 | 010515001001 | 现浇构件钢筋【现浇构件钢筋：新三级钢筋Φ12以内，层高3.6M内;】 | t | 0.066 | 6715.15 | 443.2
15 | A5-1换 | 现浇混凝土构件钢筋Φ12以内 | t | 1 | 6715.15 | 6715.15
16 | 010515001002 | 现浇构件钢筋【现浇构件钢筋：新三级钢筋Φ25以内，层高3.6M内;】 | t | 0.077 | 5489.85 | 422.72
17 | A5-2换 | 现浇混凝土构件钢筋Φ25以内 | t | 1 | 5489.85 | 5489.85
18 | 011506003001 | 玻璃雨篷【热镀锌钢骨架；钢骨架外包2.5mm深灰色氟碳铝单板边框，铝合金固定角铝；热镀锌钢材连接件、不锈钢螺栓、螺钉固定；面层6+1.14pvb+6mm钢化夹胶玻璃，钢梁骨架基层（另计）；泡沫条，硅酮耐候密封胶嵌缝处理；按图纸投影面计算，其他技术和要求详见图纸及相关规范。】 | M2 | 69.31 | 956.18 | 66272.84
19 | A15-79换 | 玻璃采光天棚 钢结构 | 10m2 | 0.1 | 6148.01 | 614.8
20 | A7-61 | 龙骨钢骨架制作 | t | 0.011 | 9095.48 | 104.2
21 | A14-183 | 钢骨架安装 | t | 0.011 | 1642.96 | 18.82
22 | A14-162换 | 铝板幕墙 铝单板 钢龙骨 | 10m2 | 0.046 | 4763.31 | 218.34
23 | 011208001001 | 柱（梁）面装饰【钢骨架基层，干挂2.5mm深灰色氟碳铝单板】 | ㎡ | 9.754 | 612.28 | 5972.18
24 | A7-61 | 龙骨钢骨架制作 | t | 0.02 | 9095.48 | 181.84
25 | A14-183 | 钢骨架安装 | t | 0.02 | 1642.96 | 32.85
26 | A14-NTB12换 | 铝单板干挂面层/柱、梁面 | 10m2 | 0.1 | 3977.54 | 397.59
27 | 010606012001 | 钢骨架【1、钢材品种、规格：250*150*8/200*100*5/150*100*4钢方管钢梁、50*50*4/300*200*6钢方管钢梁、200*200*10、局部10#工字钢钢方管钢柱，焊接，含钢材安装的一切费用 】 | t | 3.46 | 10213.44 | 35338.5
28 | A7-61换 | 龙骨钢骨架制作 | t | 1 | 8570.48 | 8570.48
29 | A14-183 | 钢骨架安装 | t | 1 | 1642.96 | 1642.96
30 | 011405001001 | 金属面油漆【喷砂防锈处理打磨、清扫、喷涂环氧底漆二道、喷涂环氧云铁中间漆一道、批补原子灰腻子、打磨、喷涂银灰色聚氨酯面漆两道】 | ㎡ | 75 | 123.51 | 9263.25
31 | A17-157 | 金属氟碳漆喷涂 金属面 | 10m2 | 0.1 | 1235.05 | 123.51
32 | 010516002001 | 预埋铁件【1、440*440*25 Q235B钢板 2、8M24化学锚栓】 | 套 | 1 | 1337.08 | 1337.08
33 | A5-27 | 铁件制作 | t | 0.038 | 13186.94 | 501.1
34 | A5-28 | 铁件安装 | t | 0.038 | 5638.25 | 214.25
35 | A5-48换 | 混凝土内植结构钢筋 钢筋直径Φ25以内 | 10根 | 0.8 | 777.15 | 621.72
36 | 010516002002 | 预埋铁件【1、300*200*14 Q235B钢板 2、6M16化学锚栓】 | 套 | 5 | 427.8 | 2139
37 | A5-27 | 铁件制作 | t | 0.007 | 13186.94 | 87.03
38 | A5-28 | 铁件安装 | t | 0.007 | 5638.25 | 37.21
39 | A5-45换 | 混凝土内植结构钢筋 钢筋直径Φ18以内 | 10根 | 0.6 | 505.92 | 303.55
40 | 010516002003 | 预埋铁件【1、230*100*10 Q235B钢板 ；柱底板250*100*10】 | t | 0.034 | 18825.19 | 640.06
41 | A5-27 | 铁件制作 | t | 1 | 13186.94 | 13186.94
42 | A5-28 | 铁件安装 | t | 1 | 5638.25 | 5638.25
43 | 011001002001 | 防火层【墙、柱等连接处：1.5MM镀锌防火钢板、防火岩棉，防火胶密封；其他技术和要求详见图纸及相关规范。】 | m | 15 | 95.77 | 1436.55
44 | A14-165 | 幕墙与建筑物的封边 自然层连接 | 10m | 0.1 | 957.64 | 95.76
45 | 010606011001 | 钢板天沟【304不锈钢钢板天沟制、安，具体详设计】 | t | 0.12 | 24315.66 | 2917.88
46 | A7-50换 | 钢板天沟制作 | t | 1 | 24315.66 | 24315.66
|  | 合 计 |  |  |  | 128230.73

## 单价措施项目清单综合单价分析表【清单】
单价措施项目清单综合单价分析表
工程名称：钢结构雨棚工程 |  |  |  | 标段：人工智能与工业互联网产教融合创新中心项目 | [5 empty] | 第 页共 页
序号 | 项目编码 | 项目名称 | 计量 单位 | 工程数量 | 综合单价 | [6 empty] | 项目合价
[5 empty] | 人工费 | 材料费 | 机械费 | 主材费 | 管理费 | 利润 | 小计
| 011701 | 脚手架工程 | [9 empty] | 1675.8
1 | 011701001001 | 综合脚手架 | m2 | 70 | 9.75 | 6.52 | 1.28 |  | 4.74 | 1.65 | 23.94 | 1675.8
| 011702 | 混凝土模板及支架（撑） | [9 empty] | 855.6
2 | 011702001001 | 基础【混凝土垫层 复合木模板】 | m2 | 4.84 | 52.26 | 24.24 | 0.94 |  | 22.88 | 7.98 | 108.3 | 524.17
3 | 011702001002 | 基础【现浇各种柱基、桩承台 复合木模板】 | m2 | 2.79 | 41.86 | 23.29 | 1.4 |  | 18.6 | 6.49 | 91.64 | 255.68
4 | 011702002001 | 矩形柱【矩形柱 复合木模板 支模高度5.0m以内】 | m2 | 0.65 | 58.81 | 21.22 | 1.52 |  | 25.94 | 9.05 | 116.54 | 75.75
|  | 合 计 | [9 empty] | 2531.4

## 单位工程工料机总表
单位工程工料机总表
工程名称：钢结构雨棚工程 |  |  |  | 标段：人工智能与工业互联网产教融合创新中心项目 |  |  | 第 页共 页
序号 | 材料编码 | 材料名称 | 规格型号等特殊要求 | 单位 | 单价(元) | 数量 | 合价(元) | 备注
1 | 00010202 | 一类工 |  | 工日 | 130 | 94.5842 | 12295.95
2 | 00010301 | 二类工 |  | 工日 | 130 | 82.3195 | 10701.54
3 | 00010302 | 二类工 |  | 工日 | 130 | 30.4312 | 3956.06
4 | 00010401 | 三类工 |  | 工日 | 130 | 2.2071 | 286.92
5 | 01010100.2 | 新三级钢筋 | Φ12以内 | t | 4185.06 | 0.0673 | 281.65
6 | 01010100.4 | 新三级钢筋 | Φ25以内 | t | 3903.52 | 0.0785 | 306.43
7 | 01270100 | 钢方管 |  | t | 5000 | 3.633 | 18165
8 | 01270100 | 304不锈钢天沟 |  | t | 21500 | 0.126 | 2709
9 | 01270100 | 型钢 |  | t | 5500 | 1.1499 | 6324.45
10 | 01290430 | 热镀锌钢板 δ1.5 Q235B |  | m2 | 87.24 | 8.655 | 755.06
11 | 01530101 | 铝合金型材 |  | kg | 18.44 | 10.7952 | 199.06
12 | 01590211 | 镀锌铁皮 δ1.2 |  | m2 | 37.92 | 13.862 | 525.65
13 | 02090101 | 塑料薄膜 |  | m2 | 0.69 | 1.3268 | 0.92
14 | 03031222 | 自攻螺钉 M5×25～30 |  | 十个 | 0.56 | 71.4825 | 40.03
15 | 03031613 | 不锈钢螺钉 M6×20 |  | 十个 | 0.69 | 25.233 | 17.41
16 | 03050708 | 不锈钢螺栓 M12×110 |  | 套 | 1.96 | 134.2949 | 263.22
17 | 03050806 | 带母不锈钢螺栓 M12×45 |  | 套 | 1.97 | 134.2949 | 264.56
18 | 03070114 | 膨胀螺栓 M8×80 |  | 套 | 0.51 | 24 | 12.24
19 | 03070132 | 膨胀螺栓 M12×110 |  | 套 | 0.86 | 791.922 | 681.05
20 | 03410200 | 电焊条 |  | kg | 4.97 | 34.1005 | 169.48
21 | 03410205 | 电焊条 J422 |  | kg | 4.97 | 98.5846 | 489.97
22 | 03410213 | 电焊条 J507 |  | kg | 5.32 | 0.0192 | 0.1
23 | 03510701 | 铁钉 |  | kg | 3.6 | 2.6951 | 9.7
24 | 03570216 | 镀锌铁丝 8# |  | kg | 10.59 | 13.1146 | 138.88
25 | 03570237 | 镀锌铁丝 22# |  | kg | 12.35 | 0.7028 | 8.68
26 | 03590715 | 镀锌连接铁件 |  | kg | 7.03 | 205.809 | 1446.84
27 | 03632311 | 电锤钻头 φ25 |  | 根 | 21.44 | 1.5 | 32.16
28 | 03632314 | 电锤钻头 φ32 |  | 根 | 47.17 | 0.536 | 25.28
29 | 06110210 | 6+1.14pvb+6mm钢化夹胶玻璃 |  | m2 | 360 | 71.3893 | 25700.15
30 | 08052120 | 铝单板 2.5mm |  | m2 | 286.26 | 42.3504 | 12123.23
31 | 11030303 | 防锈漆 |  | kg | 12.86 | 22.1914 | 285.38
32 | 11030304 | 红丹防锈漆 |  | kg | 10.99 | 6.8201 | 74.95
33 | 11030309 | 环氧铁红防锈底漆 |  | kg | 21.44 | 22.5 | 482.4
34 | 11030310 | 环氧云铁防锈漆 |  | kg | 24.01 | 18.75 | 450.19
35 | 11060306 | 聚氨酯氟碳面漆 |  | kg | 97.36 | 37.5 | 3651
36 | 11450503 | 稀释剂 |  | kg | 12.01 | 24 | 288.24
37 | 11590914 | 硅酮密封胶 |  | L | 68.6 | 38.8774 | 2666.99
38 | 12030107 | 油漆溶剂油 |  | kg | 12.01 | 2.2905 | 27.51
39 | 12370305 | 氧气 |  | m3 | 2.83 | 84.5678 | 239.33
40 | 12370335 | 乙炔气 |  | kg | 15.44 | 5.1151 | 78.98
41 | 12370336 | 乙炔气 |  | m3 | 14.05 | 15.4029 | 216.41
42 | 12410310 | 化学螺栓M24 |  | 根 | 24 | 7.216 | 173.18
43 | 12410310 | 化学锚栓M16 |  | 根 | 20 | 27.06 | 541.2
44 | 13030303 | 岩棉 |  | m2 | 15.01 | 2.8911 | 43.4
45 | 13030322 | 防火岩棉 |  | m3 | 257.26 | 0.39 | 100.33
46 | 13121504 | 泡沫条 |  | m | 1.29 | 284.4179 | 366.9
47 | 15372103 | 塑料卡 |  | 只 | 0.2 | 1.95 | 0.39
48 | 31130106 | 其它材料费 |  | 元 | 0.86 | 335.8556 | 288.84
49 | 31130537 | 其它机械费 |  | 元 | 0.89 | 184.6004 | 164.29
50 | 31132507 | 回库修理、保养费 |  | 元 | 1 | 0.9418 | 0.94
51 | 31150101 | 水 |  | m3 | 4.57 | 1.8924 | 8.65
52 | 31150301 | 电费 |  | 度 | 0.76 | 0.0074 | 0.01
53 | 32010502 | 复合木模板 18mm |  | m2 | 38.49 | 1.8216 | 70.11
54 | 32020115 | 卡具 |  | kg | 4.18 | 0.2634 | 1.1
55 | 32020132 | 钢管支撑 |  | kg | 3.59 | 1.6754 | 6.01
56 | 32030303 | 脚手钢管 |  | kg | 3.68 | 20.93 | 77.02
57 | 32030504 | 底座 |  | 个 | 4.12 | 0.14 | 0.58
58 | 32030513 | 脚手架扣件 |  | 个 | 4.89 | 3.57 | 17.46
59 | 32090101 | 周转木材 |  | m3 | 2011.24 | 0.0992 | 199.52
60 | 80010123 | DPM20(水泥砂浆 1:2) |  | 吨 | 424.47 | 0.006 | 2.55
61 | 80152515 | 防火胶泥 |  | kg | 3.86 | 7.5 | 28.95
62 | 80212114.4 | C15预拌混凝土(非泵送型) | C15粒径40mm | m3 | 471.15 | 0.5522 | 260.17
63 | 80212117.3 | C30预拌混凝土(非泵送型) 31.5mm | C30粒径31.5mm | m3 | 513.89 | 0.1089 | 55.96
64 | 80212117.4 | C30预拌混凝土(非泵送型) 40mm | C30粒径40mm | m3 | 513.89 | 1.632 | 838.67
65 | 80212119.1 | C40细石混凝土(非泵送型) 16mm | C40粒径16mm | m3 | 362.35 | 0.0305 | 11.05
66 | 99050503 | 灰浆搅拌机 | 拌筒容量200L | 台班 | 158.14
67 | 99052107 | 混凝土振捣器 | 插入式 | 台班 | 10.42 | 0.1227 | 1.28
68 | 99052108 | 混凝土振捣器 | 平板式 | 台班 | 13.85 | 0.0436 | 0.6
69 | 99070906 | 载货汽车 | 4t | 台班 | 425.33 | 0.218 | 92.72
70 | 99071100 | 自卸汽车 |  | 台班 | 823.41 | 0.0535 | 44.05
71 | 99071903 | 机动翻斗车 | 装载质量1t | 台班 | 211.27 | 0.2096 | 44.28
72 | 99073123 | 轨道平车 | 5T | 台班 | 12.35 | 0.0336 | 0.41
73 | 99090503 | 汽车式起重机 | 5t | 台班 | 499.51 | 0.0056 | 2.8
74 | 99090704 | 门式起重机 | 提升质量10t | 台班 | 457.52 | 0.0192 | 8.78
75 | 99091925 | 电动卷扬机(单筒慢速) | 牵引力50kN | 台班 | 185.94 | 0.0295 | 5.49
76 | 99130511 | 夯实机(电动) | 夯击能力20～62N·m | 台班 | 23.48 | 0.1742 | 4.09
77 | 99170307 | 钢筋调直机 | 直径40mm | 台班 | 29.82 | 0.0001
78 | 99170507 | 钢筋切断机 | 直径40mm | 台班 | 38.5 | 0.0149 | 0.57
79 | 99170707 | 钢筋弯曲机 | 直径40mm | 台班 | 21.3 | 0.0453 | 0.96
80 | 99191110 | 剪板机 | 厚度32mm×宽度4000mm | 台班 | 502.71 | 0.0216 | 10.86
81 | 99191507 | 多辊板料校平机 | 厚度16mm×宽度2500mm | 台班 | 1119.59 | 0.0108 | 12.09
82 | 99191741 | 型钢剪断机 | 剪断宽度500mm | 台班 | 233.06 | 0.5489 | 127.93
83 | 99192305 | 电锤 | 功率520W | 台班 | 7.6 | 12.531 | 95.24
84 | 99192307 | 电锤 | 功率1.1kW | 台班 | 11.47 | 3.932 | 45.1
85 | 99194575 | 折方机 | 厚度4mm×宽度2000mm | 台班 | 33.16 | 0.1032 | 3.42
86 | 99210103 | 木工圆锯机 | 直径500mm | 台班 | 23.9 | 0.134 | 3.2
87 | 99230127 | 石料切割机 |  | 台班 | 13.23 | 27.4413 | 363.05
88 | 99250304 | 交流弧焊机 | 容量30kVA | 台班 | 78.68 | 10.2555 | 806.9
89 | 99250305 | 交流弧焊机 | 容量32kVA | 台班 | 85.13 | 2.5416 | 216.37
90 | 99250306 | 交流弧焊机 | 容量40kVA | 台班 | 116.64 | 7.259 | 846.69
91 | 99250707 | 对焊机 | 容量75kVA | 台班 | 114.03 | 0.0083 | 0.95
92 | 99310103 | 洒水车 | 4000L | 台班 | 522.44 | 0.0017 | 0.89
93 | 99433306 | 电动空气压缩机 | 排气量0.6m3/min | 台班 | 172.41 | 2.7 | 465.51
94 | 99433309 | 电动空气压缩机 | 排气量6m3/min | 台班 | 348.76 | 0.1679 | 58.56
95 | 99453577 | HVLP喷枪 |  | 台班 | 14.42 | 2.7 | 38.93
|  | 合 计 |  |  |  |  | 112951.05

## 单位工程费用汇总表2
单位工程投标报价汇总表
工程名称：钢结构雨棚工程 |  | 标段：人工智能与工业互联网产教融合创新中心项目 |  | 第 页共 页
序号 | 项目内容 | 计算基础 | 计算费率 | 金额 | 其中：暂估价
1 | 分部分项工程量清单 |  |  | 128230.73
1.1 | 人工费 |  |  | 26150.41
1.2 | 材料费 |  |  | 81591.93
1.3 | 施工机具使用费 |  |  | 3367.53
1.4 | 未计价材料费
1.5 | 企业管理费 |  |  | 12693.13
1.6 | 利润 |  |  | 4427.72
2 | 措施项目 |  |  | 6676.57
2.1 | 单价措施项目费 |  |  | 2531.4
2.2 | 总价措施项目费 |  |  | 4145.17
2.2.1 | 安全文明施工费 |  |  | 2510.64
3 | 其他项目 |  |  | 12000
3.1 | 其中：暂列金额 |  |  | 12000
3.2 | 其中：专业工程暂估价
3.3 | 其中：计日工
3.4 | 其中：总承包服务费
4 | 规费 |  |  | 4142.79
5 | 税金 |  |  | 13594.51
6 | 工程总价＝1+2+3+4-(甲供材料费+甲供设备费)/1.01+5 |  |  | 164644.6