## 表－08 分部分项工程和单价措施项目清单与计价表
分部分项工程和单价措施项目清单与计价表
工程名称：电气安装工程 |  |  | 标段：人工智能与工业互联网产教融合创新中心项目 |  |  | 第 页共 页
序号 | 项目编码 | 项目名称 | 项目特征 | 计量单位 | 工程数量 | 金额
[6 empty] | 综合单价 | 合价 | 其中:暂估价
1 | 030404017001 | 配电箱 | 电柜AA1 GLX-1; 10#槽钢基础; 落地安装；端子接线; 详见设计; | 台 | 1
2 | 030404017002 | 配电箱 | 电柜AA2 GLX-1; 10#槽钢基础; 落地安装；端子接线; 详见设计; | 台 | 1
3 | 030404017003 | 配电箱 | 电箱AP1 GLX-1; 10#槽钢基础; 落地安装；端子接线; 详见设计; | 台 | 1
4 | 030404017004 | 配电箱 | 电箱AP4 GLX-1; 10#槽钢基础; 落地安装；端子接线; 详见设计; | 台 | 1
5 | 030404017005 | 配电箱 | 电箱AP2 GLX-2含能源管理模块; 挂墙明装; 端子接线; 详见设计; | 台 | 1
6 | 030404017006 | 配电箱 | 电箱AP3 GLX-2含能源管理模块; 挂墙明装; 端子接线; 详见设计; | 台 | 1
7 | 030404017007 | 配电箱 | 电箱AP5 GLX-2含能源管理模块; 挂墙明装; 端子接线; 详见设计; | 台 | 1
8 | 030404017008 | 配电箱 | 电箱AP6 GLX-2含能源管理模块; 挂墙明装; 端子接线; 详见设计; | 台 | 1
9 | 030404017009 | 配电箱 | 电箱AP7 GLX-2; 挂墙明装; 端子接线; 详见设计; | 台 | 1
10 | 030404017010 | 配电箱 | 应急照明配电箱YJ IP33; 挂墙明装; 端子接线; 详见设计; | 台 | 1
11 | 030411001001 | 配管 | 热镀锌钢管SC100; 暗敷；切割墙体、刨沟、抹砂浆保护层; | m | 40
12 | 030411001002 | 配管 | 热镀锌钢管SC25; 暗敷；切割墙体、刨沟、抹砂浆保护层; | m | 120.15
13 | 030411001003 | 配管 | 紧定管JDG20*1.6; 暗敷; 切割墙体、刨沟、抹砂浆保护层; | m | 149.7
14 | 030411001004 | 配管 | PC20; 暗敷; 切割墙体、刨沟、抹砂浆保护层; | m | 2268.68
15 | 030411001005 | 配管 | PC25; 暗敷; 切割墙体、刨沟、抹砂浆保护层; | m | 20.86
16 | 030411001006 | 配管 | PC70; 暗敷; 切割墙体、刨沟、抹砂浆保护层; | m | 34.49
17 | 030411001007 | 配管 | PC100; 暗敷; 切割墙体、刨沟、抹砂浆保护层; | m | 6.06
18 | 030408001001 | 电力电缆 | 铜芯电力电缆敷设; YJV-4*95; | m | 50
19 | 030408001002 | 电力电缆 | 铜芯电力电缆敷设; YJV-4*70+1*35; | m | 72.25
20 | 030408001003 | 电力电缆 | 铜芯电力电缆敷设; YJV-4*35+1*16; | m | 211.19
21 | 030408006001 | 电力电缆头 | 户内干包式电力电缆头120mm2以下 | 个 | 12
22 | 030408006002 | 电力电缆头 | 户内干包式电力电缆头35mm2以下 | 个 | 10
23 | 030411004001 | 配线 | 管内穿线; BV-2.5; | m | 6321.21
24 | 030411004002 | 配线 | 管内穿线; NHBV-2.5; | m | 16.8
25 | 030411004003 | 配线 | 管内穿线; WDZN-BYJ-2.5; | m | 299.4
26 | 030411004004 | 配线 | 管内穿线; BV-4; | m | 587.46
27 | 030411004005 | 配线 | 线槽配线; BV-4; | m | 10.83
28 | 030411004006 | 配线 | 管内穿线; BV-6; | m | 588.43
29 | 030411004007 | 配线 | 管内穿网线; CAT-6; | m | 231.64
30 | 030412004001 | 装饰灯 | 5寸筒灯; 嵌装; | 套 | 18
31 | 030412004002 | 装饰灯 | 射灯; 嵌装; | 套 | 48
32 | 030412005001 | 荧光灯 | 双管LED灯盘; 2*14W; T5; 吸顶式; | 套 | 75
33 | 030412005002 | 荧光灯 | 600*600LED灯盘; 3*14W; 嵌入式; | 套 | 2
34 | 030412005003 | 荧光灯 | 80*1200成品灯箱; 吊装; | 套 | 90
35 | 030412005004 | 荧光灯 | 暗藏LED灯带; | m | 11.4
36 | 030412004003 | 装饰灯 | A型疏散指示灯；不锈钢面板，金属后盖板；1W 自带蓄电池; 壁装 | 套 | 8
37 | 030412004004 | 装饰灯 | A型疏散指示灯；不锈钢面板，金属后盖板；1W 自带蓄电池; 吸顶安装 | 套 | 4
38 | 030412004005 | 装饰灯 | A型应急照明灯；不锈钢面板，金属后盖板；3W 自带蓄电池; 壁装 | 套 | 7
39 | 030412004006 | 装饰灯装饰灯 | A型应急照明灯；不锈钢面板，金属后盖板；3W 自带蓄电池; 吸顶安装 | 套 | 4
40 | 030412004007 | 装饰灯 | A型安全出口指示灯；不锈钢面板，金属后盖板；1W 自带蓄电池; 壁装 | 套 | 2
41 | 030404034001 | 照明开关 | 单联单控开关; 250V 10A ; 暗装; | 个 | 17
42 | 030404034002 | 照明开关 | 双联单控开关; 250V 10A ; 暗装; | 个 | 1
43 | 030404034003 | 照明开关 | 四联单控开关; 250V 10A ; 暗装; | 个 | 4
44 | 030404034004 | 照明开关 | 单联双控开关; 250V 10A ; 暗装; | 个 | 2
45 | 030404035001 | 插座 | 单相五孔带安全门插座; 250V 10A ; 暗装; | 个 | 49
46 | 030404035002 | 插座 | 屏幕、投影机三孔带安全门插座; 250V 10A ; 暗装; | 个 | 15
47 | 030404035003 | 插座 | 空调柜机三相带安全门插座; SH-5-25 ; 暗装; | 个 | 2
48 | 030404035004 | 插座 | 地插座; 250V 10A ; 暗装; | 个 | 224
49 | 030411006001 | 接线盒 | 灯头盒； | 个 | 260
50 | 030411006002 | 接线盒 | 开关盒； | 个 | 314
51 | 011613001001 | 电气拆除 | 原有安装管线、灯具、电箱拆除、外墙面空调架、原孔洞封堵、依据可利用情况分类归堆，不可利用物等建筑垃圾（含原室内遗留的垃圾）的外运；运输方式、卸场及运距由投标单位自行考虑；建筑垃圾处理费，由投标人缴纳并含在综合单价内； | 项 | 1
合 计
1 | 031301017001 | 脚手架搭拆 |  | 项 | 1
合 计

## 表－11 总价措施项目清单与计价表
总价措施项目清单与计价表
工程名称：电气安装工程 |  |  |  | 标段：人工智能与工业互联网产教融合创新中心项目 |  |  | 第 页共 页
序号 | 项目编码 | 项目名称 | 计算基础 | 费率 (%) | 金额 (元) | 调整费率 (%) | 调整后金额 (元) | 备注
1 | 031302001001 | 安全文明施工 |  | 100%
| 1 | 基本费 | 分部分项工程费+单价措施项目费-工程设备费 | 1.5%
| 2 | 扬尘污染防治增加费 | 分部分项工程费+单价措施项目费-工程设备费 | 0.21%
2 | 031302002001 | 夜间施工 | 分部分项工程费+单价措施项目费-工程设备费
3 | 031302003001 | 非夜间施工 | 分部分项工程费+单价措施项目费-工程设备费
4 | 031302005001 | 冬雨季施工 | 分部分项工程费+单价措施项目费-工程设备费
5 | 031302006001 | 已完工程及设备保护 | 分部分项工程费+单价措施项目费-工程设备费
6 | 031302008001 | 临时设施 | 分部分项工程费+单价措施项目费-工程设备费
7 | 031302009001 | 赶工措施 | 分部分项工程费+单价措施项目费-工程设备费
8 | 031302010001 | 工程按质论价 | 分部分项工程费+单价措施项目费-工程设备费 | 0
9 | 031302011001 | 住宅分户验收 | 分部分项工程费+单价措施项目费-工程设备费
10 | 031302012001 | 建筑工人实名制费用 | 分部分项工程费+单价措施项目费-工程设备费
合 计

## 表－12 其他项目清单与计价汇总表
其他项目清单与计价汇总表
工程名称：电气安装工程 |  | 标段：人工智能与工业互联网产教融合创新中心项目 |  | 第 页共 页
序号 | 项目名称 | 金额 (元) | 结算金额 (元) | 备注
1 | 暂列金额 | 28000
2 | 暂估价
2.1 | 材料暂估价
2.2 | 专业工程暂估价
3 | 计日工
4 | 总承包服务费
合 计

## 表－12－1 暂列金额明细表
暂列金额明细表
工程名称：电气安装工程 |  | 标段：人工智能与工业互联网产教融合创新中心项目 |  | 第 页共 页
序号 | 项目名称 | 计量单位 | 暂定金额 (元) | 备注
1 | 预留金 | 项 | 28000
| 合 计 |  | 28000

## 表－12－2 材料(工程设备)暂估单价及调整表
材料(工程设备)暂估单价及调整表
工程名称：电气安装工程 |  |  |  |  | 标段：人工智能与工业互联网产教融合创新中心项目 |  |  |  | 第 页共 页
序号 | 材料编码 | 材料(工程设备) 名称、规格、型号 | 计量 单位 | 数量 |  | 暂估(元) |  | 确认(元) |  | 差额±(元) |  | 备注
|  |  |  | 暂估 | 确认 | 单价 | 合价 | 单价 | 合价 | 单价 | 合价
合 计

## 表－12－3 专业工程暂估价及结算价表
专业工程暂估价及结算价表
工程名称：电气安装工程 |  | 标段：人工智能与工业互联网产教融合创新中心项目 | 第 页共 页
序号 | 工程名称 | 工程内容 | 暂估金额(元) | 结算金额(元) | 差额±(元) | 备注
合 计

## 表－12－4 计日工表
计日工表
工程名称：电气安装工程 |  |  | 标段：人工智能与工业互联网产教融合创新中心项目 |  |  | 第 页共 页
序号 | 项目名称 | 单位 | 暂定数量 | 实际数量 | 综合单价(元) | 合价(元)
[6 empty] | 暂定 | 实际
一 | 人工
1
2
3
二 | 材料
1
2
3
三 | 施工机械
1
2
3
四 | 企业管理费及利润
合 计

## 表－12－5 总承包服务费计价表
总承包服务费计价表
工程名称：电气安装工程 |  | 标段：人工智能与工业互联网产教融合创新中心项目 | 第 页共 页
序号 | 项目名称 | 项目价值 | 服务内容 | 计算基础 | 费率(%) | 金额(元)
1 | 发包人发包专业工程
2 | 发包人供应材料
合 计

## 表－13 规费、税金项目计价表
规费、税金项目计价表
工程名称：电气安装工程 |  |  | 标段：人工智能与工业互联网产教融合创新中心项目 |  | 第 页共 页
序号 | 项目名称 | 计算基础 | 计算基数 | 计算费率 (%) | 金额(元)
1 | 规费 | [1.1]+[1.2]+[1.3] |  | 100%
1.1 | 社会保险费 | 分部分项工程费+措施项目费+其他项目费-工程设备费 |  | 2.4%
1.2 | 住房公积金 | 分部分项工程费+措施项目费+其他项目费-工程设备费 |  | 0.42%
1.3 | 环境保护税 | 分部分项工程费+措施项目费+其他项目费-工程设备费 |  | 0%
2 | 税金 | 分部分项工程费+措施项目费+其他项目费+规费-(甲供材料费+甲供设备费)/1.01 |  | 9%
合 计

## 分部分项工程量清单明细分析表
分部分项工程量清单明细分析表
工程名称：电气安装工程 |  |  | 标段：人工智能与工业互联网产教融合创新中心项目 |  |  | 第 页共 页
序号 | 项目编码 | 项目名称 | 计量 单位 | 工程数量 | 金额
[5 empty] | 综合单价 | 合价 | 其中：暂估价
1 | 030404017001 | 配电箱【电柜AA1 GLX-1;10#槽钢基础;落地安装；端子接线;详见设计;】 | 台 | 1 | 5877.78 | 5877.78
2 | C4-266 | 落地式成套配电箱安装 | 台 | 1 | 5672.6 | 5672.6
3 | C4-456 | 基础槽钢安装 | 10m | 0.24 | 804.16 | 193
4 | C4-412 | 无端子外部接线2.5mm2 | 10个 | 0.3 | 40.62 | 12.19
5 | 030404017002 | 配电箱【电柜AA2 GLX-1;10#槽钢基础;落地安装；端子接线;详见设计;】 | 台 | 1 | 5227.78 | 5227.78
6 | C4-266 | 落地式成套配电箱安装 | 台 | 1 | 5022.6 | 5022.6
7 | C4-456 | 基础槽钢安装 | 10m | 0.24 | 804.16 | 193
8 | C4-412 | 无端子外部接线2.5mm2 | 10个 | 0.3 | 40.62 | 12.19
9 | 030404017003 | 配电箱【电箱AP1 GLX-1;10#槽钢基础;落地安装；端子接线;详见设计;】 | 台 | 1 | 5020.81 | 5020.81
10 | C4-266 | 落地式成套配电箱安装 | 台 | 1 | 4522.6 | 4522.6
11 | C4-456 | 基础槽钢安装 | 10m | 0.24 | 804.16 | 193
12 | C4-412 | 无端子外部接线2.5mm2 | 10个 | 6.9 | 40.62 | 280.28
13 | C4-413 | 无端子外部接线6mm2 | 10个 | 0.5 | 49.86 | 24.93
14 | 030404017004 | 配电箱【电箱AP4 GLX-1;10#槽钢基础;落地安装；端子接线;详见设计;】 | 台 | 1 | 2392.6 | 2392.6
15 | C4-266 | 落地式成套配电箱安装 | 台 | 1 | 2122.6 | 2122.6
16 | C4-456 | 基础槽钢安装 | 10m | 0.24 | 804.16 | 193
17 | C4-412 | 无端子外部接线2.5mm2 | 10个 | 0.3 | 40.62 | 12.19
18 | C4-413 | 无端子外部接线6mm2 | 10个 | 1.3 | 49.86 | 64.82
19 | 030404017005 | 配电箱【电箱AP2 GLX-2含能源管理模块;挂墙明装;端子接线;详见设计;】 | 台 | 1 | 2734.16 | 2734.16
20 | C4-269 | 悬挂嵌入式成套配电箱安装(半周长1.5m) | 台 | 1 | 2608.97 | 2608.97
21 | C4-412 | 无端子外部接线2.5mm2 | 10个 | 2.1 | 40.62 | 85.3
22 | C4-413 | 无端子外部接线6mm2 | 10个 | 0.8 | 49.86 | 39.89
23 | 030404017006 | 配电箱【电箱AP3 GLX-2含能源管理模块;挂墙明装;端子接线;详见设计;】 | 台 | 1 | 3879.47 | 3879.47
24 | C4-269 | 悬挂嵌入式成套配电箱安装(半周长1.5m) | 台 | 1 | 3668.97 | 3668.97
25 | C4-412 | 无端子外部接线2.5mm2 | 10个 | 4.2 | 40.62 | 170.6
26 | C4-413 | 无端子外部接线6mm2 | 10个 | 0.8 | 49.86 | 39.89
27 | 030404017007 | 配电箱【电箱AP5 GLX-2含能源管理模块;挂墙明装;端子接线;详见设计;】 | 台 | 1 | 3560.04 | 3560.04
28 | C4-269 | 悬挂嵌入式成套配电箱安装(半周长1.5m) | 台 | 1 | 3358.97 | 3358.97
29 | C4-412 | 无端子外部接线2.5mm2 | 10个 | 3.6 | 40.62 | 146.23
30 | C4-413 | 无端子外部接线6mm2 | 10个 | 1.1 | 49.86 | 54.85
31 | 030404017008 | 配电箱【电箱AP6 GLX-2含能源管理模块;挂墙明装;端子接线;详见设计;】 | 台 | 1 | 3415.09 | 3415.09
32 | C4-269 | 悬挂嵌入式成套配电箱安装(半周长1.5m) | 台 | 1 | 3228.97 | 3228.97
33 | C4-412 | 无端子外部接线2.5mm2 | 10个 | 3.6 | 40.62 | 146.23
34 | C4-413 | 无端子外部接线6mm2 | 10个 | 0.8 | 49.86 | 39.89
35 | 030404017009 | 配电箱【电箱AP7 GLX-2;挂墙明装;端子接线;详见设计;】 | 台 | 1 | 2707.83 | 2707.83
36 | C4-269 | 悬挂嵌入式成套配电箱安装(半周长1.5m) | 台 | 1 | 2508.97 | 2508.97
37 | C4-412 | 无端子外部接线2.5mm2 | 10个 | 3.3 | 40.62 | 134.05
38 | C4-413 | 无端子外部接线6mm2 | 10个 | 1.3 | 49.86 | 64.82
39 | 030404017010 | 配电箱【应急照明配电箱YJ IP33;挂墙明装;端子接线;详见设计;】 | 台 | 1 | 6808.97 | 6808.97
40 | C4-269 | 悬挂嵌入式成套配电箱安装(半周长1.5m) | 台 | 1 | 6808.97 | 6808.97
41 | 030411001001 | 配管【热镀锌钢管SC100;暗敷；切割墙体、刨沟、抹砂浆保护层;】 | m | 40 | 130.92 | 5236.8
42 | C4-1148 | 砖、混结构暗配钢管 DN100mm | 100m | 0.01 | 13091.18 | 130.91
43 | 030411001002 | 配管【热镀锌钢管SC25;暗敷；切割墙体、刨沟、抹砂浆保护层;】 | m | 120.15 | 31.31 | 3761.9
44 | C4-1142 | 砖、混结构暗配钢管 DN25mm | 100m | 0.01 | 3130.16 | 31.31
45 | 030411001003 | 配管【紧定管JDG20*1.6;暗敷;切割墙体、刨沟、抹砂浆保护层;】 | m | 149.7 | 13.63 | 2040.41
46 | C4-1080 | 砖、混结构暗配紧定式镀锌电线管(JDG管) DN20mm | 100m | 0.01 | 1363.67 | 13.64
47 | 030411001004 | 配管【PC20;暗敷;切割墙体、刨沟、抹砂浆保护层;】 | m | 2268.68 | 12.27 | 27836.7
48 | C4-1250 | 砖、混结构暗配刚性阻燃管 DN20mm | 100m | 0.01 | 1227.44 | 12.27
49 | 030411001005 | 配管【PC25;暗敷;切割墙体、刨沟、抹砂浆保护层;】 | m | 20.86 | 15.25 | 318.12
50 | C4-1251 | 砖、混结构暗配刚性阻燃管 DN25mm | 100m | 0.01 | 1521.54 | 15.24
51 | 030411001006 | 配管【PC70;暗敷;切割墙体、刨沟、抹砂浆保护层;】 | m | 34.49 | 28.93 | 997.8
52 | C4-1255 | 砖、混结构暗配刚性阻燃管 DN70mm | 100m | 0.01 | 2892.39 | 28.93
53 | 030411001007 | 配管【PC100;暗敷;切割墙体、刨沟、抹砂浆保护层;】 | m | 6.06 | 43.28 | 262.28
54 | C4-1255 | 砖、混结构暗配刚性阻燃管 DN70mm | 100m | 0.01 | 4300.39 | 43.29
55 | 030408001001 | 电力电缆【铜芯电力电缆敷设;YJV-4*95;】 | m | 50 | 306 | 15300
56 | C4-742 | 五铜芯电力电缆敷设120mm2以下 | 100m | 0.01 | 30599.96 | 306
57 | 030408001002 | 电力电缆【铜芯电力电缆敷设;YJV-4*70+1*35;】 | m | 72.25 | 241.81 | 17470.77
58 | C4-742 | 五铜芯电力电缆敷设120mm2以下 | 100m | 0.01 | 24164.24 | 241.81
59 | 030408001003 | 电力电缆【铜芯电力电缆敷设;YJV-4*35+1*16;】 | m | 211.19 | 129.6 | 27370.22
60 | C4-741 | 五铜芯电力电缆敷设35mm2以下 | 100m | 0.01 | 12958 | 129.59
61 | 030408006001 | 电力电缆头【户内干包式电力电缆头120mm2以下】 | 个 | 12 | 258.13 | 3097.56
62 | C4-829F4.181.2 | 户内干包式电力电缆头120mm2以下 | 个 | 1 | 258.13 | 258.13
63 | 030408006002 | 电力电缆头【户内干包式电力电缆头35mm2以下】 | 个 | 10 | 153.86 | 1538.6
64 | C4-828F4.181.2 | 户内干包式电力电缆头35mm2以下 | 个 | 1 | 153.86 | 153.86
65 | 030411004001 | 配线【管内穿线;BV-2.5;】 | m | 6321.21 | 3.5 | 22124.24
66 | C4-1359 | 管内穿照明线 铜芯2.5mm2 | 100m单线 | 0.01 | 349.67 | 3.5
67 | 030411004002 | 配线【管内穿线;NHBV-2.5;】 | m | 16.8 | 3.93 | 66.02
68 | C4-1359 | 管内穿照明线 铜芯2.5mm2 | 100m单线 | 0.01 | 392.59 | 3.93
69 | 030411004003 | 配线【管内穿线;WDZN-BYJ-2.5;】 | m | 299.4 | 8.07 | 2416.16
70 | C4-1359 | 管内穿照明线 铜芯2.5mm2 | 100m单线 | 0.01 | 806.71 | 8.07
71 | 030411004004 | 配线【管内穿线;BV-4;】 | m | 587.46 | 4.13 | 2426.21
72 | C4-1360 | 管内穿照明线 铜芯4mm2 | 100m单线 | 0.01 | 412.06 | 4.12
73 | 030411004005 | 配线【线槽配线;BV-4;】 | m | 10.83 | 4.37 | 47.33
74 | C4-1511 | 线槽配线 6mm2 | 100m单线 | 0.01 | 438.2 | 4.37
75 | 030411004006 | 配线【管内穿线;BV-6;】 | m | 588.43 | 5.41 | 3183.41
76 | C4-1387 | 管内穿动力线 铜芯6mm2 | 100m单线 | 0.01 | 540.3 | 5.4
77 | 030411004007 | 配线【管内穿网线;CAT-6;】 | m | 231.64 | 3.69 | 854.75
78 | C5-72 | 双绞线管/暗槽内穿放 4对以内 | 100m | 0.01 | 369.87 | 3.7
79 | 030412004001 | 装饰灯【5寸筒灯;嵌装;】 | 套 | 18 | 91.52 | 1647.36
80 | C4-1752 | 嵌入式点光源艺术装饰灯具(φ150) | 10套 | 0.1 | 915.19 | 91.52
81 | 030412004002 | 装饰灯【射灯;嵌装;】 | 套 | 48 | 91.52 | 4392.96
82 | C4-1752 | 嵌入式点光源艺术装饰灯具(φ150) | 10套 | 0.1 | 915.19 | 91.52
83 | 030412005001 | 荧光灯【双管LED灯盘;2*14W;T5;吸顶式;】 | 套 | 75 | 194.64 | 14598
84 | C4-1798 | 成套吸顶式双管荧光灯安装 | 10套 | 0.1 | 1946.44 | 194.64
85 | 030412005002 | 荧光灯【600*600LED灯盘;3*14W;嵌入式;】 | 套 | 2 | 229.45 | 458.9
86 | C4-1802 | 嵌入式三管荧光灯安装 | 10套 | 0.1 | 2294.59 | 229.46
87 | 030412005003 | 荧光灯【80*1200成品灯箱;吊装;】 | 套 | 90 | 261.55 | 23539.5
88 | C4-1794 | 成套吊管式单管荧光灯安装 | 10套 | 0.1 | 2615.57 | 261.56
89 | 030412005004 | 荧光灯【暗藏LED灯带;】 | m | 11.4 | 50.16 | 571.82
90 | C4-1726 | 荧光灯光沿 | 10m | 0.1 | 501.56 | 50.16
91 | 030412004003 | 装饰灯【A型疏散指示灯；不锈钢面板，金属后盖板；1W 自带蓄电池;壁装】 | 套 | 8 | 153.01 | 1224.08
92 | C4-1745 | 墙壁式标志、诱导装饰灯具 | 10套 | 0.1 | 1530.13 | 153.01
93 | 030412004004 | 装饰灯【A型疏散指示灯；不锈钢面板，金属后盖板；1W 自带蓄电池;吸顶安装】 | 套 | 4 | 153.92 | 615.68
94 | C4-1743 | 吸顶式标志、诱导装饰灯具 | 10套 | 0.1 | 1539.21 | 153.92
95 | 030412004005 | 装饰灯【A型应急照明灯；不锈钢面板，金属后盖板；3W 自带蓄电池;壁装】 | 套 | 7 | 153.01 | 1071.07
96 | C4-1745 | 墙壁式标志、诱导装饰灯具 | 10套 | 0.1 | 1530.13 | 153.01
97 | 030412004006 | 装饰灯装饰灯【A型应急照明灯；不锈钢面板，金属后盖板；3W 自带蓄电池;吸顶安装】 | 套 | 4 | 153.92 | 615.68
98 | C4-1743 | 吸顶式标志、诱导装饰灯具 | 10套 | 0.1 | 1539.21 | 153.92
99 | 030412004007 | 装饰灯【A型安全出口指示灯；不锈钢面板，金属后盖板；1W 自带蓄电池;壁装】 | 套 | 2 | 153.01 | 306.02
100 | C4-1745 | 墙壁式标志、诱导装饰灯具 | 10套 | 0.1 | 1530.13 | 153.01
101 | 030404034001 | 照明开关【单联单控开关;250V 10A ;暗装;】 | 个 | 17 | 23.04 | 391.68
102 | C4-339 | 扳式暗开关(单控)单联 | 10套 | 0.1 | 230.39 | 23.04
103 | 030404034002 | 照明开关【双联单控开关;250V 10A ;暗装;】 | 个 | 1 | 28.07 | 28.07
104 | C4-340 | 扳式暗开关(单控)双联 | 10套 | 0.1 | 280.7 | 28.07
105 | 030404034003 | 照明开关【四联单控开关;250V 10A ;暗装;】 | 个 | 4 | 38.89 | 155.56
106 | C4-342 | 扳式暗开关(单控)四联 | 10套 | 0.1 | 388.89 | 38.89
107 | 030404034004 | 照明开关【单联双控开关;250V 10A ;暗装;】 | 个 | 2 | 26.71 | 53.42
108 | C4-345 | 扳式暗开关(双控)单联 | 10套 | 0.1 | 267.1 | 26.71
109 | 030404035001 | 插座【单相五孔带安全门插座;250V 10A ;暗装;】 | 个 | 49 | 30.23 | 1481.27
110 | C4-373 | 5孔单相暗插座15A | 10套 | 0.1 | 302.28 | 30.23
111 | 030404035002 | 插座【屏幕、投影机三孔带安全门插座;250V 10A ;暗装;】 | 个 | 15 | 26.01 | 390.15
112 | C4-371 | 3孔单相暗插座15A | 10套 | 0.1 | 260.13 | 26.01
113 | 030404035003 | 插座【空调柜机三相带安全门插座;SH-5-25 ;暗装;】 | 个 | 2 | 33.64 | 67.28
114 | C4-382 | 3孔单相暗插座30A | 10套 | 0.1 | 336.46 | 33.65
115 | 030404035004 | 插座【地插座;250V 10A ;暗装;】 | 个 | 224 | 180.95 | 40532.8
116 | C4-385 | 地面插座 | 10套 | 0.1 | 1809.52 | 180.95
117 | 030411006001 | 接线盒【灯头盒；】 | 个 | 260 | 7.15 | 1859
118 | C4-1545 | 暗装接线盒 | 10个 | 0.1 | 71.47 | 7.15
119 | 030411006002 | 接线盒【开关盒；】 | 个 | 314 | 7.32 | 2298.48
120 | C4-1546 | 暗装开关盒 | 10个 | 0.1 | 73.17 | 7.32
121 | 011613001001 | 电气拆除【原有安装管线、灯具、电箱拆除、外墙面空调架、原孔洞封堵、依据可利用情况分类归堆，不可利用物等建筑垃圾（含原室内遗留的垃圾）的外运；运输方式、卸场及运距由投标单位自行考虑；建筑垃圾处理费，由投标人缴纳并含在综合单价内；】 | 项 | 1 | 10000 | 10000
122 | .独立费 | 电气拆除 | 项 | 1 | 10000 | 10000
|  | 合 计 |  |  |  | 284272.59

## 单价措施项目清单综合单价分析表【清单】
单价措施项目清单综合单价分析表
工程名称：电气安装工程 |  |  |  | 标段：人工智能与工业互联网产教融合创新中心项目 | [5 empty] | 第 页共 页
序号 | 项目编码 | 项目名称 | 计量 单位 | 工程数量 | 综合单价 | [6 empty] | 项目合价
[5 empty] | 人工费 | 材料费 | 机械费 | 主材费 | 管理费 | 利润 | 小计
1 | 031301017001 | 脚手架搭拆 | 项 | 1 | 279.06 | 837.14 |  |  | 111.62 | 39.06 | 1266.88 | 1266.88
|  | 合 计 | [9 empty] | 1266.88

## 单位工程工料机总表
单位工程工料机总表
工程名称：电气安装工程 |  |  |  | 标段：人工智能与工业互联网产教融合创新中心项目 |  |  | 第 页共 页
序号 | 材料编码 | 材料名称 | 规格型号等特殊要求 | 单位 | 单价(元) | 数量 | 合价(元) | 备注
1 | .独立费 | 电气拆除 |  | 项 | 10000 | 1 | 10000
2 | 00010203 | 一类工 |  | 工日 | 104 | 2.0844 | 216.78
3 | 00010303 | 二类工 |  | 工日 | 100 | 408.5428 | 40854.28
4 | 01030106 | 钢丝 φ1.6 |  | kg | 6 | 7.3259 | 43.96
5 | 01090166 | 圆钢 φ5.5～9 |  | kg | 3.42 | 6.7514 | 23.09
6 | 01130206 | 镀锌扁钢 -25×4 |  | kg | 4.55 | 6 | 27.3
7 | 01130207 | 镀锌扁钢 -40×4 |  | kg | 4.55 | 2.2752 | 10.35
8 | 01290120 | 钢板 δ2.0～2.5 Q235 |  | kg | 3.57 | 0.96 | 3.43
9 | 01293501 | 钢垫板 |  | kg | 3.77 | 2.1 | 7.92
10 | 01550304 | 封铅 含铅65%含锡35% |  | kg | 8.58 | 5.2795 | 45.3
11 | 02070226 | 橡胶垫 δ2 |  | m2 | 14.58 | 0.3002 | 4.38
12 | 02130114 | 塑料带 20mm×40m |  | kg | 2.14 | 8.16 | 17.46
13 | 02270131 | 破布 |  | kg | 6 | 17.2467 | 103.48
14 | 03031209 | 自攻螺钉 M4×40 |  | 十个 | 0.25 | 81.816 | 20.45
15 | 03031211 | 自攻螺钉 M4×60 |  | 十个 | 0.26 | 13.728 | 3.57
16 | 03031303 | 镀锌自攻螺钉 M4～6×10～35 |  | 十个 | 0.59 | 1.8924 | 1.12
17 | 03050652 | 精制带母镀锌螺栓 M8×100内2平1弹垫 |  | 套 | 0.86 | 132.6663 | 114.09
18 | 03050654 | 精制带母镀锌螺栓 M10×100内2平1弹垫 |  | 套 | 1.1 | 202.6 | 222.86
19 | 03050655 | 精制带母镀锌螺栓 M12×100内2平1弹垫 |  | 套 | 1.17 | 72 | 84.24
20 | 03057113 | 伞形螺栓 M6～8×150 |  | 套 | 0.34 | 344.504 | 117.13
21 | 03070117 | 膨胀螺栓 M10 |  | 套 | 0.69 | 83.0573 | 57.31
22 | 03070807 | 塑料膨胀管 φ8×50 |  | 十个 | 0.86 | 6.936 | 5.96
23 | 03270104 | 铁砂布 2# |  | 张 | 0.86 | 41.2 | 35.43
24 | 03410206 | 电焊条 J422 φ3.2 |  | kg | 3.77 | 2.8594 | 10.78
25 | 03411302 | 焊锡 |  | kg | 36.87 | 15.1559 | 558.8
26 | 03430900 | 焊锡丝 |  | kg | 42.88 | 3.12 | 133.79
27 | 03450404 | 焊锡膏 瓶装50g |  | kg | 51.45 | 1.1893 | 61.19
28 | 03570217 | 镀锌铁丝 8#～12# |  | kg | 5.15 | 0.4632 | 2.39
29 | 03570225 | 镀锌铁丝 13#～17# |  | kg | 5.15 | 9.2213 | 47.49
30 | 03570237 | 镀锌铁丝 22# |  | kg | 12.35 | 8.5098 | 105.1
31 | 03633106 | 冲击钻头 φ6～12 |  | 根 | 2.57 | 2.142 | 5.5
32 | 03633308 | 合金钢钻头 φ8mm～10mm |  | 根 | 6.86 | 0.6661 | 4.57
33 | 03652404 | 金刚石锯片 φ114×1.8 |  | 片 | 17.15 | 18.3599 | 314.87
34 | 03652421 | 锯条 |  | 根 | 0.19 | 31.4515 | 5.98
35 | 03652422 | 钢锯条 |  | 根 | 0.21 | 3.84 | 0.81
36 | 04010611 | 水泥 32.5级 |  | kg | 0.6 | 1411.7427 | 847.05
37 | 04030107 | 中砂 |  | t | 227.9 | 8.9838 | 2047.41
38 | 05230136.1 | 圆木台 63～138×22 |  | 块 |  | 346.5
39 | 11030305 | 醇酸防锈漆 C53-1 |  | kg | 12.86 | 3.5746 | 45.97
40 | 11030704 | 沥青清漆 |  | kg | 6 | 1.101 | 6.61
41 | 11030904 | 沥青绝缘漆 |  | kg | 15.44 | 0.5192 | 8.02
42 | 11111703 | 酚醛磁漆 |  | kg | 12.86 | 0.14 | 1.8
43 | 11112504 | 无光调和漆 |  | kg | 12.86 | 0.476 | 6.12
44 | 12010103 | 汽油 |  | kg | 9.12 | 51.8812 | 473.16
45 | 12030106 | 溶剂汽油 |  | kg | 7.89 | 0.8926 | 7.04
46 | 12070109 | 电力复合脂 |  | kg | 17.15 | 3.8897 | 66.71
47 | 12300367 | 硬酯酸 一级 |  | kg | 10.29 | 0.2701 | 2.78
48 | 12413542 | 胶合剂 |  | kg | 8.56 | 1.905 | 16.31
49 | 12430344 | 自粘橡胶带 20mm×5m |  | 卷 | 12.43 | 20.42 | 253.82
50 | 12430363 | 塑料胶布带 20mm×10m |  | 卷 | 1.8 | 5.2956 | 9.53
51 | 12430365 | 塑料胶布带 25mm×10m |  | 卷 | 3.14 | 17.7685 | 55.79
52 | 14010305.3 | SC25 |  | m | 15.61 | 123.806 | 1932.61
53 | 14010305.9 | SC100 |  | m | 69.95 | 41.2 | 2881.94
54 | 14210121 | 金属软管 CP15 |  | m | 2 | 72.3884 | 144.78
55 | 14312502 | 塑料软管 |  | kg | 15.78 | 2.28 | 35.98
56 | 14312509 | 塑料软管 dn6 |  | m | 1.89 | 31.2 | 58.97
57 | 14350105 | 异型塑料管 dn2.5～5 |  | m | 1.17 | 7.8 | 9.13
58 | 15023128 | 镀锌锁紧螺母 3×25 |  | 个 | 0.24 | 18.5709 | 4.46
59 | 15023134 | 镀锌锁紧螺母 3×100 |  | 个 | 2 | 6.18 | 12.36
60 | 15023141 | 镀锌锁紧螺母 M15～20×3 |  | 个 | 0.12 | 901.92 | 108.23
61 | 15130305 | 金属软管接头 φ15～20 |  | 个 | 1.37 | 151.822 | 208
62 | 15271912 | 管接头 FST20 |  | 个 | 0.25 | 333.4989 | 83.37
63 | 15271913 | 管接头 FST25 |  | 个 | 0.33 | 3.0723 | 1.01
64 | 15271917 | 管接头 FST70 |  | 个 | 0.75 | 5.9682 | 4.48
65 | 22470111 | 双管LED灯盘 | 2*14W | 套 | 159.36 | 75.75 | 12071.52
66 | 22470111 | 600*600LED灯盘 |  | 套 | 182.43 | 2.02 | 368.51
67 | 22470111 | LED灯带 |  | 套 | 25 | 9.2112 | 230.28
68 | 22470111 | A型疏散指示灯 |  | 套 | 120 | 12.12 | 1454.4
69 | 22470111 | A型安全出口指示灯 |  | 套 | 120 | 2.02 | 242.4
70 | 22470111 | 80*1200成品灯箱 |  | 套 | 230 | 90.9 | 20907
71 | 22470111 | A型应急照明灯 |  | 套 | 120 | 11.11 | 1333.2
72 | 22470111 | 5寸筒灯 |  | 套 | 50 | 18.18 | 909
73 | 22470111 | 射灯 |  | 套 | 50 | 48.48 | 2424
74 | 23230131 | 四联单控开关 |  | 只 | 25.88 | 4.08 | 105.59
75 | 23230131 | 双联单控开关 |  | 只 | 16.63 | 1.02 | 16.96
76 | 23230131 | 单联单控开关 |  | 只 | 12.3 | 17.34 | 213.28
77 | 23230131 | 单联双控开关 |  | 只 | 15.8 | 2.04 | 32.23
78 | 23412504 | 屏幕、投影机三孔带安全门插座 |  | 套 | 14.02 | 15.3 | 214.51
79 | 23412504 | 单相五孔带安全门插座 |  | 套 | 15.58 | 49.98 | 778.69
80 | 23412504 | 地插座 |  | 套 | 150 | 228.48 | 34272
81 | 23412504 | 空调柜机三相带安全门插座 |  | 套 | 19.14 | 2.04 | 39.05
82 | 24150703 | 瓷接头 双路 |  | 个 | 0.24 | 35.1436 | 8.43
83 | 24170102 | 黄漆布带 20mm×40m |  | 卷 | 17.15 | 19.656 | 337.1
84 | 25010309 | 裸铜线 10mm2 |  | kg | 56.42 | 1.38 | 77.86
85 | 25010735 | 镀锡裸铜绞线 16mm2 |  | kg | 58.91 | 6 | 353.46
86 | 25030103 | BV铜芯聚氯乙烯绝缘线 450V/750V1.5mm2 |  | m | 0.97 | 315.078 | 305.63
87 | 25030104 | BV铜芯聚氯乙烯绝缘线 450V/750V2.5mm2 |  | m | 1.5 | 112.577 | 168.87
88 | 25030105 | BV铜芯聚氯乙烯绝缘线 450V/750V4mm2 |  | m | 2.4 | 0.916 | 2.2
89 | 25030141 | BV铜芯聚氯乙烯绝缘线 105℃-1.5mm2 |  | m | 1.09 | 174.636 | 190.35
90 | 25030142 | BV铜芯聚氯乙烯绝缘线 105℃-2.5mm2 |  | m | 1.65 | 38.717 | 63.88
91 | 25430311 | WDZN-BYJ-2.5 |  | m | 5.8 | 347.304 | 2014.36
92 | 25430311 | BV-4 |  | m | 2.85 | 657.266 | 1873.21
93 | 25430311 | NHBV-2.5 |  | m | 2.23 | 19.488 | 43.46
94 | 25430311 | BV-2.5 |  | m | 1.86 | 7332.592 | 13638.62
95 | 25430315 | BV-6 |  | m | 4.11 | 617.82 | 2539.24
96 | 25430507 | CAT-6 |  | m | 2.2 | 236.232 | 519.71
97 | 26060121.2 | PC20 |  | m | 2.2 | 2495.57 | 5490.25
98 | 26060121.3 | PC25 |  | m | 3.21 | 22.99 | 73.8
99 | 26060121.7 | PC70 |  | m | 12.2 | 37.95 | 462.99
100 | 26060121.7 | PC100 |  | m | 25 | 6.71 | 167.75
101 | 26060351.2 | JDG20*1.6 |  | m | 7.03 | 154.191 | 1083.96
102 | 26064105 | 塑料护口(钢管用) dn15 |  | 个 | 0.1 | 1400.32 | 140.03
103 | 26064108 | 塑料护口(钢管用) dn25 |  | 个 | 0.25 | 18.5709 | 4.64
104 | 26064117 | 塑料护口(钢管用) dn100 |  | 个 | 0.98 | 6.18 | 6.06
105 | 26064306 | 紧定式直管接头 φ20 |  | 个 | 1.54 | 26.2125 | 40.37
106 | 26065132 | 镀锌电线管接头 φ25×6 |  | 个 | 1.23 | 19.809 | 24.37
107 | 26065138 | 镀锌电线管接头 φ100×10 |  | 个 | 9.12 | 6.18 | 56.36
108 | 26065306 | 紧定式锁母 φ20 |  | 个 | 0.9 | 27.7544 | 24.98
109 | 26090309 | 铝接线端子 95mm2 |  | 个 | 2.57 | 54.144 | 139.15
110 | 26090503 | 铜接线端子 DT-4mm2 |  | 个 | 1.29 | 99.3076 | 128.11
111 | 26090507 | 铜接线端子 DT-10mm2 |  | 个 | 2.43 | 12.18 | 29.6
112 | 26090509 | 铜接线端子 DT-25mm2 |  | 个 | 4.23 | 26.928 | 113.91
113 | 26091105 | 铜铝过渡接线端子 DTL-25mm2 |  | 个 | 2.14 | 45.12 | 96.56
114 | 26091107 | 铜铝过渡接线端子 DTL-95mm2 |  | 个 | 8.58 | 54.144 | 464.56
115 | 26110101 | 灯头盒 |  | 只 | 1.34 | 265.2 | 355.37
116 | 26110101 | 开关盒 |  | 只 | 1.34 | 320.28 | 429.18
117 | 26110145 | 钢接线盒 |  | 个 | 2.32 | 67.32 | 156.18
118 | 26250311 | 镀锌电缆卡子 2×35 |  | 个 | 1.46 | 64.247 | 93.8
119 | 26250312 | 镀锌电缆卡子 3×35 |  | 个 | 5.77 | 35.4548 | 204.57
120 | 26250343 | 固定卡子 3×80 |  | 个 | 2.49 | 54.384 | 135.42
121 | 26250703 | 电缆吊挂 3×50 |  | 套 | 8.45 | 30.1672 | 254.91
122 | 31110301 | 棉纱头 |  | kg | 5.57 | 16.242 | 90.47
123 | 31110307 | 塑料手套 |  | 副 | 3.43 | 55.44 | 190.16
124 | 31130106 | 其它材料费 |  | 元 | 0.86 | 272.2025 | 234.09
125 | 31150101 | 水 |  | m3 | 4.57 | 1.674 | 7.65
126 | 31170103 | 标志牌 |  | 个 | 0.16 | 26.013 | 4.16
127 | 31170104 | 标志牌 塑料扁形 |  | 个 | 0.16 | 0.648 | 0.1
128 | 31193058 | YJV-4*35+1*16 |  | m | 115.46 | 213.312 | 24629
129 | 31193059 | YJV-4*70+1*35 |  | m | 216.01 | 73.023 | 15773.7
130 | 31193059 | YJV-4*95 |  | m | 279.73 | 50.5 | 14126.37
131 | 31193087 | 干包终端头1kv以下 | 35mm2 | 个 |  | 10
132 | 31193088 | 干包终端头1kv以下 | 120mm2 | 个 |  | 12
133 | 31193350 | 电柜AA1 GLX-1 | 落地式 | 台 | 5150 | 1 | 5150
134 | 31193350 | 电柜AA2 GLX-1 | 落地式 | 台 | 4500 | 1 | 4500
135 | 31193350 | 电箱AP1 GLX-1 | 落地式 | 台 | 4000 | 1 | 4000
136 | 31193350 | 电箱AP4 GLX-1 | 落地式 | 台 | 1600 | 1 | 1600
137 | 31193353 | 电箱AP7 | GLX-2 | 台 | 2200 | 1 | 2200
138 | 31193353 | 应急照明配电箱YJ | IP33 | 台 | 6500 | 1 | 6500
139 | 31193353 | 电箱AP2 | GLX-2 | 台 | 2300 | 1 | 2300
140 | 31193353 | 电箱AP3 | GLX-2 | 台 | 3360 | 1 | 3360
141 | 31193353 | 电箱AP6 | GLX-2 | 台 | 2920 | 1 | 2920
142 | 31193353 | 电箱AP5 | GLX-2 | 台 | 3050 | 1 | 3050
143 | 31193547 | 槽钢 |  | m | 49.2 | 10.08 | 495.94
144 | 98050107 | 数字万用表 | PF-56 | 台班 | 3.29 | 0.2084 | 0.69
145 | 99070906 | 载货汽车 | 装载质量4t | 台班 | 425.33 | 0.184 | 78.26
146 | 99070907 | 载货汽车 | 装载质量5t | 台班 | 443.68 | 0.1088 | 48.27
147 | 99090503 | 汽车式起重机 | 提升质量5t | 台班 | 499.51 | 0.4168 | 208.2
148 | 99193321 | 电动煨弯机 | 100以内 | 台班 | 61.54 | 0.1593 | 9.8
149 | 99250303 | 交流弧焊机 | 容量21kVA | 台班 | 56.34 | 1.1495 | 64.76
150 | 99999008 | 脚手搭拆人工增加费 |  | 元 | 1 | 279.06 | 279.06
151 | 99999009 | 脚手搭拆材料增加费 |  | 元 | 1 | 837.14 | 837.14
|  | 合 计 |  |  |  |  | 263188.3

## 单位工程费用汇总表2
单位工程投标报价汇总表
工程名称：电气安装工程 |  | 标段：人工智能与工业互联网产教融合创新中心项目 |  | 第 页共 页
序号 | 项目内容 | 计算基础 | 计算费率 | 金额 | 其中：暂估价
1 | 分部分项工程量清单 |  |  | 284272.59
1.1 | 人工费 |  |  | 41071.46
1.2 | 材料费 |  |  | 20835.61
1.3 | 施工机具使用费 |  |  | 408.48
1.4 | 未计价材料费 |  |  | 199747.53
1.5 | 企业管理费 |  |  | 16441.02
1.6 | 利润 |  |  | 5768.45
2 | 措施项目 |  |  | 10078.31
2.1 | 单价措施项目费 |  |  | 1266.88
2.2 | 总价措施项目费 |  |  | 8811.43
2.2.1 | 安全文明施工费 |  |  | 4621.95
3 | 其他项目 |  |  | 28000
3.1 | 其中：暂列金额 |  |  | 28000
3.2 | 其中：专业工程暂估价
3.3 | 其中：计日工
3.4 | 其中：总承包服务费
4 | 规费 |  |  | 8660.24
5 | 税金 |  |  | 29791
6 | 工程总价＝1+2+3+4-(甲供材料费+甲供设备费)/1.01+5 |  |  | 360802.14