## 1招标工程量清单;扉—1
| 常州市金坛区直溪镇陈家山公墓公厕及焚烧炉新建工程-新建公共厕所（土建） |  |  | 工程
招标工程量清单
招 标 人: | 常州市金坛区直溪镇人民政府 | 工 程 造 价咨 询 人: | 江苏开天工程咨询有限公司
| (单位盖章) |  | (单位资质专用章)
法定代表人 或其授权人: |  | 法定代表人: 或其授权人: | 陆明娣
| (签字或盖章) |  | (签字或盖章)
编制人: | 江达 | 复 核 人: | 徐前
| (造价人员签字盖专用章) |  | (造价工程师签字盖专用章)
编制时间： | 2021/10/28 | 复核时间: | 2021/10/29

## 2分部分项工程和单价措施项目清单与计价表
分部分项工程和单价措施项目清单与计价表
工程名称：常州市金坛区直溪镇陈家山公墓公厕及焚烧炉新建工程-新建公共厕所（土建）
序号 | 项目编码 | 项目名称 | 项目特征描述 | 计量单位 | 工程量 | 金额(元)
[6 empty] | 综合单价 | 合价 | 其中： 暂估价
序号 | 编号 | 名称 | 项目特征 | 单位 | 数量
一) | 0101 | 土石方工程
1 | 010101001001 | 平整场地 | 300mm厚以内挖、填、找平、清表，计算规则同2014计价表 | m2 | 122.27
2 | 010101003001 | 挖沟槽土方 | 机械挖沟槽土方，人工配合，深度1.5m，土方槽外堆放，计算规则同2014计价定额 | m3 | 60.02
3 | 010103001001 | 回填方 | 素土夯填，工作内容：场内取土、分层夯实回填（压实度要求按图纸设计要求），余土就地摊铺，满足甲方验收要求 | m3 | 42.15
4 | 010103002001 | 余方弃置 | 余方装车外运，运距及相关费用施工单位自行考虑 | m3 | 17.87
二) | 0104 | 砌筑工程
5 | 010401001001 | 砖基础 | 240厚MU10混凝土实心砖，M7.5水泥砂浆砌筑 | m3 | 8.09
6 | 010401003001 | 实心砖墙 | 外墙，240厚MU10混凝土实心砖，M7.5混合砂浆砌筑 | m3 | 17.68
7 | 010401003002 | 实心砖墙 | 内墙，240厚MU10混凝土实心砖，M7.5混合砂浆砌筑 | m3 | 3.5
8 | 010401003003 | 实心砖墙 | 内墙，120厚MU10混凝土实心砖，M7.5混合砂浆砌筑 | m3 | 1.83
9 | 010401012001 | 零星砌砖 | 卫生间蹲坑，MU10砼标准砖，M5.0水泥砂浆砌筑 | m3 | 2.05
三) | 0105 | 混凝土及钢筋混凝土工程
10 | 010501002001 | 带形基础 | 混凝土强度等级：C15商品砼 | m3 | 7.61
11 | 010502002001 | 构造柱 | 混凝土强度等级：C25商品砼 | m3 | 2.26
12 | 010503002001 | 矩形梁 | 混凝土强度等级：C25商品砼 | m3 | 1.61
13 | 010503004001 | 地圈梁 | 混凝土强度等级：C25商品砼 | m3 | 2.17
14 | 010503004002 | 屋圈梁 | 混凝土强度等级：C25商品砼 | m3 | 3.07
15 | 010503005001 | 过梁 | 混凝土强度等级：C25商品砼 | m3 | 0.1
16 | 010503004003 | 压顶 | 混凝土强度等级：C20商品砼 | m3 | 0.1
17 | 010505001001 | 有梁板 | 门厅闷顶，板厚：100mm，支模高度＜3.6m，混凝土强度等级：C25商品砼 | m3 | 0.59
18 | 010505001002 | 有梁板 | 斜板，板厚：120mm，支模高度＜3.6m，混凝土强度等级：C25商品砼 | m3 | 3.36
19 | 010505001003 | 有梁板 | 斜板，板厚：120mm，3.6m＜支模高度≤5m，混凝土强度等级：C25商品砼 | m3 | 5.58
20 | 010507001001 | 散水 | 具体做法参图集05J909-3A/SW18 | m2 | 16.42
21 | 010507001002 | 坡道 | 含面层30厚芝麻灰火烧面花岗岩，具体做法参12J926-4/22-1B/23 | m2 | 2.16
22 | 010507004001 | 室外台阶 | 含面层30厚芝麻灰火烧面花岗岩，具体做法参05J909-台9B/SW8 | m2 | 1.63
23 | 010507002001 | 室外地坪 | 含面层30厚芝麻灰火烧面花岗岩，具体做法参05J909-台9B/SW8 | m2 | 4.92
24 | 010515001001 | 现浇构件钢筋 | 钢筋种类、规格:砌体内加固钢筋 | t | 0.026
25 | 010515001002 | 现浇构件钢筋 | 钢筋种类、规格:Φ12mm以内HPB300 | t | 0.433
26 | 010515001003 | 现浇构件钢筋 | 钢筋种类、规格:Φ12mm以内HRB400 | t | 0.216
27 | 010515001004 | 现浇构件钢筋 | 钢筋种类、规格:Φ12mm以内HRB400(带E) | t | 0.703
28 | 010515001005 | 现浇构件钢筋 | 钢筋种类、规格:Φ25mm以内HRB400 | t | 1.081
29 | 010515001006 | 现浇构件钢筋 | 钢筋种类、规格:Φ25mm以内HRB400(带E) | t | 0.27
四) | 0108 | 门窗工程
30 | 010801002001 | 木质门带套 | 卫生间成品平开夹板木门（含门套安装）；洞口尺寸900*2200，门五金安装；不锈钢铰链；不锈钢门吸；不锈钢单开执手锁，具体做法参图纸设计 | 樘 | 2
31 | 010801002002 | 木质门带套 | 卫生间成品平开夹板木门（含门套安装）；洞口尺寸800*2200，门五金安装；不锈钢铰链；不锈钢门吸；不锈钢单开执手锁，具体做法参图纸设计 | 樘 | 1
32 | 010807001001 | 铝合金窗 | 828系列彩色铝合金推拉窗(5mm单玻)，含锁具、执手等五金配件,含配套标准化附框，含按规范要求的玻璃钢化,具体做法必须符合国家验收规范及本地质量验收要求，颜色和式样需经甲方认可 | m2 | 3.6
33 | 010807003001 | 金属百叶窗 | 铝合金固定通风百叶窗（防雨、防飞鸟、飞蝶），油漆颜色需经甲方认可 | m2 | 4
五) | 0109 | 屋面及防水工程
34 | 010901001001 | 瓦屋面 | 琉璃平瓦屋面，含脊瓦，25*30挂瓦条，30*45顺水条@400，批防水腻子一道与顺水条平齐，颜色及样式需满足甲方要求 | m2 | 72.56
35 | 010902001001 | 屋面卷材防水 | 刷冷底子油一度，3厚SBS改性沥青防水卷材热熔铺贴 | m2 | 79.28
36 | 010902003001 | 屋面刚性层 | 20厚1:2水泥砂浆内掺5%防水剂 | m2 | 72.56
37 | 010903002001 | 墙面涂膜防水 | 卫生间墙面，1.2厚聚氨酯涂膜防水层，（墙面2000高） | m2 | 89.52
38 | 010904002001 | 地面涂膜防水 | 卫生间地面，1.8厚聚氨酯涂膜防水层，（所有地面与墙面相交处周边上翻600高） | m2 | 67.48
六) | 0110 | 保温、隔热、防腐工程
39 | 011001001001 | 保温隔热屋面 | 45厚防火复合保温板放在顺水条间，专用粘结剂粘结 | m2 | 67.12
七) | 0111 | 楼地面装饰工程
40 | 011102003001 | 块料楼地面（含蹲坑平立面） | 10厚防滑面砖（600*600）,干水泥擦缝，25厚1:3干硬性水泥砂浆，素水泥浆一道(内掺建筑胶)，40厚C20细石混凝土地，卫生间地面最薄处20厚1:3水泥砂浆找坡层,1%坡向地漏，60厚C20混凝土，100厚碎石或碎砖夯实，素土夯实 | m2 | 43.5
八) | 0112 | 墙、柱面装饰与隔断、幕墙工程
41 | 011201001001 | 墙面一般抹灰 | 外墙面，6厚抗裂砂浆粉面,压入耐碱玻纤网格布一道，15厚1:3防水水泥砂浆打底 | m2 | 71.36
42 | 011204003001 | 块料墙面 | 外墙面，灰色面砖（粘接剂粘贴），6厚抗裂砂浆粉面,压入钢丝网一道，15厚1:3防水水泥砂浆打底 | m2 | 10.04
43 | 011204003002 | 块料墙面 | 外墙面，黑色文化石（粘接剂粘贴），6厚抗裂砂浆粉面,压入钢丝网一道，15厚1:3防水水泥砂浆打底 | m2 | 21.92
44 | 011203001001 | 线条抹灰 | 15厚1:3水泥砂浆抹灰 | m2 | 8.51
45 | 011201001002 | 墙面一般抹灰 | 内墙面，6厚1:2.5水泥砂浆粉面，12厚1:3防水水泥砂浆打底，刷素水泥浆一道(内掺建筑胶) | m2 | 94.12
46 | 011204003003 | 块料墙面 | 内墙面，5厚釉面砖（300*600）白水泥擦缝，2~3厚建筑陶瓷粘结剂，6厚1:2.5水泥砂浆粉面，12厚1:3防水水泥砂浆打底，刷素水泥浆一道(内掺建筑胶) | m2 | 89.52
47 | 011210005001 | 成品隔断 | 卫生间蹲坑成品抗倍特板隔断安装，含门、304不锈钢五金等所有配件，颜色由甲方确定。 | m2 | 35.97
48 | 011210005002 | 成品隔断 | 卫生间小便斗成品抗倍特板隔断安装，含304不锈钢五金等所有配件，颜色由甲方确定。 | m2 | 1.92
九) | 0113 | 天棚工程
49 | 011301001001 | 天棚抹灰 | 天棚面批901胶黑水泥二遍 | m2 | 51.38
十) | 0114 | 油漆、涂料、裱糊工程
50 | 011407001001 | 墙面喷刷涂料 | 外墙面柔性耐水腻子2遍，刷外墙弹性涂料（一底两面） | m2 | 96.35
51 | 011407001002 | 墙面喷刷涂料 | 内墙面白水泥腻子两遍,刷白色内墙乳胶漆两遍 | m2 | 94.12
52 | 011407002001 | 天棚喷刷涂料 | 天棚面白水泥腻子两遍,刷白色内墙乳胶漆两遍 | m2 | 51.38
十一) | 0115 | 其他装饰工程
53 | 011502001001 | 金属装饰线 | 内墙面300*600釉面砖顶部30mm*50mm不锈钢（0.8mm厚304不锈钢）压条 | m | 46.34
54 | 011505005001 | 卫生间扶手 | 成品抓杆,不锈钢（1.4mm厚304不锈钢）扶手制作安装 | 个 | 2
55 | 011505005002 | 卫生间扶手 | 成品坐便器扶手安装，参国标12J926-3/J10 | 套 | 2
56 | 011505001001 | 洗漱台 | 花岗岩洗漱台，规格：1200*550，石材品种：20mm厚中国黑花岗岩，包括角钢骨架制作（防锈）、安装、花岗岩台面、立板、挂板、开孔、倒角、磨边等全部工作(不含台盆) ，计算规则按个计算。 | 个 | 2
57 | 011503001001 | 金属扶手、栏杆、栏板 | 残疾人坡道栏杆，不锈钢（1.4mm厚304不锈钢）扶手栏杆，具体做法参12J926-4/22-1B/23 | m | 4
58 | 011507001001 | 责任标牌 | 2cm厚花岗岩责任标牌750*500，黑色字体，工作内容：包含制作及安装 | 项 | 1
十二) | 0101 | 室外工程
59 | 010507006001 | 化粪池、检查井 | 砖砌化粪池，净尺寸规格:5020*1780*2350（深），100厚C15砼垫层，200厚C25砼池底板，20厚防水砂浆抹面，涂热沥青；240厚MU10混凝土实心砖，M10水泥砂浆砌筑池壁，底部、中部设C25砼圈梁，土方开挖回填压实等所有工序；具体做法参图集02S701-Z3-6S | 座 | 1
60 | 040501004001 | 塑料管 | HDPE双壁波纹管DN225（刚度8级，胶圈接口），检查及清扫管材，上胶圈，安装管道，调直，管道砂包封360°（砂为中粗砂回填至管顶300），闭水试验，土方开挖回填压实等所有工序；工程量按实计 | m | 6.5
61 | 040504001001 | 砌筑井 | 砖砌圆形污水检查井，井径Φ700，井深700，240厚混凝土实心砖，M7.5水泥砂浆砌筑，1:2防水砂浆抹面，Φ700钢纤维砼井框盖（C250），土方开挖回填压实等所有工序；工程量按实计 | 座 | 2
分部分项合计
一) | 0117 | 措施项目
62 | 011701001001 | 综合脚手架 | 砖混结构，檐口高度5m内 | m2 | 42.9
63 | 011703001001 | 垂直运输 | 砖混结构，檐口高度5m内；包干使用，竣工结算不调整 | 项 | 1
64 | 011705001001 | 大型机械设备进出场及安拆 | 履带式挖掘机1m3以内场外运输费用；包干使用，竣工结算不调整 | 项 | 1
二) | 0117 | 措施项目
65 | 011702001001 | 带形基础模板 | 混凝土强度等级：C15商品砼 | m2 | 5.63
66 | 011702003001 | 构造柱模板 | 混凝土强度等级：C25商品砼 | m2 | 25.09
67 | 011702010001 | 矩形梁模板 | 混凝土强度等级：C25商品砼 | m2 | 13.97
68 | 011702008001 | 地圈梁模板 | 混凝土强度等级：C25商品砼 | m2 | 18.08
69 | 011702008002 | 屋圈梁模板 | 混凝土强度等级：C25商品砼 | m2 | 25.57
70 | 011702009001 | 过梁模板 | 混凝土强度等级：C25商品砼 | m2 | 1.2
71 | 011702025001 | 压顶模板 | 混凝土强度等级：C20商品砼 | m2 | 1.11
72 | 011702014001 | 有梁板模板 | 门厅闷顶，板厚：100mm，支模高度＜3.6m，混凝土强度等级：C25商品砼 | m2 | 6.31
73 | 011702014002 | 有梁板模板 | 斜板，板厚：120mm，支模高度＜3.6m，混凝土强度等级：C25商品砼 | m2 | 27.12
74 | 011702014003 | 有梁板模板 | 斜板，板厚：120mm，3.6m＜支模高度≤5m，混凝土强度等级：C25商品砼 | m2 | 45.03
75 | 011702001002 | 散水模板 | 具体做法参图集05J909-3A/SW18 | m2 | 11.33
76 | 011702027001 | 室外台阶模板 | 含面层30厚芝麻灰火烧面花岗岩，具体做法参05J909-台9B/SW8 | m2 | 1.63
单价措施合计

## 3总价措施项目清单与计价表
总价措施项目清单与计价表
工程名称：常州市金坛区直溪镇陈家山公墓公厕及焚烧炉新建工程-新建公共厕所（土建）
序号 | 项目编码 | 项目名称 |  | 计算基础 |  |  | 费率(%) | 金额(元)
序号 | 编号 | 项目名称 | 计算基础 |  | 费率 | 标记
1 | 011707001001 | 安全文明施工 | [2]+[3]+[4] | [2]+[3]+[4] | 100 | 1
2 |  | 安全文明施工基本费 | 分部分项综合费用+单价措施项目综合费用-除税工程设备费 | 分部分项综合费用+单价措施项目综合费用-除税工程设备费 | 3.1 | 1.1 | 3.1
3 |  | 安全文明施工省级标化增加费:一星级 | 分部分项综合费用+单价措施项目综合费用-除税工程设备费 | 分部分项综合费用+单价措施项目综合费用-除税工程设备费 | 0 | 1.2 | 0
4 |  | 扬尘污染防治增加费 | 分部分项综合费用+单价措施项目综合费用-除税工程设备费 | 分部分项综合费用+单价措施项目综合费用-除税工程设备费 | 0.31 | 1.3 | 0.31
5 | 011707002001 | 夜间施工 | 分部分项综合费用+单价措施项目综合费用-除税工程设备费 |  | 0.08 | 0
6 | 011707003001 | 非夜间施工照明 | 分部分项综合费用+单价措施项目综合费用-除税工程设备费 |  | 0 | 0
7 | 011707004001 | 二次搬运 | 分部分项综合费用+单价措施项目综合费用-除税工程设备费 |  | 0 | 0
8 | 011707005001 | 冬雨季施工 | 分部分项综合费用+单价措施项目综合费用-除税工程设备费 |  | 0.18 | 0
9 | 011707006001 | 地上、地下设施、建筑物的临时保护设施 | 分部分项综合费用+单价措施项目综合费用-除税工程设备费 |  | 0 | 0
10 | 011707007001 | 已完工程及设备保护 | 分部分项综合费用+单价措施项目综合费用-除税工程设备费 |  | 0.05 | 0
11 | 011707008001 | 临时设施 | 分部分项综合费用+单价措施项目综合费用-除税工程设备费 |  | 2 | 0
12 | 011707009001 | 赶工措施 | 分部分项综合费用+单价措施项目综合费用-除税工程设备费 |  | 0 | 0
13 | 011707010001 | 工程按质论价:市优工程 | 分部分项综合费用+单价措施项目综合费用-除税工程设备费 |  | 0 | 2
14 | 011707011001 | 住宅分户验收 | 分部分项综合费用+单价措施项目综合费用-除税工程设备费-分部:地下室 |  | 0 | 0
15 | 011707012001 | 特殊条件下施工增加费 | 分部分项综合费用+单价措施项目综合费用-除税工程设备费 |  | 0 | 0
16 | 011707012002 | 建筑工人实名制费用 | 分部分项综合费用+单价措施项目综合费用-除税工程设备费 |  | 0.05 | 0
17 | 011707015001 | 智慧工地费用 | 分部分项综合费用+单价措施项目综合费用-工程设备费 |  | 0 | 0
18 |  | 合计 | [2]~[17] | [2]~[17] | 100

## 4其他项目清单
其他项目清单与计价汇总表
工程名称：常州市金坛区直溪镇陈家山公墓公厕及焚烧炉新建工程-新建公共厕所（土建）
序号 | 项目名称 | 金额(元) | 备注
编号 | 项目名称 | 招标金额 | 备注
1 | 暂列金额 | 15000.00
2 | 暂估价
2.1 | 材料（工程设备）暂估价
2.2 | 专业工程暂估价 | 0.00
3 | 计日工
4 | 总承包服务费
合计

## 5暂列金额明细表
暂 列 金 额 明 细 表
工程名称：常州市金坛区直溪镇陈家山公墓公厕及焚烧炉新建工程-新建公共厕所（土建）
序号 | 项目名称 | 计量单位 | 暂定金额(元) | 备注
编号 | 项目名称 | 计量单位 | 金额 | 备注
1 | 工程量清单中工程量偏差和设计变更 | 项 | 0.00
2 | 政策性调整和材料价格风险 | 项 | 0.00
3 | 暂列金 | 项 | 15000.00
| 合计 |  | 15000.00

## 6规费、税金项目清单
规 费、税 金 项 目 清 单
工程名称：常州市金坛区直溪镇陈家山公墓公厕及焚烧炉新建工程-新建公共厕所（土建）
序号 | 项目名称 | 计算基础 | 计算基数 | 计算费率(%) | 金额(元)
编号 | 项目名称 | 计算基础 |  | 费率
1 | 规费 | [ 1.1 ]~[ 1.4 ] |  | 100
1.1 | 社会保险费 | 分部分项综合费用+措施项目合计+其他项目合计-除税工程设备费 |  | 3.2
1.2 | 住房公积金 | 分部分项综合费用+措施项目合计+其他项目合计-除税工程设备费 |  | 0.53
1.3 | 环境保护税 | 分部分项综合费用+措施项目合计+其他项目合计-除税工程设备费 |  | 0
1.4 | 其他规费 | 分部分项综合费用+措施项目合计+其他项目合计-除税工程设备费 |  | 0
2 | 税金 | 分部分项综合费用+措施项目合计+其他项目合计+[ 1 ]-除税甲供材料费和除税甲供设备费/1.01 |  | 9
3 | 合计 | [ 1 ]+[ 2 ] |  | 100