## 1招标工程量清单;扉—1
| 常州市金坛区直溪镇陈家山公墓公厕及焚烧炉新建工程-新建公共厕所（安装） |  |  | 工程
招标工程量清单
招 标 人: | 常州市金坛区直溪镇人民政府 | 工 程 造 价咨 询 人: | 江苏开天工程咨询有限公司
| (单位盖章) |  | (单位资质专用章)
法定代表人 或其授权人: |  | 法定代表人: 或其授权人: | 陆明娣
| (签字或盖章) |  | (签字或盖章)
编制人: | 江达 | 复 核 人: | 徐前
| (造价人员签字盖专用章) |  | (造价工程师签字盖专用章)
编制时间： | 2021/10/28 | 复核时间: | 2021/10/29

## 2分部分项工程和单价措施项目清单与计价表
分部分项工程和单价措施项目清单与计价表
工程名称：常州市金坛区直溪镇陈家山公墓公厕及焚烧炉新建工程-新建公共厕所（安装）
序号 | 项目编码 | 项目名称 | 项目特征描述 | 计量单位 | 工程量 | 金额(元)
[6 empty] | 综合单价 | 合价 | 其中： 暂估价
序号 | 编号 | 名称 | 项目特征 | 单位 | 数量
一) |  | 分部:电气照明系统
1 | 030411001001 | 配管 | 1、名称:砖混凝土结构暗配 , 2、材质:PVC管 , 3、规格:Φ20 | m | 51.34
2 | 030411001002 | 配管 | 1、名称:砖混凝土结构暗配 , 2、材质:热镀锌钢管 , 3、规格:DN40 | m | 5.63
3 | 030404034001 | 照明开关 | 扳式暗开关(单控) 单联;详见设计图 | 个 | 2
4 | 030408001001 | 电力电缆 | 1、名称:一般铜芯四芯电缆敷设 YJV22-1/0.6-3*10 | m | 35
5 | 030404034002 | 照明开关 | 扳式暗开关(单控) 三联;详见设计图 | 个 | 2
6 | 030411004001 | 配线 | 1、配线形式:管内穿线 , 2、导线型号、材质、规格:BV-2.5mm2 | m | 165.45
7 | 030404031001 | 小电器 | 1、名称:无端子外部接线 2.5 | 个 | 8
8 | 030412001001 | 普通灯具 | 1、名称、型号:感应吸顶灯 LED 24W 吸顶式（型号及规格见图纸） | 套 | 2
9 | 030404033001 | 风扇 | 1、名称:排风扇 (型号及规格见图纸) | 台 | 2
10 | 030404035001 | 插座 | 1、名称:二、三极带安全门插座(型号及规格见图纸) | 个 | 1
11 | 030411006001 | 接线盒 | 1、名称:暗装 接线盒（塑料） | 个 | 8
12 | 030412001002 | 普通灯具 | 1名称、型号:防水灯 18W 感应式吸顶式（型号及规格见图纸） | 套 | 4
13 | 030411006002 | 接线盒 | 1、名称:暗装 开关盒（塑料） | 个 | 5
14 | 030404017001 | 配电箱 | 1、名称、型号:照明配电箱 1AL1 悬挂嵌入式 (型号及参数见图纸) | 台 | 1
二) | 0309 | 紧急呼叫系统
15 | 030411001003 | 配管 | 1、名称:砖、混凝土结构暗配 钢管敷设 SC20 | m | 41.8
16 | 030411004002 | 配线 | 1、配线形式:管内穿线 , 2、导线型号、材质、规格:BV-1.5mm2 | m | 113.7
17 | 030411004003 | 配线 | 1、配线形式:管内穿线 , 2、导线型号、材质、规格:RVSP-4*1.5mm2 | m | 6.4
18 | 030404031002 | 小电器 | 1、名称:呼叫按钮 | 个 | 6
19 | 030412004001 | 装饰灯 | 1、名称:门灯 墙壁式 | 套 | 1
20 | 030404034003 | 照明开关 | 1、名称:钥匙开关复位面板 | 个 | 2
21 | 030904012001 | 紧急呼叫系统控制主机 | 1、名称:壁挂式呼叫主机（内置220V/24V 安全隔离变压器） | 台 | 1
22 | 030411006003 | 接线盒 | 暗装 铁制开关盒 | 个 | 10
三) |  | 分部:接地系统
23 | 030409002001 | 接地母线 | 1、名称:户内接地母线敷设-40*4镀锌扁钢 | m | 13.3
24 | 030409004001 | 均压环 | 1、名称:均压环敷设 利用板或梁内钢筋 | m | 28.6
25 | 030409008001 | 等电位端子箱、测试板 | 1、名称:总等电位联结端子箱 MEB | 台 | 1
26 | 030414011001 | 接地装置 | 1、名称:接地电阻测试 调试接地网 | 系统 | 1
四) |  | 分部:给水管道系统
27 | 031001006001 | 塑料管 | 1、名称:室内给水管热熔连接PPR20*2.3 1.6MPa [含管件]、管道及管件安装、水压试验、管道消毒、清洗 | m | 5.55
28 | 031001006002 | 塑料管 | 1、名称:室内给水管热熔连接PPR25*2.8 1.6MPa [含管件]、管道及管件安装、水压试验、管道消毒、清洗 | m | 2.5
29 | 031001006003 | 塑料管 | 1、名称:室内给水管热熔连接PPR32*3.6 1.6MPa [含管件]、管道及管件安装、水压试验、管道消毒、清洗 | m | 4.5
30 | 031001006004 | 塑料管 | 1、名称:室内给水管热熔连接PPR40*4.5 1.6MPa [含管件]、管道及管件安装、水压试验、管道消毒、清洗 | m | 5.86
31 | 031001006005 | 塑料管 | 1、名称:室内给水管热熔连接PPR50*5.6 1.6MPa [含管件]、管道及管件安装、水压试验、管道消毒、清洗 | m | 9.7
32 | 031001006006 | 塑料管 | 1、名称:室内给水管热熔连接PPR63*7.1 1.6MPa [含管件]、管道及管件安装、水压试验、管道消毒、清洗 | m | 3.3
33 | 031003001001 | 螺纹阀门 | 1、名称:铜芯截止阀 DN50 1.6MPa 螺纹连接 | 个 | 1
34 | 010101003001 | 挖沟槽土方 | 1、名称:管道沟人工挖填土 | m3 | 0.42
35 | 031003013001 | 水表 | 螺纹水表 DN50 | 组 | 1
五) |  | 分部:排水管道系统
36 | 031001006007 | 塑料管 | 1、名称:室内排水塑料管胶水粘接 PVC-U50*2.0、管件及管卡安装、灌水试验 | m | 10.41
37 | 031001006008 | 塑料管 | 1、名称:室内排水塑料管胶水粘接 PVC-U75*2.3、管件及管卡安装、灌水试验 | m | 11.3
38 | 031001006009 | 塑料管 | 1、名称:室内排水塑料管胶水粘接 PVC-U100*3.2、管件及管卡安装、灌水试验 | m | 19.55
39 | 031001006010 | 塑料管 | 1、名称:室内排水塑料管胶水粘接 PVC-U150*4.0、管件及管卡安装、灌水试验 | m | 5
40 | 031004014001 | 给、排水附(配)件 | 1、名称:不锈钢地漏 DN50 | 个 | 2
41 | 031004014002 | 给、排水附(配)件 | 1、名称:地面扫除口 DN100 | 个 | 2
42 | 031004003001 | 洗脸盆 | 1、名称:台下式洗脸盆 陶瓷材质 含扳把式单联水嘴及配件(型号及规格等见图纸) | 组 | 4
43 | 031004007001 | 小便器 | 1、名称:成品陶瓷感应式小便器 挂式 | 组 | 3
44 | 031004006001 | 大便器 | 1、名称:成品陶瓷蹲式大便器 含自闭式冲洗阀及配件(型号及规格等见图纸) | 组 | 5
45 | 031004006002 | 大便器 | 1、名称:成品陶瓷坐便器 连体坐便器及配件 | 组 | 2
46 | 031004004001 | 洗涤盆 | 1、名称:污水池 陶瓷材质 含单嘴水龙头、下水及配件(型号及规格等见图纸) | 组 | 2
47 | 030901013001 | 灭火器 | 1、名称:手提式干粉灭火器 MF/ABC3（含箱） | 组 | 1
48 | 010101003002 | 挖沟槽土方 | 1、名称:管道沟人工挖填土 | m3 | 5.63
分部分项合计
49 | 031301017001 | 脚手架搭拆 |  | 项 | 1
单价措施合计

## 3总价措施项目清单与计价表
总价措施项目清单与计价表
工程名称：常州市金坛区直溪镇陈家山公墓公厕及焚烧炉新建工程-新建公共厕所（安装）
序号 | 项目编码 | 项目名称 |  | 计算基础 |  |  | 费率(%) | 金额(元)
序号 | 编号 | 项目名称 | 计算基础 |  | 费率 | 标记
1 | 031302001001 | 安全文明施工 | [2]+[3]+[4] | [2]+[3]+[4] | 100 | 1
2 |  | 安全文明施工基本费 | 分部分项综合费用+单价措施项目综合费用-除税工程设备费 | 分部分项综合费用+单价措施项目综合费用-除税工程设备费 | 1.5 | 1.1 | 1.5
3 |  | 安全文明施工省级标化增加费:一星级 | 分部分项综合费用+单价措施项目综合费用-除税工程设备费 | 分部分项综合费用+单价措施项目综合费用-除税工程设备费 | 0 | 1.2 | 0
4 |  | 扬尘污染防治增加费 | 分部分项综合费用+单价措施项目综合费用-除税工程设备费 | 分部分项综合费用+单价措施项目综合费用-除税工程设备费 | 0.21 | 1.3 | 0.21
5 | 031302002001 | 夜间施工增加 | 分部分项综合费用+单价措施项目综合费用-除税工程设备费 |  | 0.08 | 0
6 | 031302003001 | 非夜间施工增加 | 分部分项综合费用+单价措施项目综合费用-除税工程设备费 |  | 0 | 0
7 | 031302004001 | 二次搬运 | 分部分项综合费用+单价措施项目综合费用-除税工程设备费 |  | 0 | 0
8 | 031302005001 | 冬雨季施工增加 | 分部分项综合费用+单价措施项目综合费用-除税工程设备费 |  | 0.09 | 0
9 | 031302006001 | 已完工程及设备保护 | 分部分项综合费用+单价措施项目综合费用-除税工程设备费 |  | 0.05 | 0
10 | 031302008001 | 临时设施 | 分部分项综合费用+单价措施项目综合费用-除税工程设备费 |  | 1.3 | 0
11 | 031302009001 | 赶工措施 | 分部分项综合费用+单价措施项目综合费用-除税工程设备费 |  | 0 | 0
12 | 031302010001 | 工程按质论价:市优工程 | 分部分项综合费用+单价措施项目综合费用-除税工程设备费 |  | 0 | 2
13 | 031302011001 | 住宅分户验收 | 分部分项综合费用+单价措施项目综合费用-除税工程设备费-分部:地下室 |  | 0 | 0
14 | 031302012001 | 地上、地下设施、建筑物的临时保护设施 | 分部分项综合费用+单价措施项目综合费用-除税工程设备费 |  | 0 | 0
15 | 031302013001 | 特殊条件下施工增加费 | 分部分项综合费用+单价措施项目综合费用-除税工程设备费 |  | 0 | 0
16 | 031302012002 | 建筑工人实名制费用 | 分部分项综合费用+单价措施项目综合费用-除税工程设备费 |  | 0.03 | 0
17 | 031302015001 | 智慧工地费用 | 分部分项综合费用+单价措施项目综合费用-工程设备费 |  | 0 | 0
18 |  | 合计 | [2]~[17] | [2]~[17] | 100

## 4其他项目清单
其他项目清单与计价汇总表
工程名称：常州市金坛区直溪镇陈家山公墓公厕及焚烧炉新建工程-新建公共厕所（安装）
序号 | 项目名称 | 金额(元) | 备注
编号 | 项目名称 | 招标金额 | 备注
1 | 暂列金额 | 2500.00
2 | 暂估价
2.1 | 材料（工程设备）暂估价
2.2 | 专业工程暂估价 | 0.00
3 | 计日工
4 | 总承包服务费
合计

## 5暂列金额明细表
暂 列 金 额 明 细 表
工程名称：常州市金坛区直溪镇陈家山公墓公厕及焚烧炉新建工程-新建公共厕所（安装）
序号 | 项目名称 | 计量单位 | 暂定金额(元) | 备注
编号 | 项目名称 | 计量单位 | 金额 | 备注
1 | 暂列金额 | 项 | 0.00
2 | 政策性调整和材料价格风险 | 项 | 0.00
3 | 预留金（0.3万元） | 项 | 2500.00
| 合计 |  | 2500.00

## 6规费、税金项目清单
规 费、税 金 项 目 清 单
工程名称：常州市金坛区直溪镇陈家山公墓公厕及焚烧炉新建工程-新建公共厕所（安装）
序号 | 项目名称 | 计算基础 | 计算基数 | 计算费率(%) | 金额(元)
编号 | 项目名称 | 计算基础 |  | 费率
1 | 规费 | [ 1.1 ]~[ 1.4 ] |  | 100
1.1 | 社会保险费 | 分部分项综合费用+措施项目合计+其他项目合计-除税工程设备费 |  | 2.4
1.2 | 住房公积金 | 分部分项综合费用+措施项目合计+其他项目合计-除税工程设备费 |  | 0.42
1.3 | 环境保护税 | 分部分项综合费用+措施项目合计+其他项目合计-除税工程设备费 |  | 0
1.4 | 其他规费 | 分部分项综合费用+措施项目合计+其他项目合计-除税工程设备费 |  | 0
2 | 税金 | 分部分项综合费用+措施项目合计+其他项目合计+[ 1 ]-除税甲供材料费和除税甲供设备费/1.01 |  | 9
3 | 合计 | [ 1 ]+[ 2 ] |  | 100