## 表－08 分部分项工程和单价措施项目清单与计价表
分部分项工程和单价措施项目清单与计价表
工程名称：排水 |  |  | 标段：椿桂园绿化景观恢复项目 |  |  | 第 页共 页
序号 | 项目编码 | 项目名称 | 项目特征 | 计量单位 | 工程数量 | 金额
[6 empty] | 综合单价 | 合价 | 其中:暂估价
| 1 | 排水
1 | 040101002001 | 挖沟槽土方 |  | m3 | 292.125
2 | 040103001001 | 回填方 |  | m3 | 87.6
3 | 040103002001 | 余方弃置 |  | m3 | 204.525
4 | 040501004001 | 塑料管 | HDPE雨水管，DN225，环刚度≥8kn/m。10cm砂垫层，360°砂石基础，详见苏S01-2012/96 | m | 80
5 | 040501004002 | 塑料管 | HDPE雨水管，DN300，环刚度≥8kn/m。10cm砂垫层，360°砂石基础，详见苏S01-2012/96 | m | 110
6 | 040504009001 | 雨水口 | 雨水口做法参见苏S01-2012-222，采用球墨铸铁盖板。 | 座 | 5
7 | 040504009002 | 雨水口 | 50厚青石板雨水口盖板（阴刻8mm，排水孔洞），大小300*300；井深850mm，垫层100厚级配碎石+100厚C20素砼，240宽MU15砼砖砌筑，20厚1:2.5水泥砂浆抹面，内掺3%防水粉，井圈圈梁C20,150*150，含配筋。详见图纸 | 座 | 3
8 | 040504001001 | 砌筑井 | 雨水检查井φ1000，做法参见06MS201-3/11.深度1.5m，C250钢纤维混凝土井盖，井盖与底座侧向镶嵌橡胶圈，以防止异响，雨水井均设置防坠网. | 座 | 6
9 | 040201022001 | 排水沟 | 成品线性排水沟，详见图纸 | m | 104
| 2 | 弱电井
10 | 040504001002 | 砌筑井 | 600*600*500弱电井，树脂井盖 | 座 | 10
合 计
合 计

## 表－11 总价措施项目清单与计价表
总价措施项目清单与计价表
工程名称：排水 |  |  |  | 标段：椿桂园绿化景观恢复项目 |  |  | 第 页共 页
序号 | 项目编码 | 项目名称 | 计算基础 | 费率 (%) | 金额 (元) | 调整费率 (%) | 调整后金额 (元) | 备注
1 | 041109001001 | 安全文明施工 |  | 100%
| 1 | 基本费 | 分部分项工程费+单价措施项目费-工程设备费 | 1.5%
| 2 | 扬尘污染防治增加费 | 分部分项工程费+单价措施项目费-工程设备费 | 0.31%
2 | 041109002001 | 夜间施工 | 分部分项工程费+单价措施项目费-工程设备费
3 | 041109004001 | 冬雨季施工 | 分部分项工程费+单价措施项目费-工程设备费
4 | 041109006001 | 地上、地下设施、建筑物的临时保护设施 | 分部分项工程费+单价措施项目费-工程设备费
5 | 041109007001 | 已完工程及设备保护 | 分部分项工程费+单价措施项目费-工程设备费
6 | 041109008001 | 临时设施 | 分部分项工程费+单价措施项目费-工程设备费
7 | 041109009001 | 赶工措施 | 分部分项工程费+单价措施项目费-工程设备费
8 | 041109010001 | 工程按质论价 | 分部分项工程费+单价措施项目费-工程设备费 | 00%
合 计

## 表－12 其他项目清单与计价汇总表
其他项目清单与计价汇总表
工程名称：排水 |  | 标段：椿桂园绿化景观恢复项目 |  | 第 页共 页
序号 | 项目名称 | 金额 (元) | 结算金额 (元) | 备注
1 | 暂列金额 | 6000
2 | 暂估价
2.1 | 材料暂估价
2.2 | 专业工程暂估价
3 | 计日工
4 | 总承包服务费
合 计

## 表－12－1 暂列金额明细表
暂列金额明细表
工程名称：排水 |  | 标段：椿桂园绿化景观恢复项目 |  | 第 页共 页
序号 | 项目名称 | 计量单位 | 暂定金额 (元) | 备注
1 | 预留金 | 项 | 6000
| 合 计 |  | 6000

## 表－12－2 材料(工程设备)暂估单价及调整表
材料(工程设备)暂估单价及调整表
工程名称：排水 |  |  |  |  | 标段：椿桂园绿化景观恢复项目 |  |  |  | 第 页共 页
序号 | 材料编码 | 材料(工程设备) 名称、规格、型号 | 计量 单位 | 数量 |  | 暂估(元) |  | 确认(元) |  | 差额±(元) |  | 备注
|  |  |  | 暂估 | 确认 | 单价 | 合价 | 单价 | 合价 | 单价 | 合价
合 计

## 表－12－3 专业工程暂估价及结算价表
专业工程暂估价及结算价表
工程名称：排水 |  | 标段：椿桂园绿化景观恢复项目 | 第 页共 页
序号 | 工程名称 | 工程内容 | 暂估金额(元) | 结算金额(元) | 差额±(元) | 备注
合 计

## 表－12－4 计日工表
计日工表
工程名称：排水 |  |  | 标段：椿桂园绿化景观恢复项目 |  |  | 第 页共 页
序号 | 项目名称 | 单位 | 暂定数量 | 实际数量 | 综合单价(元) | 合价(元)
[6 empty] | 暂定 | 实际
合 计

## 表－12－5 总承包服务费计价表
总承包服务费计价表
工程名称：排水 |  | 标段：椿桂园绿化景观恢复项目 | 第 页共 页
序号 | 项目名称 | 项目价值 | 服务内容 | 计算基础 | 费率(%) | 金额(元)
合 计

## 表－13 规费、税金项目计价表
规费、税金项目计价表
工程名称：排水 |  |  | 标段：椿桂园绿化景观恢复项目 |  | 第 页共 页
序号 | 项目名称 | 计算基础 | 计算基数 | 计算费率 (%) | 金额(元)
1 | 规费 | [1.1]+[1.2]+[1.3] |  | 100%
1.1 | 社会保险费 | 分部分项工程费+措施项目费+其他项目费-工程设备费 |  | 2.0%
1.2 | 住房公积金 | 分部分项工程费+措施项目费+其他项目费-工程设备费 |  | 0.34%
1.3 | 环境保护税 | 分部分项工程费+措施项目费+其他项目费-工程设备费 |  | 0%
2 | 税金 | 分部分项工程费+措施项目费+其他项目费+规费-(甲供材料费+甲供设备费)/1.01 |  | 9%
合 计

## 表－20 发包人提供材料和工程设备一览表
发包人提供材料和工程设备一览表
工程名称：排水 |  |  |  | 标段：椿桂园绿化景观恢复项目 |  |  |  | 第 页共 页
序号 | 材料编码 | 材料(工程设备) 名称、规格、型号 | 单位 | 数量 | 单价(元) | 合价(元) | 交货方式 | 送达地点 | 备注
合 计

## 表－21 承包人提供主要材料和工程设备一览表
承包人提供主要材料和工程设备一览表
（适用于造价信息差额调整法）
工程名称：排水 |  |  |  | 标段：椿桂园绿化景观恢复项目 |  |  |  | 第 页共 页
序号 | 材料编码 | 名称、规格、型号 | 单位 | 数量 | 风险 系数 (%) | 基准单价 (元) | 投标单价 (元) | 发承包人 确认单价 (元) | 备注
合 计
注：1、此表应由招标人填写除“数量”、“投标单价”栏外的内容，投标人在投标时自主确定投标数量和单价。
2、招标人应优先采用工程造价管理机构发布的单价作为基准单价，未发布的，通过市场调查确定其基准单价。
3、此表中不包含暂估单价的材料（工程设备）。

## 表－22 承包人提供主要材料和工程设备一览表
承包人提供主要材料和工程设备一览表
（适用于价格指数差额调整法）
工程名称：排水 |  | 标段：椿桂园绿化景观恢复项目 |  | 第 页共 页
序号 | 名称、规格、型号 | 变值权重B | 基本价格指数F0 | 现行价格指数Ft | 备注
注：1、“名称、规格、型号”、“基本价格指数”栏由招标人填写，基本价格指数应首先采用工程造价管理机构发布的价格指数，没有时，可采用发布的价格代替。如人工、机械费也采用本法调整，由招标人在“名称”栏填写。
2、“变值权重”栏由投标人根据该项人工、机械费和材料、工程设备价值在投标总报价中所占的比例填写，1减去其比例为定值权重。
3、“现行价格指数”按约定的付款证书相关周期最后一天的前４２天的各项价格指数填写，该指数应首先采用工程造价管理机构发布的价格指数，没有时，可采用发布的价格代替。