## 表－08 分部分项工程和单价措施项目清单与计价表
分部分项工程和单价措施项目清单与计价表
工程名称：铺装 |  |  | 标段：椿桂园绿化景观恢复项目 |  |  | 第 页共 页
序号 | 项目编码 | 项目名称 | 项目特征 | 计量单位 | 工程数量 | 金额
[6 empty] | 综合单价 | 合价 | 其中:暂估价
| 1 | 土石方工程
1 | 040101001001 | 挖一般土方 | 土壤类别:综合; | m3 | 631.442
2 | 040103001001 | 回填方 | 密实度要求:满足设计要求; | m3 | 189.433
3 | 040103002001 | 余方弃置 | 现场留足回填土方，其余外运，外运距离自行考虑; | m3 | 442.009
| 2 | 车行道
4 | 040202001001 | 路床（槽）整形 |  | m2 | 1225.06
5 | 040202011001 | 碎石 | 200厚级配碎石 | m2 | 1191.37
6 | 040203007001 | 水泥混凝土 | 200厚C30预拌砼 | m2 | 1017.24
7 | 040203008001 | 块料面层 | 30厚1：3干硬性水泥砂浆，100*100*100芝麻灰小拳石 | m2 | 816.704
8 | 040203008002 | 块料面层 | 30厚1：3干硬性水泥砂浆，300*300*100中国黑粗荔枝面花岗岩 | m2 | 157.33
9 | 050305006001 | 石桌石凳 | 条形坐凳，中国黑花岗岩，400*500*600，表面光面，侧面自然面 | 个 | 16
10 | 040202005001 | 碎石、土 | 150厚碎石土处理（碎石占比70%） | m2 | 500
| 3 | 台阶
11 | 010404001001 | 垫层 | 100厚级配碎石垫层 | m3 | 4.261
12 | 010507004001 | 台阶 | C20预拌砼 | m2 | 28.84
13 | 010403008001 | 石台阶 | 150*320*600 #654细荔枝面，侧面自然面，干硬性水泥砂浆 | m2 | 21.43
14 | 010403008002 | 石台阶 | 150*300*600 #654细荔枝面，侧面自然面，干硬性水泥砂浆 | m2 | 5.81
15 | 010403008003 | 石台阶 | 台阶侧挡墙石：200*300*600 #654细荔枝面 | m2 | 10.256
| 4 | 3米园路复原(223m2)
16 | 040202011002 | 碎石 | 素土夯实，压实度≥0.9,100厚碎石垫层 | m2 | 237.867
17 | 040203007002 | 水泥混凝土 | C20预拌砼，150mm厚 | m2 | 237.867
18 | 050201001001 | 园路 | φ40~60黄色卵石竖插 | m2 | 80.25
19 | 050201001002 | 园路 | 50*100*600青石板（毛面铺地），干硬性砂浆粘贴，厚度综合考虑 | m2 | 30
20 | 050201001003 | 园路 | 50*250*1000青石板（毛面铺地），干硬性砂浆粘贴，厚度综合考虑 | m2 | 37.75
21 | 050201001004 | 园路 | 20*110*220青石板（人字形铺），干硬性砂浆粘贴，厚度综合考虑 | m2 | 75
| 5 | 冰裂纹路面
22 | 040202011003 | 碎石 | 素土夯实，压实度≥0.9,100厚碎石垫层 | m2 | 30.14
23 | 040203007003 | 水泥混凝土 | C20预拌砼，100mm厚 | m2 | 30.14
24 | 050201001005 | 园路 | 30厚青石冰纹，30厚1:3干硬性水泥砂浆 | m2 | 80.25
25 | 050201001006 | 园路 | 100厚40*200小青砖侧砌，干硬性水泥砂浆（厚度综合考虑） | m2 | 8.44
| 6 | 小青砖路面
26 | 040202011004 | 碎石 | 素土夯实，压实度≥0.9,100厚碎石垫层 | m2 | 66.08
27 | 040203007004 | 水泥混凝土 | C20预拌砼，100mm厚 | m2 | 66.08
28 | 050201001007 | 园路 | 100厚40*200小青砖侧砌，30厚1:3干硬性水泥砂浆 | m2 | 58.38
29 | 050201001008 | 园路 | 100厚40*200小青砖竖砌收边，干硬性水泥砂浆（厚度综合考虑） | m2 | 57.64
| 7 | 弧形小广场
30 | 040202011005 | 碎石 | 素土夯实，压实度≥0.9,100厚碎石垫层 | m2 | 254.6
31 | 040203007005 | 水泥混凝土 | C20预拌砼，150mm厚 | m2 | 254.6
32 | 010504004001 | 挡土墙 | 120厚砼砖挡墙，M5水泥砂浆砌筑 | m3 | 0.55
33 | 010504004002 | 挡土墙 | 400高小青砖侧砌挡墙，弧形段和直线段综合考虑 | m3 | 6.56
34 | 010507005001 | 压顶 | 压顶：30厚1:3干硬性水泥砂浆，100厚400*600中国黑粗荔枝面弧形定制（尺寸材质根据现有铺装而定，详见设计要求） | m2 | 16.4
35 | 040204007001 | 树池砌筑 | 200厚150*600花岗岩复原（尺寸材质根据现有铺装而定），含垫层及靠背详见图纸要求 | m | 14.13
36 | 011102001001 | 石材楼地面 | 30厚1:3干硬性水泥砂浆，25厚600*600 #654花岗岩火烧面 | ㎡ | 254.6
37 | 011206002001 | 块料零星项目 | 30厚450*500中国黑火烧面，水泥砂浆粘贴 | ㎡ | 4.95
| 8 | 垃圾房边上的铺装
38 | 040202011006 | 碎石 | 素土夯实，压实度≥0.9,100厚碎石垫层 | m2 | 25.2
39 | 040203007006 | 水泥混凝土 | C20预拌砼，150mm厚 | m2 | 25.2
40 | 040202011007 | 碎石 | 素土夯实，压实度≥0.9,50厚碎石垫层 | m2 | 11.88
41 | 040203007007 | 水泥混凝土 | C20预拌砼，100mm厚 | m2 | 11.88
42 | 050201013001 | 石汀步（步石、飞石） | 400*600*50中国黑粗荔枝面花岗岩汀步，30厚干硬性水泥砂浆，工程量按投影面积 | m2 | 9.6
43 | 040203008003 | 块料面层 | 50厚200*600中国黑粗荔枝面花岗岩，干硬性水泥浆粘贴，厚度综合考虑 | m2 | 2.54
44 | 040203008004 | 块料面层 | 30*300*300中国黑火烧面，30厚干硬性水泥砂浆 | m2 | 22.66
| 9 | 太湖石基础
45 | 050201006001 | 基础 | 素土夯实，100厚碎石垫层，200厚C20砼垫层 | m2 | 4.5
| 10 | 新建花池
46 | 010404001002 | 垫层 | 素土夯实，100厚级配碎石垫层 | m3 | 0.993
47 | 010501001001 | 垫层 | 100厚C20素砼垫层 | m3 | 0.993
48 | 010401012001 | 零星砌砖 | 砼砖花池挡墙，M7.5水泥砂浆砌筑 | m3 | 5.256
49 | 010507005002 | 压顶 | 50厚300*500中国黑火烧面，30厚干硬性水泥砂浆 | m2 | 4.38
50 | 011206002002 | 石材零星项目 | 30厚中国黑火烧面，水泥砂浆粘贴 | ㎡ | 11.68
| 11 | 铜像移位
51 | 041001001001 | 铜像移位 | 现有名人铜像原位复原含人工及机械费用 | 项 | 1
| 12 | 拆除工程
52 | 041001001002 | 拆除路面 | 拆除原路面铺装及结构层，废弃物外运，距离自行考虑 | m3 | 259
合 计
1 | 041104003001 | 施工护栏 | 施工围挡，满足市政市容要求，含安装、拆除等一切费用 | m | 350
合 计

## 表－11 总价措施项目清单与计价表
总价措施项目清单与计价表
工程名称：铺装 |  |  |  | 标段：椿桂园绿化景观恢复项目 |  |  | 第 页共 页
序号 | 项目编码 | 项目名称 | 计算基础 | 费率 (%) | 金额 (元) | 调整费率 (%) | 调整后金额 (元) | 备注
1 | 050405001001 | 安全文明施工 |  | 100%
| 1 | 基本费 | 分部分项工程费+单价措施项目费-工程设备费 | 1.0%
| 2 | 扬尘污染防治增加费 | 分部分项工程费+单价措施项目费-工程设备费 | 0.21%
2 | 050405002001 | 夜间施工 | 分部分项工程费+单价措施项目费-工程设备费
3 | 050405003001 | 非夜间施工 | 分部分项工程费+单价措施项目费-工程设备费
4 | 050405005001 | 冬雨季施工 | 分部分项工程费+单价措施项目费-工程设备费
5 | 050405007001 | 地上、地下设施、建筑物的临时保护设施 | 分部分项工程费+单价措施项目费-工程设备费
6 | 050405008001 | 已完工程及设备保护 | 分部分项工程费+单价措施项目费-工程设备费
7 | 050405009001 | 临时设施 | 分部分项工程费+单价措施项目费-工程设备费
8 | 050405010001 | 赶工措施 | 分部分项工程费+单价措施项目费-工程设备费
9 | 050405011001 | 工程按质论价 | 分部分项工程费+单价措施项目费-工程设备费 | 0
合 计

## 表－12 其他项目清单与计价汇总表
其他项目清单与计价汇总表
工程名称：铺装 |  | 标段：椿桂园绿化景观恢复项目 |  | 第 页共 页
序号 | 项目名称 | 金额 (元) | 结算金额 (元) | 备注
1 | 暂列金额 | 70000
2 | 暂估价
2.1 | 材料暂估价
2.2 | 专业工程暂估价
3 | 计日工
4 | 总承包服务费
合 计

## 表－12－1 暂列金额明细表
暂列金额明细表
工程名称：铺装 |  | 标段：椿桂园绿化景观恢复项目 |  | 第 页共 页
序号 | 项目名称 | 计量单位 | 暂定金额 (元) | 备注
1 | 预留金 | 项 | 70000
| 合 计 |  | 70000

## 表－12－2 材料(工程设备)暂估单价及调整表
材料(工程设备)暂估单价及调整表
工程名称：铺装 |  |  |  |  | 标段：椿桂园绿化景观恢复项目 |  |  |  | 第 页共 页
序号 | 材料编码 | 材料(工程设备) 名称、规格、型号 | 计量 单位 | 数量 |  | 暂估(元) |  | 确认(元) |  | 差额±(元) |  | 备注
|  |  |  | 暂估 | 确认 | 单价 | 合价 | 单价 | 合价 | 单价 | 合价
合 计

## 表－12－3 专业工程暂估价及结算价表
专业工程暂估价及结算价表
工程名称：铺装 |  | 标段：椿桂园绿化景观恢复项目 | 第 页共 页
序号 | 工程名称 | 工程内容 | 暂估金额(元) | 结算金额(元) | 差额±(元) | 备注
合 计

## 表－12－4 计日工表
计日工表
工程名称：铺装 |  |  | 标段：椿桂园绿化景观恢复项目 |  |  | 第 页共 页
序号 | 项目名称 | 单位 | 暂定数量 | 实际数量 | 综合单价(元) | 合价(元)
[6 empty] | 暂定 | 实际
合 计

## 表－12－5 总承包服务费计价表
总承包服务费计价表
工程名称：铺装 |  | 标段：椿桂园绿化景观恢复项目 | 第 页共 页
序号 | 项目名称 | 项目价值 | 服务内容 | 计算基础 | 费率(%) | 金额(元)
合 计

## 表－13 规费、税金项目计价表
规费、税金项目计价表
工程名称：铺装 |  |  | 标段：椿桂园绿化景观恢复项目 |  | 第 页共 页
序号 | 项目名称 | 计算基础 | 计算基数 | 计算费率 (%) | 金额(元)
1 | 规费 | [1.1]+[1.2]+[1.3] |  | 100%
1.1 | 社会保险费 | 分部分项工程费+措施项目费+其他项目费-工程设备费 |  | 3.3%
1.2 | 住房公积金 | 分部分项工程费+措施项目费+其他项目费-工程设备费 |  | 0.55%
1.3 | 环境保护税 | 分部分项工程费+措施项目费+其他项目费-工程设备费 |  | 0%
2 | 税金 | 分部分项工程费+措施项目费+其他项目费+规费-(甲供材料费+甲供设备费)/1.01 |  | 9%
合 计

## 表－20 发包人提供材料和工程设备一览表
发包人提供材料和工程设备一览表
工程名称：铺装 |  |  |  | 标段：椿桂园绿化景观恢复项目 |  |  |  | 第 页共 页
序号 | 材料编码 | 材料(工程设备) 名称、规格、型号 | 单位 | 数量 | 单价(元) | 合价(元) | 交货方式 | 送达地点 | 备注
合 计

## 表－21 承包人提供主要材料和工程设备一览表
承包人提供主要材料和工程设备一览表
（适用于造价信息差额调整法）
工程名称：铺装 |  |  |  | 标段：椿桂园绿化景观恢复项目 |  |  |  | 第 页共 页
序号 | 材料编码 | 名称、规格、型号 | 单位 | 数量 | 风险 系数 (%) | 基准单价 (元) | 投标单价 (元) | 发承包人 确认单价 (元) | 备注
合 计
注：1、此表应由招标人填写除“数量”、“投标单价”栏外的内容，投标人在投标时自主确定投标数量和单价。
2、招标人应优先采用工程造价管理机构发布的单价作为基准单价，未发布的，通过市场调查确定其基准单价。
3、此表中不包含暂估单价的材料（工程设备）。

## 表－22 承包人提供主要材料和工程设备一览表
承包人提供主要材料和工程设备一览表
（适用于价格指数差额调整法）
工程名称：铺装 |  | 标段：椿桂园绿化景观恢复项目 |  | 第 页共 页
序号 | 名称、规格、型号 | 变值权重B | 基本价格指数F0 | 现行价格指数Ft | 备注
注：1、“名称、规格、型号”、“基本价格指数”栏由招标人填写，基本价格指数应首先采用工程造价管理机构发布的价格指数，没有时，可采用发布的价格代替。如人工、机械费也采用本法调整，由招标人在“名称”栏填写。
2、“变值权重”栏由投标人根据该项人工、机械费和材料、工程设备价值在投标总报价中所占的比例填写，1减去其比例为定值权重。
3、“现行价格指数”按约定的付款证书相关周期最后一天的前４２天的各项价格指数填写，该指数应首先采用工程造价管理机构发布的价格指数，没有时，可采用发布的价格代替。