## 表－04 单位工程招标控制价汇总表
单位工程招标控制价汇总表
工程名称：铺装 |  | 标段：椿桂园绿化景观恢复项目 | 第 页共 页
序号 | 项目内容 | 金额 | 其中：暂估价
1 | 分部分项工程量清单 | 1451966.61
1.1 | 人工费 | 181484.45
1.2 | 材料费 | 1180924.87
1.3 | 施工机具使用费 | 29093.41
1.4 | 未计价材料费 | 569.72
1.5 | 企业管理费 | 34486.01
1.6 | 利润 | 25408.17
2 | 措施项目 | 79043.26
2.1 | 单价措施项目费 | 45500
2.2 | 总价措施项目费 | 33543.26
2.2.1 | 安全文明施工费 | 18119.35
3 | 其他项目 | 70000
3.1 | 其中：暂列金额 | 70000
3.2 | 其中：专业工程暂估价
3.3 | 其中：计日工
3.4 | 其中：总承包服务费
4 | 规费 | 61638.88
5 | 税金 | 149638.39
6 | 工程总价＝1+2+3+4-(甲供材料费+甲供设备费)/1.01+5 | 1812287.14

## 表－08 分部分项工程和单价措施项目清单与计价表
分部分项工程和单价措施项目清单与计价表
工程名称：铺装 |  |  | 标段：椿桂园绿化景观恢复项目 |  |  | 第 页共 页
序号 | 项目编码 | 项目名称 | 项目特征 | 计量单位 | 工程数量 | 金额
[6 empty] | 综合单价 | 合价 | 其中:暂估价
| 1 | 土石方工程 |  |  |  |  | 51779.51
1 | 040101001001 | 挖一般土方 | 土壤类别:综合; | m3 | 631.442 | 38.64 | 24398.92
2 | 040103001001 | 回填方 | 密实度要求:满足设计要求; | m3 | 189.433 | 39.54 | 7490.18
3 | 040103002001 | 余方弃置 | 现场留足回填土方，其余外运，外运距离自行考虑; | m3 | 442.009 | 45 | 19890.41
| 2 | 车行道 |  |  |  |  | 950231.09
4 | 040202001001 | 路床（槽）整形 |  | m2 | 1225.06 | 1.54 | 1886.59
5 | 040202011001 | 碎石 | 200厚级配碎石 | m2 | 1191.37 | 77.77 | 92652.84
6 | 040203007001 | 水泥混凝土 | 200厚C30预拌砼 | m2 | 1017.24 | 129.27 | 131498.61
7 | 040203008001 | 块料面层 | 30厚1：3干硬性水泥砂浆，100*100*100芝麻灰小拳石 | m2 | 816.704 | 664.47 | 542675.31
8 | 040203008002 | 块料面层 | 30厚1：3干硬性水泥砂浆，300*300*100中国黑粗荔枝面花岗岩 | m2 | 157.33 | 929.67 | 146264.98
9 | 050305006001 | 石桌石凳 | 条形坐凳，中国黑花岗岩，400*500*600，表面光面，侧面自然面 | 个 | 16 | 823.61 | 13177.76
10 | 040202005001 | 碎石、土 | 150厚碎石土处理（碎石占比70%） | m2 | 500 | 44.15 | 22075
| 3 | 台阶 |  |  |  |  | 46887.87
11 | 010404001001 | 垫层 | 100厚级配碎石垫层 | m3 | 4.261 | 376.37 | 1603.71
12 | 010507004001 | 台阶 | C20预拌砼 | m2 | 28.84 | 108.67 | 3134.04
13 | 010403008001 | 石台阶 | 150*320*600 #654细荔枝面，侧面自然面，干硬性水泥砂浆 | m2 | 21.43 | 1141.47 | 24461.7
14 | 010403008002 | 石台阶 | 150*300*600 #654细荔枝面，侧面自然面，干硬性水泥砂浆 | m2 | 5.81 | 1141.47 | 6631.94
15 | 010403008003 | 石台阶 | 台阶侧挡墙石：200*300*600 #654细荔枝面 | m2 | 10.256 | 1078.05 | 11056.48
| 4 | 3米园路复原(223m2) |  |  |  |  | 120815.58
16 | 040202011002 | 碎石 | 素土夯实，压实度≥0.9,100厚碎石垫层 | m2 | 237.867 | 39.24 | 9333.9
17 | 040203007002 | 水泥混凝土 | C20预拌砼，150mm厚 | m2 | 237.867 | 96.7 | 23001.74
18 | 050201001001 | 园路 | φ40~60黄色卵石竖插 | m2 | 80.25 | 223.25 | 17915.81
19 | 050201001002 | 园路 | 50*100*600青石板（毛面铺地），干硬性砂浆粘贴，厚度综合考虑 | m2 | 30 | 601.5 | 18045
20 | 050201001003 | 园路 | 50*250*1000青石板（毛面铺地），干硬性砂浆粘贴，厚度综合考虑 | m2 | 37.75 | 601.5 | 22706.63
21 | 050201001004 | 园路 | 20*110*220青石板（人字形铺），干硬性砂浆粘贴，厚度综合考虑 | m2 | 75 | 397.5 | 29812.5
| 5 | 冰裂纹路面 |  |  |  |  | 25789.12
22 | 040202011003 | 碎石 | 素土夯实，压实度≥0.9,100厚碎石垫层 | m2 | 30.14 | 39.24 | 1182.69
23 | 040203007003 | 水泥混凝土 | C20预拌砼，100mm厚 | m2 | 30.14 | 64.47 | 1943.13
24 | 050201001005 | 园路 | 30厚青石冰纹，30厚1:3干硬性水泥砂浆 | m2 | 80.25 | 241.74 | 19399.64
25 | 050201001006 | 园路 | 100厚40*200小青砖侧砌，干硬性水泥砂浆（厚度综合考虑） | m2 | 8.44 | 386.69 | 3263.66
| 6 | 小青砖路面 |  |  |  |  | 51716.93
26 | 040202011004 | 碎石 | 素土夯实，压实度≥0.9,100厚碎石垫层 | m2 | 66.08 | 39.24 | 2592.98
27 | 040203007004 | 水泥混凝土 | C20预拌砼，100mm厚 | m2 | 66.08 | 64.47 | 4260.18
28 | 050201001007 | 园路 | 100厚40*200小青砖侧砌，30厚1:3干硬性水泥砂浆 | m2 | 58.38 | 386.69 | 22574.96
29 | 050201001008 | 园路 | 100厚40*200小青砖竖砌收边，干硬性水泥砂浆（厚度综合考虑） | m2 | 57.64 | 386.69 | 22288.81
| 7 | 弧形小广场 |  |  |  |  | 127756.52
30 | 040202011005 | 碎石 | 素土夯实，压实度≥0.9,100厚碎石垫层 | m2 | 254.6 | 39.24 | 9990.5
31 | 040203007005 | 水泥混凝土 | C20预拌砼，150mm厚 | m2 | 254.6 | 96.7 | 24619.82
32 | 010504004001 | 挡土墙 | 120厚砼砖挡墙，M5水泥砂浆砌筑 | m3 | 0.55 | 296.26 | 162.94
33 | 010504004002 | 挡土墙 | 400高小青砖侧砌挡墙，弧形段和直线段综合考虑 | m3 | 6.56 | 3079.3 | 20200.21
34 | 010507005001 | 压顶 | 压顶：30厚1:3干硬性水泥砂浆，100厚400*600中国黑粗荔枝面弧形定制（尺寸材质根据现有铺装而定，详见设计要求） | m2 | 16.4 | 897.21 | 14714.24
35 | 040204007001 | 树池砌筑 | 200厚150*600花岗岩复原（尺寸材质根据现有铺装而定），含垫层及靠背详见图纸要求 | m | 14.13 | 54.11 | 764.57
36 | 011102001001 | 石材楼地面 | 30厚1:3干硬性水泥砂浆，25厚600*600 #654花岗岩火烧面 | ㎡ | 254.6 | 216.29 | 55067.43
37 | 011206002001 | 块料零星项目 | 30厚450*500中国黑火烧面，水泥砂浆粘贴 | ㎡ | 4.95 | 451.88 | 2236.81
| 8 | 垃圾房边上的铺装 |  |  |  |  | 20958.78
38 | 040202011006 | 碎石 | 素土夯实，压实度≥0.9,100厚碎石垫层 | m2 | 25.2 | 39.24 | 988.85
39 | 040203007006 | 水泥混凝土 | C20预拌砼，150mm厚 | m2 | 25.2 | 96.7 | 2436.84
40 | 040202011007 | 碎石 | 素土夯实，压实度≥0.9,50厚碎石垫层 | m2 | 11.88 | 189.8 | 2254.82
41 | 040203007007 | 水泥混凝土 | C20预拌砼，100mm厚 | m2 | 11.88 | 64.47 | 765.9
42 | 050201013001 | 石汀步（步石、飞石） | 400*600*50中国黑粗荔枝面花岗岩汀步，30厚干硬性水泥砂浆，工程量按投影面积 | m2 | 9.6 | 448.5 | 4305.6
43 | 040203008003 | 块料面层 | 50厚200*600中国黑粗荔枝面花岗岩，干硬性水泥浆粘贴，厚度综合考虑 | m2 | 2.54 | 450.89 | 1145.26
44 | 040203008004 | 块料面层 | 30*300*300中国黑火烧面，30厚干硬性水泥砂浆 | m2 | 22.66 | 399.89 | 9061.51
| 9 | 太湖石基础 |  |  |  |  | 668.75
45 | 050201006001 | 基础 | 素土夯实，100厚碎石垫层，200厚C20砼垫层 | m2 | 4.5 | 148.61 | 668.75
| 10 | 新建花池 |  |  |  |  | 15012.46
46 | 010404001002 | 垫层 | 素土夯实，100厚级配碎石垫层 | m3 | 0.993 | 404.9 | 402.07
47 | 010501001001 | 垫层 | 100厚C20素砼垫层 | m3 | 0.993 | 644.66 | 640.15
48 | 010401012001 | 零星砌砖 | 砼砖花池挡墙，M7.5水泥砂浆砌筑 | m3 | 5.256 | 1008.05 | 5298.31
49 | 010507005002 | 压顶 | 50厚300*500中国黑火烧面，30厚干硬性水泥砂浆 | m2 | 4.38 | 502.88 | 2202.61
50 | 011206002002 | 石材零星项目 | 30厚中国黑火烧面，水泥砂浆粘贴 | ㎡ | 11.68 | 553.88 | 6469.32
| 11 | 铜像移位 |  |  |  |  | 1500
51 | 041001001001 | 铜像移位 | 现有名人铜像原位复原含人工及机械费用 | 项 | 1 | 1500 | 1500
| 12 | 拆除工程 |  |  |  |  | 38850
52 | 041001001002 | 拆除路面 | 拆除原路面铺装及结构层，废弃物外运，距离自行考虑 | m3 | 259 | 150 | 38850
|  | 合 计 |  |  |  |  | 1451966.61
1 | 041104003001 | 施工护栏 | 施工围挡，满足市政市容要求，含安装、拆除等一切费用 | m | 350 | 130 | 45500
|  | 合 计 |  |  |  |  | 45500

## 表－09 单价措施项目综合单价分析表
单价措施项目综合单价分析表
工程名称：铺装 | [5 empty] | 标段： |  |  |  |  | 第 页共 页
项目编码 | 041104003001 | 项目 名称 | 施工护栏【施工围挡，满足市政市容要求，含安装、拆除等一切费用】 | [5 empty] | 计量 单位 | m | 工程 数量 | 350.000
清单综合单价组成明细
定额编号 | 定额项目名称 | 定额 单位 | 数量 | 单价 |  |  |  |  | 合价
|  |  |  | 人工费 | 材料费 | 机械费 | 管理费 | 利润 | 人工费 | 材料费 | 机械费 | 管理费 | 利润
.独立费 | 施工围挡，满足市政市容要求 | m | 1 | 单价 材料费: 130; 合价 材料费: 130
综合人工工日 |  | 小计 |  | 合价 材料费: 130.00
工日 |  | 未计价材料费
清单项目综合单价 |  |  |  | 合价 人工费: 130.00
材 料 费 明 细 | 主要材料名称、规格、型号 | [6 empty] | 单位 | 数量 | 单价(元) | 合价(元) | 暂估单价 (元) | 暂估合价 (元)
| 其他材料费 |  |  | 合价 材料费: -; 合价 机械费: 130.00; 合价 管理费: -; 合价 利润: -
| 材料费小计 |  |  | 合价 材料费: -; 合价 机械费: 130.00; 合价 管理费: -

## 表－11 总价措施项目清单与计价表
总价措施项目清单与计价表
工程名称：铺装 |  |  |  | 标段：椿桂园绿化景观恢复项目 |  |  | 第 页共 页
序号 | 项目编码 | 项目名称 | 计算基础 | 费率 (%) | 金额 (元) | 调整费率 (%) | 调整后金额 (元) | 备注
1 | 050405001001 | 安全文明施工 |  | 100% | 18119.35
| 1 | 基本费 | 分部分项工程费+单价措施项目费-工程设备费 | 1.0% | 14974.67
| 2 | 扬尘污染防治增加费 | 分部分项工程费+单价措施项目费-工程设备费 | 0.21% | 3144.68
2 | 050405002001 | 夜间施工 | 分部分项工程费+单价措施项目费-工程设备费 | 0.08% | 1197.97
3 | 050405003001 | 非夜间施工 | 分部分项工程费+单价措施项目费-工程设备费 | 0
4 | 050405005001 | 冬雨季施工 | 分部分项工程费+单价措施项目费-工程设备费 | 0.25% | 3743.67
5 | 050405007001 | 地上、地下设施、建筑物的临时保护设施 | 分部分项工程费+单价措施项目费-工程设备费 | 0%
6 | 050405008001 | 已完工程及设备保护 | 分部分项工程费+单价措施项目费-工程设备费 | 0.1% | 1497.47
7 | 050405009001 | 临时设施 | 分部分项工程费+单价措施项目费-工程设备费 | 0.6% | 8984.8
8 | 050405010001 | 赶工措施 | 分部分项工程费+单价措施项目费-工程设备费 | 0%
9 | 050405011001 | 工程按质论价 | 分部分项工程费+单价措施项目费-工程设备费 | 0
|  | 合 计 |  |  | 33543.26

## 表－12 其他项目清单与计价汇总表
其他项目清单与计价汇总表
工程名称：铺装 |  | 标段：椿桂园绿化景观恢复项目 |  | 第 页共 页
序号 | 项目名称 | 金额 (元) | 结算金额 (元) | 备注
1 | 暂列金额 | 70000
2 | 暂估价
2.1 | 材料暂估价
2.2 | 专业工程暂估价
3 | 计日工
4 | 总承包服务费
| 合 计 | 70000

## 表－12－1 暂列金额明细表
暂列金额明细表
工程名称：铺装 |  | 标段：椿桂园绿化景观恢复项目 |  | 第 页共 页
序号 | 项目名称 | 计量单位 | 暂定金额 (元) | 备注
1 | 预留金 | 项 | 70000
| 合 计 |  | 70000

## 表－12－2 材料(工程设备)暂估单价及调整表
材料(工程设备)暂估单价及调整表
工程名称：铺装 |  |  |  |  | 标段：椿桂园绿化景观恢复项目 |  |  |  | 第 页共 页
序号 | 材料编码 | 材料(工程设备) 名称、规格、型号 | 计量 单位 | 数量 |  | 暂估(元) |  | 确认(元) |  | 差额±(元) |  | 备注
|  |  |  | 暂估 | 确认 | 单价 | 合价 | 单价 | 合价 | 单价 | 合价
合 计

## 表－12－3 专业工程暂估价及结算价表
专业工程暂估价及结算价表
工程名称：铺装 |  | 标段：椿桂园绿化景观恢复项目 | 第 页共 页
序号 | 工程名称 | 工程内容 | 暂估金额(元) | 结算金额(元) | 差额±(元) | 备注
合 计

## 表－12－4 计日工表
计日工表
工程名称：铺装 |  |  | 标段：椿桂园绿化景观恢复项目 |  |  | 第 页共 页
序号 | 项目名称 | 单位 | 暂定数量 | 实际数量 | 综合单价(元) | 合价(元)
[6 empty] | 暂定 | 实际
合 计

## 表－12－5 总承包服务费计价表
总承包服务费计价表
工程名称：铺装 |  | 标段：椿桂园绿化景观恢复项目 | 第 页共 页
序号 | 项目名称 | 项目价值 | 服务内容 | 计算基础 | 费率(%) | 金额(元)
合 计

## 表－13 规费、税金项目计价表
规费、税金项目计价表
工程名称：铺装 |  |  | 标段：椿桂园绿化景观恢复项目 |  | 第 页共 页
序号 | 项目名称 | 计算基础 | 计算基数 | 计算费率 (%) | 金额(元)
1 | 规费 | [1.1]+[1.2]+[1.3] | 61638.88 | 100% | 61638.88
1.1 | 社会保险费 | 分部分项工程费+措施项目费+其他项目费-工程设备费 | 1601009.87 | 3.3% | 52833.33
1.2 | 住房公积金 | 分部分项工程费+措施项目费+其他项目费-工程设备费 | 1601009.87 | 0.55% | 8805.55
1.3 | 环境保护税 | 分部分项工程费+措施项目费+其他项目费-工程设备费 | 1601009.87 | 0%
2 | 税金 | 分部分项工程费+措施项目费+其他项目费+规费-(甲供材料费+甲供设备费)/1.01 | 1662648.75 | 9% | 149638.39
| 合 计 |  |  |  | 211277.27

## 表－16 总价项目进度款支付分解表
总价项目进度款支付分解表
工程名称：铺装 |  |  |  | 标段：椿桂园绿化景观恢复项目 |  |  | 第 页共 页
序号 | 项目名称 | 总价金额(元) | 首次 支付 | 二次 支付 | 三次 支付 | 四次 支付 | 五次 支付

## 表－20 发包人提供材料和工程设备一览表
发包人提供材料和工程设备一览表
工程名称：铺装 |  |  |  | 标段：椿桂园绿化景观恢复项目 |  |  |  | 第 页共 页
序号 | 材料编码 | 材料(工程设备) 名称、规格、型号 | 单位 | 数量 | 单价(元) | 合价(元) | 交货方式 | 送达地点 | 备注
合 计

## 表－21 承包人提供主要材料和工程设备一览表
承包人提供主要材料和工程设备一览表
（适用于造价信息差额调整法）
工程名称：铺装 |  |  |  | 标段：椿桂园绿化景观恢复项目 |  |  |  | 第 页共 页
序号 | 材料编码 | 名称、规格、型号 | 单位 | 数量 | 风险 系数 (%) | 基准单价 (元) | 投标单价 (元) | 发承包人 确认单价 (元) | 备注
合 计

## 表－22 承包人提供主要材料和工程设备一览表
承包人提供主要材料和工程设备一览表
（适用于价格指数差额调整法）
工程名称：铺装 |  | 标段：椿桂园绿化景观恢复项目 |  | 第 页共 页
序号 | 名称、规格、型号 | 变值权重B | 基本价格指数F0 | 现行价格指数Ft | 备注