## 表－08 分部分项工程和单价措施项目清单与计价表
分部分项工程和单价措施项目清单与计价表
工程名称：垃圾房 |  |  | 标段：椿桂园绿化景观恢复项目 |  |  | 第 页共 页
序号 | 项目编码 | 项目名称 | 项目特征 | 计量单位 | 工程数量 | 金额
[6 empty] | 综合单价 | 合价 | 其中:暂估价
| 0101 | 土(石)方工程
1 | 010101001001 | 平整场地 | 平整场地 | ㎡ | 6.25
2 | 010101003001 | 挖沟槽土方 | 综合类土，现场留够回填土方。 | m3 | 7.598
3 | 010101002001 | 挖一般土方 | 综合类土，现场留够回填土方。 | m3 | 0.979
4 | 010103001001 | 回填方 | 回填土 | m3 | 5.346
5 | 010103002001 | 余方弃置 | 余方弃置，距离自行考虑 | m3 | 3.231
| 0104 | 砌筑工程
6 | 010404001001 | 垫层 | C15预拌砼 | m3 | 1.153
7 | 010401001001 | 砖基础 | Mu15砼实心砖，Ma7.5水泥砂浆砌筑 | m3 | 1.099
8 | 010401003001 | 实心砖墙 | Mu15砼实心砖，Ma5混合砂浆砌筑 | m3 | 3.35
| 0105 | 混凝土及钢筋混凝土工程
9 | 010503004001 | 圈梁 | 地圈梁，C30预拌砼 | m3 | 0.488
10 | 010503005001 | 过梁 | 预拌砼; C30; | m3 | 0.086
11 | 010505001001 | 有梁板 | C30P6抗渗砼 | m3 | 1.783
12 | 010515001001 | 现浇构件钢筋 | 现浇，φ12内 | t | 0.13
13 | 010515001002 | 现浇构件钢筋 | 现浇，φ25内 | t | 0.302
| 0108 | 门窗工程
14 | 010802001001 | 金属（塑钢）门 | 1500*2000灰色成品铝合金门 | ㎡ | 3
| 0111 | 楼地面装饰工程
15 | 011102003001 | 块料楼地面 | 100厚级配碎石垫层，100厚C20素砼垫层，30厚1:3水泥砂浆，灰色防滑地砖 | ㎡ | 4.494
16 | 011102003002 | 块料楼地面 | 小青砖面砖，干硬性水泥砂浆: | ㎡ | 4.584
| 0112 | 墙、柱面装饰与隔断、幕墙工程
17 | 011201001001 | 墙面一般抹灰 | 外墙抹灰：基层刷聚合物水泥砂浆一道，5厚1:3水泥砂浆打底扫毛，刷素水泥浆一道（内掺5%建筑胶） | ㎡ | 22
18 | 011201001002 | 墙面一般抹灰 | 内墙水泥砂浆抹灰 | ㎡ | 16.23
19 | 011204003001 | 块料墙面 | 外墙面：小青砖勾缝 | ㎡ | 22.55
20 | 011204003002 | 块料墙面 | 内墙面贴瓷砖 | ㎡ | 16.78
| 0114 | 油漆、涂料、裱糊工程
21 | 011406001001 | 抹灰面油漆 | 深灰色外墙涂料 | ㎡ | 2.275
合 计
1 | 011701002001 | 外脚手架 |  | m2 | 26
2 | 011701006001 | 满堂脚手架 |  | m2 | 25.33
3 | 011702001001 | 基础 |  | m2 | 1.15
4 | 011702008001 | 圈梁 |  | m2 | 4.07
5 | 011702009001 | 过梁 |  | m2 | 1.03
6 | 011702014001 | 有梁板 |  | m2 | 19.08
合 计

## 表－11 总价措施项目清单与计价表
总价措施项目清单与计价表
工程名称：垃圾房 |  |  |  | 标段：椿桂园绿化景观恢复项目 |  |  | 第 页共 页
序号 | 项目编码 | 项目名称 | 计算基础 | 费率 (%) | 金额 (元) | 调整费率 (%) | 调整后金额 (元) | 备注
1 | 011707001001 | 安全文明施工 |  | 100%
| 1 | 基本费 | 分部分项工程费+单价措施项目费-工程设备费 | 3.1%
| 2 | 扬尘污染防治增加费 | 分部分项工程费+单价措施项目费-工程设备费 | 0.31%
2 | 011707002001 | 夜间施工 | 分部分项工程费+单价措施项目费-工程设备费
3 | 011707003001 | 非夜间施工 | 分部分项工程费+单价措施项目费-工程设备费
4 | 011707005001 | 冬雨季施工 | 分部分项工程费+单价措施项目费-工程设备费
5 | 011707007001 | 已完工程及设备保护 | 分部分项工程费+单价措施项目费-工程设备费
6 | 011707006001 | 地上、地下设施、建筑物的临时保护设施 | 分部分项工程费+单价措施项目费-工程设备费
7 | 011707008001 | 临时设施 | 分部分项工程费+单价措施项目费-工程设备费
8 | 011707009001 | 赶工措施 | 分部分项工程费+单价措施项目费-工程设备费
9 | 011707010001 | 工程按质论价 | 分部分项工程费+单价措施项目费-工程设备费 | 0
10 | 011707011001 | 住宅分户验收 | 分部分项工程费+单价措施项目费-工程设备费
合 计

## 表－12 其他项目清单与计价汇总表
其他项目清单与计价汇总表
工程名称：垃圾房 |  | 标段：椿桂园绿化景观恢复项目 |  | 第 页共 页
序号 | 项目名称 | 金额 (元) | 结算金额 (元) | 备注
1 | 暂列金额
2 | 暂估价
2.1 | 材料暂估价
2.2 | 专业工程暂估价
3 | 计日工
4 | 总承包服务费
合 计

## 表－12－1 暂列金额明细表
暂列金额明细表
工程名称：垃圾房 |  | 标段：椿桂园绿化景观恢复项目 |  | 第 页共 页
序号 | 项目名称 | 计量单位 | 暂定金额 (元) | 备注
合 计

## 表－12－2 材料(工程设备)暂估单价及调整表
材料(工程设备)暂估单价及调整表
工程名称：垃圾房 |  |  |  |  | 标段：椿桂园绿化景观恢复项目 |  |  |  | 第 页共 页
序号 | 材料编码 | 材料(工程设备) 名称、规格、型号 | 计量 单位 | 数量 |  | 暂估(元) |  | 确认(元) |  | 差额±(元) |  | 备注
|  |  |  | 暂估 | 确认 | 单价 | 合价 | 单价 | 合价 | 单价 | 合价
合 计

## 表－12－3 专业工程暂估价及结算价表
专业工程暂估价及结算价表
工程名称：垃圾房 |  | 标段：椿桂园绿化景观恢复项目 | 第 页共 页
序号 | 工程名称 | 工程内容 | 暂估金额(元) | 结算金额(元) | 差额±(元) | 备注
合 计

## 表－12－4 计日工表
计日工表
工程名称：垃圾房 |  |  | 标段：椿桂园绿化景观恢复项目 |  |  | 第 页共 页
序号 | 项目名称 | 单位 | 暂定数量 | 实际数量 | 综合单价(元) | 合价(元)
[6 empty] | 暂定 | 实际
合 计

## 表－12－5 总承包服务费计价表
总承包服务费计价表
工程名称：垃圾房 |  | 标段：椿桂园绿化景观恢复项目 | 第 页共 页
序号 | 项目名称 | 项目价值 | 服务内容 | 计算基础 | 费率(%) | 金额(元)
合 计

## 表－13 规费、税金项目计价表
规费、税金项目计价表
工程名称：垃圾房 |  |  | 标段：椿桂园绿化景观恢复项目 |  | 第 页共 页
序号 | 项目名称 | 计算基础 | 计算基数 | 计算费率 (%) | 金额(元)
1 | 规费 | [1.1]+[1.2]+[1.3] |  | 100%
1.1 | 社会保险费 | 分部分项工程费+措施项目费+其他项目费-工程设备费 |  | 3.2%
1.2 | 住房公积金 | 分部分项工程费+措施项目费+其他项目费-工程设备费 |  | 0.53%
1.3 | 环境保护税 | 分部分项工程费+措施项目费+其他项目费-工程设备费 |  | 0%
2 | 税金 | 分部分项工程费+措施项目费+其他项目费+规费-(甲供材料费+甲供设备费)/1.01 |  | 9%
合 计

## 表－20 发包人提供材料和工程设备一览表
发包人提供材料和工程设备一览表
工程名称：垃圾房 |  |  |  | 标段：椿桂园绿化景观恢复项目 |  |  |  | 第 页共 页
序号 | 材料编码 | 材料(工程设备) 名称、规格、型号 | 单位 | 数量 | 单价(元) | 合价(元) | 交货方式 | 送达地点 | 备注
合 计

## 表－21 承包人提供主要材料和工程设备一览表
承包人提供主要材料和工程设备一览表
（适用于造价信息差额调整法）
工程名称：垃圾房 |  |  |  | 标段：椿桂园绿化景观恢复项目 |  |  |  | 第 页共 页
序号 | 材料编码 | 名称、规格、型号 | 单位 | 数量 | 风险 系数 (%) | 基准单价 (元) | 投标单价 (元) | 发承包人 确认单价 (元) | 备注
合 计
注：1、此表应由招标人填写除“数量”、“投标单价”栏外的内容，投标人在投标时自主确定投标数量和单价。
2、招标人应优先采用工程造价管理机构发布的单价作为基准单价，未发布的，通过市场调查确定其基准单价。
3、此表中不包含暂估单价的材料（工程设备）。

## 表－22 承包人提供主要材料和工程设备一览表
承包人提供主要材料和工程设备一览表
（适用于价格指数差额调整法）
工程名称：垃圾房 |  | 标段：椿桂园绿化景观恢复项目 |  | 第 页共 页
序号 | 名称、规格、型号 | 变值权重B | 基本价格指数F0 | 现行价格指数Ft | 备注
注：1、“名称、规格、型号”、“基本价格指数”栏由招标人填写，基本价格指数应首先采用工程造价管理机构发布的价格指数，没有时，可采用发布的价格代替。如人工、机械费也采用本法调整，由招标人在“名称”栏填写。
2、“变值权重”栏由投标人根据该项人工、机械费和材料、工程设备价值在投标总报价中所占的比例填写，1减去其比例为定值权重。
3、“现行价格指数”按约定的付款证书相关周期最后一天的前４２天的各项价格指数填写，该指数应首先采用工程造价管理机构发布的价格指数，没有时，可采用发布的价格代替。