## 1招标工程量清单;扉—1
| 指前政府办公楼室内装修改造项目-空调 |  |  | 工程
招标工程量清单
招 标 人: |  | 工 程 造 价咨 询 人:
| (单位盖章) |  | (单位资质专用章)
法定代表人 或其授权人: |  | 法定代表人: 或其授权人:
| (签字或盖章) |  | (签字或盖章)
编制人: |  | 复 核 人:
| (造价人员签字盖专用章) |  | (造价工程师签字盖专用章)
编制时间： |  | 复核时间:

## 2分部分项工程和单价措施项目清单与计价表
分部分项工程和单价措施项目清单与计价表
工程名称：指前政府办公楼室内装修改造项目-空调
序号 | 项目编码 | 项目名称 | 项目特征描述 | 计量单位 | 工程量 | 金额(元)
[6 empty] | 综合单价 | 合价 | 其中： 暂估价
序号 | 编号 | 名称 | 项目特征 | 单位 | 数量
1 | 030701003001 | 空调器 | 空调室外机 VRF-14;制冷量：40.0KW，制热量：45KW；功率;12.81KW;落地式;橡胶减震垫;含C20混凝土基础，具体做法以设计图纸为准 | 台 | 1
2 | 030701004001 | 风机盘管 | 天花板内置风管式VF-25;制冷量;2.5KW，制热量：3.0KW;弹簧减震吊钩;含空调调速开关及控制线,具体做法以设计图纸为准 | 台 | 8
3 | 030701004002 | 风机盘管 | 天花板内置风管式VF-45，制冷量;4.5KW，制热量：5.0KW;弹簧减震吊钩;含空调调速开关及控制线,具体做法以设计图纸为准 | 台 | 5
4 | 030701004003 | 风机盘管 | 环绕气流嵌入式VQ-71，制冷量;7.1KW，制热量：8.0KW;弹簧减震吊钩;含空调调速开关及控制线,支架制作安装;具体做法以设计图纸为准 | 台 | 4
5 | 030701004004 | 风机盘管 | 环绕气流嵌入式VQ-100，制冷量;10.0KW，制热量：11.2KW;弹簧减震吊钩;含空调调速开关及控制线,支架制作安装;具体做法以设计图纸为准 | 台 | 1
6 | 030702001001 | 碳钢通风管道 | 空调风管;镀锌薄钢板;矩形;周长0.8m以内;δ=0.5mm;角钢法兰、支吊架安装;具体做法以设计图纸为准 | m2 | 19.83
7 | 030702001002 | 碳钢通风管道 | 空调风管;镀锌薄钢板;矩形;周长2米以内;δ=0.6mm;角钢法兰、支吊架安装;具体做法以设计图纸为准 | m2 | 92.5
8 | 030702001003 | 碳钢通风管道 | 空调风管;镀锌薄钢板;矩形;周长2米以内;δ=0.75mm;角钢法兰、支吊架安装;具体做法以设计图纸为准 | m2 | 51.21
9 | 030702001004 | 碳钢通风管道 | 空调风管;镀锌薄钢板;矩形;周长4米以内;δ=0.75mm;角钢法兰、支吊架安装;具体做法以设计图纸为准 | m2 | 144.24
10 | 030702008001 | 柔性软风管 | 通风用保温伸缩软管;外层阻燃玻纤布，内层黑色专用放火布;具体做法以设计图纸为准 | m2 | 17.37
11 | 031201003001 | 金属结构刷油 | 空调风管支架除锈后刷红丹漆两道,再刷色漆两道;具体做法以设计图纸为准 | kg | 715
12 | 031208003001 | 通风管道绝热 | 难燃B1级橡塑发泡保温;30MM厚;空调新风、送风风管;具体做法以设计图纸为准 | m3 | 9.19
13 | 031001006001 | 塑料管 | 室内;空调冷凝水管U-PVC;DN25;胶粘连接含管件;水压试验及水冲洗;具体做法以设计图纸为准 | m | 393.4
14 | 031001006002 | 塑料管 | 室内;空调冷凝水管U-PVC;DN32;胶粘连接含管件;水压试验及水冲洗;具体做法以设计图纸为准 | m | 196.08
15 | 031001006003 | 塑料管 | 室内;空调冷凝水管U-PVC;DN40;胶粘连接含管件;水压试验及水冲洗;具体做法以设计图纸为准 | m | 76.44
16 | 031001006004 | 塑料管 | 室内;空调冷凝水管U-PVC;DN50;胶粘连接含管件;水压试验及水冲洗;具体做法以设计图纸为准 | m | 40.56
17 | 031208002001 | 管道绝热 | 13MM厚难燃B1级橡塑发泡保温;φ57mm以下;(冷凝水管);具体做法以设计图纸为准 | m3 | 1.47
18 | 031001004001 | 铜管 | 去鳞无缝紫铜管;φ6.4*1.0;钎焊连接;管件安装;管道气压试验、吹扫;含分歧器 | m | 63.2
19 | 031001004002 | 铜管 | 去鳞无缝紫铜管;φ9.5*1.0;钎焊连接;管件安装;管道气压试验、吹扫;含分歧器 | m | 241.8
20 | 031001004003 | 铜管 | 去鳞无缝紫铜管;φ12.7*1.0;钎焊连接;管件安装;管道气压试验、吹扫;含分歧器 | m | 189.2
21 | 031001004004 | 铜管 | 去鳞无缝紫铜管;￠15.9*1.0;钎焊连接;管件安装;管道气压试验、吹扫;含分歧器 | m | 182.9
22 | 031001004005 | 铜管 | 去鳞无缝紫铜管;￠19.1*1.0;钎焊连接;管件安装;管道气压试验、吹扫;含分歧器 | m | 154.8
23 | 031001004006 | 铜管 | 去鳞无缝紫铜管;￠22.2*1.2;钎焊连接;管件安装;管道气压试验、吹扫;含分歧器 | m | 30.7
24 | 031001004007 | 铜管 | 去鳞无缝紫铜管;φ28.6*1.0;钎焊连接;管件安装;管道气压试验、吹扫;含分歧器 | m | 105.3
25 | 031001004008 | 铜管 | 去鳞无缝紫铜管;φ34.9*1.3;钎焊连接;管件安装;管道气压试验、吹扫;含分歧器 | m | 85.9
26 | 031208002002 | 管道绝热 | 难燃 B1 级橡塑发泡保温管壳30mm;含胶水胶带 | m3 | 4.64
27 | 030413001001 | 铁构件 | 管道支架制作安装，镀锌丝杆φ8,具体做法以设计图纸为准 | kg | 300
28 | 030703007001 | 碳钢风口、散流器、百叶窗 | 散流器200*200,具体做法以设计图纸为准 | 个 | 1
29 | 030703007002 | 碳钢风口、散流器、百叶窗 | 散流器250*250,具体做法以设计图纸为准 | 个 | 8
30 | 030703007003 | 碳钢风口、散流器、百叶窗 | 散流器320*320,具体做法以设计图纸为准 | 个 | 5
31 | 030703007004 | 碳钢风口、散流器、百叶窗 | 散流器400*400,具体做法以设计图纸为准 | 个 | 28
32 | 030703011001 | 铝及铝合金风口、散流器 | 防雨百叶风口（带过滤网）400*400;具体做法以设计图纸为准 | 个 | 2
33 | 031002003001 | 套管 | 刚性防水套管DN80制安 | 个 | 1
34 | 031002003002 | 套管 | 穿墙钢套管DN65制安 | 个 | 4
35 | 031002003003 | 套管 | 穿墙钢套管DN80制安 | 个 | 20
36 | 030413003001 | 打洞（孔） | 风管穿砖墙面开洞，补洞(综合各种规格);含砖补洞、水泥砂浆粉刷、铺钢丝网; | 个 | 10
分部分项合计
37 | 031301017001 | 脚手架搭拆 |  | 项 | 1
单价措施合计

## 3总价措施项目清单与计价表
总价措施项目清单与计价表
工程名称：指前政府办公楼室内装修改造项目-空调
序号 | 项目编码 | 项目名称 |  | 计算基础 |  |  | 费率(%) | 金额(元)
序号 | 编号 | 项目名称 | 计算基础 |  | 费率 | 标记
1 | 031302001001 | 安全文明施工 | [2]+[3]+[4] | [2]+[3]+[4] | 100 | 1
2 |  | 安全文明施工基本费 | 分部分项综合费用+单价措施项目综合费用-除税工程设备费 | 分部分项综合费用+单价措施项目综合费用-除税工程设备费 | 1.5 | 1.1 | 1.5
3 |  | 安全文明施工省级标化增加费:一星级 | 分部分项综合费用+单价措施项目综合费用-除税工程设备费 | 分部分项综合费用+单价措施项目综合费用-除税工程设备费 | 0 | 1.2 | 0
4 |  | 扬尘污染防治增加费 | 分部分项综合费用+单价措施项目综合费用-除税工程设备费 | 分部分项综合费用+单价措施项目综合费用-除税工程设备费 | 0.21 | 1.3 | 0.21
5 | 031302002001 | 夜间施工增加 | 分部分项综合费用+单价措施项目综合费用-除税工程设备费 |  | 0.08 | 0
6 | 031302003001 | 非夜间施工增加 | 分部分项综合费用+单价措施项目综合费用-除税工程设备费 |  | 0 | 0
7 | 031302004001 | 二次搬运 | 分部分项综合费用+单价措施项目综合费用-除税工程设备费 |  | 0 | 0
8 | 031302005001 | 冬雨季施工增加 | 分部分项综合费用+单价措施项目综合费用-除税工程设备费 |  | 0.09 | 0
9 | 031302006001 | 已完工程及设备保护 | 分部分项综合费用+单价措施项目综合费用-除税工程设备费 |  | 0.05 | 0
10 | 031302008001 | 临时设施 | 分部分项综合费用+单价措施项目综合费用-除税工程设备费 |  | 1.3 | 0
11 | 031302009001 | 赶工措施 | 分部分项综合费用+单价措施项目综合费用-除税工程设备费 |  | 0 | 0
12 | 031302010001 | 工程按质论价:市优工程 | 分部分项综合费用+单价措施项目综合费用-除税工程设备费 |  | 0 | 2
13 | 031302011001 | 住宅分户验收 | 分部分项综合费用+单价措施项目综合费用-除税工程设备费-分部:地下室 |  | 0 | 0
14 | 031302012001 | 地上、地下设施、建筑物的临时保护设施 | 分部分项综合费用+单价措施项目综合费用-除税工程设备费 |  | 0 | 0
15 | 031302013001 | 特殊条件下施工增加费 | 分部分项综合费用+单价措施项目综合费用-除税工程设备费 |  | 0 | 0
16 | 031302012002 | 建筑工人实名制费用 | 分部分项综合费用+单价措施项目综合费用-除税工程设备费 |  | 0.03 | 0
17 | 031302015001 | 智慧工地费用 | 分部分项综合费用+单价措施项目综合费用-工程设备费 |  | 0 | 0
18 |  | 合计 | [2]~[17] | [2]~[17] | 100

## 4其他项目清单
其他项目清单与计价汇总表
工程名称：指前政府办公楼室内装修改造项目-空调
序号 | 项目名称 | 金额(元) | 备注
编号 | 项目名称 | 招标金额 | 备注
1 | 暂列金额 | 32000.00
2 | 暂估价
2.1 | 材料（工程设备）暂估价
2.2 | 专业工程暂估价 | 0.00
3 | 计日工
4 | 总承包服务费
合计

## 5暂列金额明细表
暂 列 金 额 明 细 表
工程名称：指前政府办公楼室内装修改造项目-空调
序号 | 项目名称 | 计量单位 | 暂定金额(元) | 备注
编号 | 项目名称 | 计量单位 | 金额 | 备注
1 | 工程量清单中工程量偏差和设计变更 | 项 | 0.00
2 | 政策性调整和材料价格风险 | 项 | 0.00
3 | 预留金 | 项 | 32000.00
| 合计 |  | 32000.00

## 6材料暂估价格表
材料（工程设备）暂估单价表
工程名称：指前政府办公楼室内装修改造项目-空调
序号 | 材料编码 | 材料名称 | 规格、型号等特殊要求 | 材料（工程设备）名称、 规格、型号 | 单位 | 数量 | 单价(元) | 合价(元) | 备注
序号Xh | 材料编码Bh | 材料名称Mc | 规格Gg | 材料名称Mc规格Gg | 单位Dw |  | 单价Dj |  | 备注Bz

## 7专业工程暂估价表
专 业 工 程 暂 估 价 表
工程名称：指前政府办公楼室内装修改造项目-空调
序号 | 工程名称 | 工程内容 | 暂估金额（元） | 备注
编号 | 项目名称 | 工程内容 | 金额 | 备注
1 | 无 |  | 0.00
| 合计 |  | 0.00

## 8计日工表
计 日 工 表
工程名称：指前政府办公楼室内装修改造项目-空调
编号 | 项目名称 | 单位 | 暂定数量 | 综合单价 | 合价
编号Bh | 项目名称Mc | 单位Dw | 暂定数量Sl
一 | 人工
1 | 零星人工 | 工日 | 0
二 | 材料
1 | 零星材料 | m2 | 0
三 | 机械
1 | 零星机械 | 台班 | 0
四 | 管理费利润
总计

## 9总承包服务费计价表
总 承 包 服 务 费 计 价 表
工程名称：指前政府办公楼室内装修改造项目-空调
序号 | 项目名称 | 项目价值(元) | 服务内容 | 计算基础 | 费率(%) | 金额(元)
序号 | 项目名称 | 项目价值 | 服务内容 | 计算基础 | 费率 | 金额
1 | 发包人发包专业工程 |  | 1.按专业工程承包人的要求提供施工工作面并对施工现场进行统一管理，对竣工资料进行统一整理汇总。 |  |  | 0.00
2 | 发包人供应材料 |  | 发包人供应材料 |  |  | 0.00
3 | 合计 | [ 1 ]~[ 2 ] |  |  |  | 0.00

## 10规费、税金项目清单
规 费、税 金 项 目 清 单
工程名称：指前政府办公楼室内装修改造项目-空调
序号 | 项目名称 | 计算基础 | 计算基数 | 计算费率(%) | 金额(元)
编号 | 项目名称 | 计算基础 |  | 费率
1 | 规费 | [ 1.1 ]~[ 1.4 ] |  | 100
1.1 | 社会保险费 | 分部分项综合费用+措施项目合计+其他项目合计-除税工程设备费 |  | 2.4
1.2 | 住房公积金 | 分部分项综合费用+措施项目合计+其他项目合计-除税工程设备费 |  | 0.42
1.3 | 环境保护税 | 分部分项综合费用+措施项目合计+其他项目合计-除税工程设备费 |  | 0
1.4 | 其他规费 | 分部分项综合费用+措施项目合计+其他项目合计-除税工程设备费 |  | 0
2 | 税金 | 分部分项综合费用+措施项目合计+其他项目合计+[ 1 ]-除税甲供材料费和除税甲供设备费/1.01 |  | 9
3 | 合计 | [ 1 ]+[ 2 ] |  | 100

## 11发包人提供材料和工程设备一览表
发包人提供材料和工程设备一览表
工程名称：指前政府办公楼室内装修改造项目-空调
序号 | 材料编码 | 材料名称 | 规格、型号及特殊要求 | 材料(工程设备) 名称、规格、型号 | 单位 | 数量 | 单价(元） | 合价(元） | 交货方式 | 送达地点 | 备注
序号Xh | 材料编码Bh | 材料名称mc | 规格Gg | 材料名称mc规格Gg | 单位dw |  | 单价Dj |  | 交货方式Bz3 | 送达地点Bz4 | 备注BZ