## 1招标工程量清单;扉—1
| 指前政府办公楼室内装修改造项目（装修） |  |  | 工程
招标工程量清单
招 标 人: |  | 工 程 造 价咨 询 人: | 江苏华溯工程项目管理有限公司
| (单位盖章) |  | (单位资质专用章)
法定代表人 或其授权人: |  | 法定代表人: 或其授权人:
| (签字或盖章) |  | (签字或盖章)
编制人: |  | 复 核 人:
| (造价人员签字盖专用章) |  | (造价工程师签字盖专用章)
编制时间： |  | 复核时间:

## 2分部分项工程和单价措施项目清单与计价表
分部分项工程和单价措施项目清单与计价表
工程名称：指前政府办公楼室内装修改造项目（装修）
序号 | 项目编码 | 项目名称 | 项目特征描述 | 计量单位 | 工程量 | 金额(元)
[6 empty] | 综合单价 | 合价 | 其中： 暂估价
序号 | 编号 | 名称 | 项目特征 | 单位 | 数量
一) |  | 一层
1 | 01B001 | 补充清单项目 | 此费用包括但不限于以下描述;图纸范围内拆除改造工程,投标单位自行踏勘现场,根据施工现场现状情况,对照本次需改造内容及现有设计要求,充分考虑全部拆除内容（含砖墙（隔墙）、内墙块料面层及找平层、天棚吊顶（含龙骨、含龙骨、吊筋及预埋铁件）、局部楼地面（块料面层及粘结层）、固定家俱、原有安装管道、电源线路、灯具等一切拆除内容）,含安装墙地面开孔费,且含拆除后恢复且应满足后续装修要求,并包含布局调整造成的原门洞封堵、新拆开门洞等;建筑垃圾的外运,运输方式、卸场及运距由投标单位自行考虑;建筑垃圾处理费（渣土弃置费）由投标人缴纳并含在综合单价内;该项包干,结算不再调整 | 项 | 1
2 | 010402001001 | 砌块墙 | 新砌200厚A5.0蒸压加气混凝土砌块墙，M5混合砂浆砌筑 | m3 | 12.24
3 | 010402001002 | 砌块墙 | 新砌100厚A5.0蒸压加气混凝土砌块墙，M5混合砂浆砌筑 | m3 | 3.31
4 | 010503004001 | 圈梁 | C25商品砼（非泵送）止水坎、圈梁 | m3 | 1.51
5 | 010502002001 | 构造柱 | C25商品砼（非泵送）构造柱 | m3 | 1.81
6 | 010515001001 | 现浇构件钢筋 | 现浇混凝土构件钢筋，φ12mm以内 | t | 0.212
7 | 010515001002 | 现浇构件钢筋 | 砌体内加筋 | t | 0.016
8 | 01B002 | 补充清单项目 | 混凝土内植拉结筋，直径φ6mm以内 | 根 | 34
9 | 01B003 | 补充清单项目 | 混凝土内植拉结筋，直径φ12mm以内 | 根 | 72
10 | 011201001001 | 墙面一般抹灰 | 新砌墙体部位：界面剂一道,12厚1:3水泥砂浆打底，6厚1:2.5水泥砂浆抹面，贴耐碱玻纤网格布1层 | m2 | 354.82
11 | 010401012001 | 零星砌砖 | 水泥砂浆M5.0（预拌）砌砼心砖蹲坑 | m3 | 1.32
12 | 011210002001 | 轻钢龙骨隔墙 | 200厚75系列轻钢龙骨隔墙(壁厚0.6mm,@400*1000mm),内填防火隔音棉（75%）容重40kg/m3,双面单层12mm厚防火纸面石膏板,板面贴自粘胶带,钉眼封点防锈漆,具体做法参见图纸 | m2 | 266.9
13 | 011210002002 | 轻钢龙骨隔墙 | 100厚75系列轻钢龙骨隔墙(壁厚0.6mm,@400*1000mm),内填防火隔音棉（75%）容重40kg/m3,双面单层12mm厚防火纸面石膏板,板面贴自粘胶带,钉眼封点防锈漆,具体做法参见图纸 | m2 | 24.32
14 | 011101003001 | 细石混凝土楼地面 | 库房地面加固：素土夯实,100厚碎石垫层，150厚C25砼，内配单层直径6钢筋网@150*150，涂密封固化剂 | m2 | 149.46
15 | 010904002001 | 楼（地）面涂膜防水 | 二遍JS聚合物防水层，沿墙面上翻250mm，工程量按展开面积计算 | m2 | 34.72
16 | 011101006001 | 平面砂浆找平层 | 卫生间20mm厚1:2水泥砂浆底层，20mm厚1:2水泥砂浆保护层 | m2 | 50.04
17 | 011102003001 | 块料楼地面 | 卫生间30mm厚1:3干硬性水泥砂浆结合层,400*400mm灰色抛釉砖,填缝剂擦缝 | m2 | 6.6
18 | 011102003002 | 块料楼地面 | 30mm厚1:3干硬性水泥砂浆粘结层,800*800米色抛釉地砖,填缝剂擦缝 | m2 | 509.09
19 | 011105003001 | 块料踢脚线 | 100高地砖踢脚线，由800*800地砖切割而成,上口磨边45°,水泥砂（预拌）浆粘贴,填缝剂擦缝 | m | 313.2
20 | 011102001001 | 石材楼地面 | 门槛：20厚深咖网纹石材面层,30厚干硬性水泥砂浆结合层,填缝剂擦缝，成品保护 | m2 | 3.82
21 | 011204003001 | 块料墙面 | 卫生间：专用粘结砂浆粘贴400*800灰色墙砖（含800*800成品切割加工）,填缝剂擦缝 | m2 | 111.02
22 | 011406001001 | 抹灰面油漆 | 改造部位,新墙面批白水泥腻子二遍,刷白色无机涂料二遍 | m2 | 842.9
23 | 011406001002 | 抹灰面油漆 | 改造部位,原墙面局部修补腻子、打磨,白色无机涂料二遍 | m2 | 319.81
24 | 011210005001 | 成品隔断 | 卫生间蹲坑隔断,20厚抗倍特板隔断，含固定连接件、锁具及配件辅材，颜色由甲方确定。 | m2 | 25.92
25 | 011210003001 | 玻璃隔断 | 小便斗隔断，20厚抗倍特板隔断，含固定连接件 | 个 | 2
26 | 011302001001 | 吊顶天棚 | Φ8mm镀锌螺杆吊筋H＝1050mm | m2 | 520.49
27 | 011302001002 | 吊顶天棚 | Φ8mm镀锌螺杆吊筋增(减)100mm | m2 | 520.49
28 | 011302001003 | 吊顶天棚 | 50轻钢龙骨(壁厚1.2)吊顶(不上人型)@400*600mm简单，具体做法参见图纸 | m2 | 471.58
29 | 011302001004 | 吊顶天棚 | 50轻钢龙骨(壁厚1.2)吊顶(不上人型)@400*600mm复杂，具体做法参见图纸 | m2 | 48.91
30 | 011302001005 | 吊顶天棚 | 单层9.5厚纸面石膏板吊顶面层（简单），具体做法参见图纸 | m2 | 443.22
31 | 011302001006 | 吊顶天棚 | 单层9.5厚防水纸面石膏板吊顶面层（简单），具体做法参见图纸 | m2 | 28.36
32 | 011302001007 | 吊顶天棚 | 单层9.5厚纸面石膏板吊顶面层（复杂），具体做法参见图纸 | m2 | 48.91
33 | 011302001008 | 吊顶天棚 | 高差处：18厚阻燃板，具体做法参见图纸 | m2 | 11.52
34 | 011302001009 | 吊顶天棚 | 高差处：单层9.5厚纸面石膏板吊顶面层（复杂）,具体做法参见图纸 | m2 | 11.52
35 | 011302001010 | 吊顶天棚 | 简单吊顶：纸面石膏板板缝间采用粘帖纸带嵌缝膏进行嵌缝处理纸、板面钉眼封点防锈漆，天棚面批白水泥腻子两遍找平,刷白色无机涂料二遍，具体做法参见图纸 | m2 | 443.22
36 | 011302001011 | 吊顶天棚 | 卫生间简单吊顶：纸面石膏板板缝间采用粘帖纸带嵌缝膏进行嵌缝处理纸、板面钉眼封点防锈漆，天棚面批白水泥腻子两遍找平,刷白色无机涂料二遍，具体做法参见图纸 | m2 | 28.36
37 | 011302001012 | 吊顶天棚 | 复杂吊顶：纸面石膏板板缝间采用粘帖纸带嵌缝膏进行嵌缝处理纸、板面钉眼封点防锈漆，天棚面批白水泥腻子两遍找平,刷白色无机涂料二遍，具体做法参见图纸 | m2 | 60.43
38 | 011304002001 | 送风口、回风口 | 天棚石膏板面开筒灯孔，具体做法参见图纸 | 个 | 25
39 | 011304002002 | 送风口、回风口 | 吊顶格式灯孔600*600，具体做法参见图纸 | 个 | 51
40 | 011304002003 | 送风口、回风口 | 排风口300*300，具体做法参见图纸 | 个 | 8
41 | 011304002004 | 送风口、回风口 | 天棚面450×450铝合金成品检修孔,具体做法参图纸设计 | 个 | 18
42 | 011304002005 | 送风口、回风口 | 送风口、下风口、回风口开孔，具体做法参见图纸 | 个 | 18
43 | 011505001001 | 洗漱台 | 20mm厚灰色石英石台面,支撑体系为镀锌钢框架,开洗脸盆洞2个、石材磨边倒角，投影尺寸1800mm*600mm，具体做法参见图纸 | 个 | 1
44 | 011505010001 | 镜面玻璃 | 洗漱台处6mm车边镜,广告钉固定，具体做法参见图纸 | m2 | 2.64
45 | 010801002001 | 木质门带套 | 原成品实木复合门（1000*2200mm）移位（拆、装）,新增木框、门套（颜色和式样同原门套）、原不锈钢执手门锁铰链等全部工作内容,颜色和式样、具体做法参见图纸 | 樘 | 6
46 | 010801002002 | 木质门带套 | 原成品实木复合门（1500*2200mm）移位（拆、装）,新增木框、门套（颜色和式样同原门套）、原不锈钢执手门锁铰链等全部工作内容,颜色和式样、具体做法参见图纸 | 樘 | 1
47 | 010801002003 | 木质门带套 | 成品实木复合门（美心牌,颜色和式样同原门）,含门套、不锈钢执手门锁、不锈钢铰链等全部工作内容,具体做法参见图纸 | m2 | 10.12
48 | 010802004001 | 防盗门 | 原铝合金落地窗保护性拆除改钢质防盗门，含门套安装、门五金安装等全部内容，具体做法参见图纸 | m2 | 6.16
49 | 01B004 | 补充清单项目 | 原铝合金大门保护性拆除改铝合金单门，含门套安装、门五金安装等全部内容 | m2 | 2.2
50 | 011210001001 | 木隔断 | 包管道,30*40横向木龙骨@400（刷防火涂料3遍）、15厚阻燃板基层,9.5厚纸面石膏板面层,白色无机涂料饰面(批二,面二,钉眼防锈处理,贴缝纸),具体做法参见图纸 | m2 | 4.42
51 | 01B005 | 补充清单项目 | 墙面150×150铝合金成品检修口,具体做法参图纸设计 | 个 | 2
52 | 010810001001 | 窗帘 | 定制成品遮光卷帘，含卷轴、拉珠等五金件等完成此项工序的全部内容，材质颜色同原有办公室，按洞口面积计算 | m2 | 37.84
53 | 011501020001 | 服务台 | 候访大厅吧台：长*宽*高6500*800*800mm,20mm阻燃板基层,木饰面防火板柜体及面层，20mm云多拉灰色大理石台面，18mm白色石英石侧立面,LED灯带，具体做法参见图纸 | m | 6.5
二) |  | 二层
54 | 010502002002 | 构造柱 | C25商品砼（非泵送）构造柱 | m3 | 0.35
55 | 010515001003 | 现浇构件钢筋 | 现浇混凝土构件钢筋，φ12mm以内 | t | 0.033
56 | 01B006 | 补充清单项目 | 混凝土内植拉结筋，直径φ12mm以内 | 根 | 24
57 | 011201001002 | 墙面一般抹灰 | 新砌墙体部位：界面剂一道,12厚1:3水泥砂浆打底，6厚1:2.5水泥砂浆抹面，贴耐碱玻纤网格布1层 | m2 | 180.77
58 | 011210002003 | 轻钢龙骨隔墙 | 200厚75系列轻钢龙骨隔墙(壁厚0.6mm,@400*1000mm),内填防火隔音棉（75%）容重40kg/m3,双面单层12mm厚防火纸面石膏板,板面贴自粘胶带,钉眼封点防锈漆,具体做法参见图纸 | m2 | 498.13
59 | 011210002004 | 轻钢龙骨隔墙 | 100厚75系列轻钢龙骨隔墙(壁厚0.6mm,@400*1000mm),内填防火隔音棉（75%）容重40kg/m3,双面单层12mm厚防火纸面石膏板,板面贴自粘胶带,钉眼封点防锈漆,具体做法参见图纸 | m2 | 509.32
60 | 011102003003 | 块料楼地面 | 30mm厚1:3干硬性水泥砂浆粘结层,800*800米色抛釉地砖,填缝剂擦缝 | m2 | 446.95
61 | 011102001002 | 石材楼地面 | 门槛：20厚深咖网纹石材面层,30厚干硬性水泥砂浆结合层,填缝剂擦缝，成品保护 | m2 | 0.4
62 | 011105003002 | 块料踢脚线 | 100高地砖踢脚线，由800*800地砖切割而成,上口磨边45°,水泥砂（预拌）浆粘贴,填缝剂擦缝 | m | 325.34
63 | 011210003002 | 玻璃隔断 | 铝合金玻璃隔断：10mm钢化玻璃,84铝合金边框,具体做法参见图纸具体做法参见图纸 | m2 | 89.65
64 | 011204004001 | 钢骨架 | 铝合金隔断上50*50*1.2镀锌方管钢龙骨横梁制作安装,具体做法参见图纸 | t | 0.21
65 | 011207001001 | 墙面装饰板 | 门与隔断间，双面12mm阻燃胶合板基层,双面成品多层复合装饰面板安装墙面（颜色同门面板）,具体做法参见图纸 | m2 | 5.72
66 | 011406001003 | 抹灰面油漆 | 改造部位,新墙面批白水泥腻子二遍,刷白色无机涂料二遍 | m2 | 2195.63
67 | 011406001004 | 抹灰面油漆 | 改造部位,原墙面局部修补腻子、打磨,白色无机涂料二遍 | m2 | 730.22
68 | 011210001002 | 木隔断 | 包管道,30*40横向木龙骨@400（刷防火涂料3遍）、18厚阻燃板基层,9.5厚纸面石膏板面层,板面贴自粘胶带,钉眼封点防锈漆,具体做法参见图纸 | m2 | 18.48
69 | 01B007 | 补充清单项目 | 墙面150×150铝合金成品检修口,具体做法参图纸设计 | 个 | 6
70 | 010801002004 | 木质门带套 | 原成品实木复合门（1000*2200mm）移位（拆、装）,新增木框、门套（颜色和式样同原门套）、原不锈钢执手门锁铰链等全部工作内容,颜色和式样、具体做法参见图纸 | 樘 | 6
71 | 010801002005 | 木质门带套 | 成品实木复合门（美心牌,颜色和式样同原门）,含门套、不锈钢执手门锁、不锈钢铰链等全部工作内容,具体做法参见图纸 | m2 | 46.2
72 | 010809004001 | 石材窗台板 | 18mm人造石材窗台板,粘结剂粘层（同原有石材窗台板)，磨斜边、抽槽,打胶,具体做法参见图纸 | m2 | 1.5
73 | 011302001013 | 吊顶天棚 | Φ8mm镀锌螺杆吊筋H＝1050mm | m2 | 1420.31
74 | 011302001014 | 吊顶天棚 | Φ8mm镀锌螺杆吊筋增(减)100mm | m2 | 1420.31
75 | 011302001015 | 吊顶天棚 | 50轻钢龙骨吊顶(不上人型)@400*600简单 | m2 | 1420.31
76 | 011302001016 | 吊顶天棚 | 单层9.5厚纸面石膏板吊顶面层（简单），具体做法参见图纸 | m2 | 1420.31
77 | 011302001017 | 吊顶天棚 | 简单吊顶：纸面石膏板板缝间采用粘帖纸带嵌缝膏进行嵌缝处理纸、板面钉眼封点防锈漆，批白水泥腻子二遍,刷白色无机涂料二遍，具体做法参见图纸 | m2 | 1420.31
78 | 011304002006 | 送风口、回风口 | 天棚石膏板面开筒灯孔，具体做法参见图纸 | 个 | 113
79 | 011304002007 | 送风口、回风口 | 排风口300*300，具体做法参见图纸 | 个 | 11
80 | 011304002008 | 送风口、回风口 | 天棚石膏板面开格式灯孔600*600，具体做法参见图纸 | 个 | 93
81 | 011304002009 | 送风口、回风口 | 天棚面450×450铝合金成品检修孔,具体做法参图纸设计 | 个 | 49
82 | 011304002010 | 送风口、回风口 | 送风口、下风口、回风口开孔，具体做法参见图纸 | 个 | 62
83 | 010810001002 | 窗帘 | 定制成品遮光卷帘，含卷轴、拉珠等五金件等完成此项工序的全部内容，材质颜色同原有办公室，按洞口面积计算 | m2 | 150.13
三) |  | 三层
84 | 010402001003 | 砌块墙 | 新砌200厚A5.0蒸压加气混凝土砌块墙，M5混合砂浆砌筑 | m3 | 3.52
85 | 010402001004 | 砌块墙 | 新砌100厚A5.0蒸压加气混凝土砌块墙，M5混合砂浆砌筑 | m3 | 2.8
86 | 010503004002 | 圈梁 | C25商品砼（非泵送）止水坎、圈梁 | m3 | 0.36
87 | 010502002003 | 构造柱 | C25商品砼（非泵送）构造柱 | m3 | 0.39
88 | 010515001004 | 现浇构件钢筋 | 现浇混凝土构件钢筋，φ12mm以内 | t | 0.057
89 | 01B008 | 补充清单项目 | 混凝土内植拉结筋，直径φ12mm以内 | 根 | 40
90 | 011201001003 | 墙面一般抹灰 | 新砌墙体部位：界面剂一道,12厚1:3水泥砂浆打底，6厚1:2.5水泥砂浆抹面，贴耐碱玻纤网格布1层 | m2 | 82.4
91 | 011210002005 | 轻钢龙骨隔墙 | 200厚75系列轻钢龙骨隔墙(壁厚0.6mm,@400*1000mm),内填防火隔音棉（75%）容重40kg/m3,双面单层12mm厚防火纸面石膏板,板面贴自粘胶带,钉眼封点防锈漆,具体做法参见图纸 | m2 | 96.44
92 | 011210002006 | 轻钢龙骨隔墙 | 100厚75系列轻钢龙骨隔墙(壁厚0.6mm,@400*1000mm),内填防火隔音棉（75%）容重40kg/m3,双面单层12mm厚防火纸面石膏板,板面贴自粘胶带,钉眼封点防锈漆,具体做法参见图纸 | m2 | 78.5
93 | 011102003004 | 块料楼地面 | 30mm厚1:3干硬性水泥砂浆粘结层,800*800米色抛釉地砖,填缝剂擦缝 | m2 | 18.96
94 | 011102001003 | 石材楼地面 | 门槛：20厚深咖网纹石材面层,30厚干硬性水泥砂浆结合层,填缝剂擦缝 | m2 | 4.44
95 | 011105003003 | 块料踢脚线 | 100高地砖踢脚线，由800*800地砖切割而成,上口磨边45°,水泥砂（预拌）浆粘贴,填缝剂擦缝 | m | 53.4
96 | 011204003002 | 块料墙面 | 卫生洗手间、钦水间：专用粘结砂浆粘贴400*800墙砖（含成品切割加工）,填缝剂擦缝 | m2 | 61.27
97 | 011210003003 | 玻璃隔断 | 铝合金玻璃隔断：10mm钢化玻璃,84铝合金边框,具体做法参见图纸具体做法参见图纸 | m2 | 64.57
98 | 011204004002 | 钢骨架 | 铝合金隔断上50*50*1.2镀锌方管钢龙骨横梁制作安装,具体做法参见图纸 | t | 0.155
99 | 011207001002 | 墙面装饰板 | 门与隔断间，双面12mm阻燃胶合板基层,双面成品多层复合装饰面板安装墙面（颜色同门面板）,具体做法参见图纸 | m2 | 4.84
100 | 011210001003 | 木隔断 | 包管道,30*40横向木龙骨@400（刷防火涂料3遍）、18厚阻燃板基层,9.5厚纸面石膏板面层,板面贴自粘胶带,钉眼封点防锈漆,具体做法参见图纸 | m2 | 15.4
101 | 01B009 | 补充清单项目 | 墙面150×150铝合金成品检修口,具体做法参图纸设计 | 个 | 6
102 | 011406001005 | 抹灰面油漆 | 改造部位,新墙面批白水泥腻子二遍,刷白色无机涂料二遍 | m2 | 349.88
103 | 011406001006 | 抹灰面油漆 | 改造部位,原墙面局部修补腻子、打磨,白色无机涂料二遍 | m2 | 1290.77
104 | 011302001018 | 吊顶天棚 | Φ8mm镀锌螺杆吊筋H＝1050mm | m2 | 690.44
105 | 011302001019 | 吊顶天棚 | Φ8mm镀锌螺杆吊筋增(减)100mm | m2 | -690.44
106 | 011302001020 | 吊顶天棚 | 50轻钢龙骨吊顶(不上人型)@400*600简单 | m2 | 690.44
107 | 011302001021 | 吊顶天棚 | 单层9.5厚防水纸面石膏板吊顶面层（简单），具体做法参见图纸 | m2 | 8.82
108 | 011302001022 | 吊顶天棚 | 简单吊顶：单层9.5厚纸面石膏板吊顶面层（简单），具体做法参见图纸 | m2 | 681.62
109 | 011304002011 | 送风口、回风口 | 天棚石膏板面开筒灯孔，具体做法参见图纸 | 个 | 45
110 | 011304002012 | 送风口、回风口 | 吊顶格式灯孔600*600，具体做法参见图纸 | 个 | 54
111 | 011304002013 | 送风口、回风口 | 天棚面450×450铝合金成品检修孔,具体做法参图纸设计 | 个 | 36
112 | 011304002014 | 送风口、回风口 | 送风口、下风口、回风口开孔，具体做法参见图纸 | 个 | 56
113 | 011302001023 | 吊顶天棚 | 卫生间简单吊顶：纸面石膏板板缝间采用粘帖纸带嵌缝膏进行嵌缝处理纸、板面钉眼封点防锈漆，天棚面批白水泥腻子两遍找平,刷白色无机涂料二遍，具体做法参见图纸 | m2 | 8.82
114 | 011407002001 | 天棚喷刷涂料 | （简单面层）石膏板板缝贴自粘胶带,钉眼封点防锈漆 ,批白水泥腻子二遍,刷二面白色无机涂料，具体做法参见图纸 | m2 | 681.62
115 | 010801002006 | 木质门带套 | 原成品实木复合门（1000*2200mm）移位（拆、装）,新增木框、门套（颜色和式样同原门套）、原不锈钢执手门锁铰链等全部工作内容,颜色和式样、具体做法参见图纸 | 樘 | 16
116 | 010801002007 | 木质门带套 | 成品实木复合门（美心牌,颜色和式样同原门）,含门套、不锈钢执手门锁、不锈钢铰链等全部工作内容,具体做法参见图纸 | m2 | 4.4
117 | 010810001003 | 窗帘 | 定制成品遮光卷帘，含卷轴、拉珠等五金件等完成此项工序的全部内容，材质颜色同原有办公室，按洞口面积计算 | m2 | 37.84
四) |  | 北侧围墙
118 | 010101001001 | 平整场地 | 人工清表（花木、杂草）平整场地，按实际面积计算 | m2 | 130
119 | 010101003001 | 挖沟槽土方 | 人工挖土，深度在1.5m以内，干土，三类土，余土外运、运距在3km以内 | m3 | 6.21
120 | 010503004003 | 圈梁 | 北侧围墙C20预拌混凝土(非泵送型)现浇地圈梁（300*300） | m3 | 6.21
121 | 010515001005 | 现浇构件钢筋 | 现浇混凝土构件钢筋，φ12mm以内 | t | 0.337
122 | 010507004001 | 台阶 | M7.5混合砂浆标准砖砌台阶 | m2 | 6
123 | 011503001001 | 方管围墙 | 北侧方管围墙（含方管大门）：具体做法参见现场原有围墙和大门，计算规则按栏杆长度计算 | m | 69
124 | 011102001004 | 石材楼地面 | 室外地面,素土夯实,100厚碎石垫层，150厚C25砼，30厚1:3干硬性水泥砂浆贴20mm厚芝麻灰花岗岩,素水泥擦缝,石材面防护 | m2 | 104.9
125 | 011107001001 | 石材台阶面 | 台阶30厚1:3干硬性水泥砂浆贴20mm厚芝麻灰花岗岩,素水泥擦缝,石材面防护 | m2 | 7.74
分部分项合计
126 | 011701006001 | 满堂脚手架 | 装饰工程脚手架（含天棚、墙面所有装饰脚手）,高度5M以内 | 项 | 1
127 | 011703001001 | 垂直运输 | 本项目垂直运输,建筑结构形式、高度详见设计图纸,计算规则按工日计算 | 工日 | 4015.958
128 | 011702008001 | 圈梁模板 | C25商品砼（非泵送）止水坎、圈梁 | m2 | 15.58
129 | 011702003001 | 构造柱模板 | C25商品砼（非泵送）构造柱 | m2 | 28.31
130 | 011702008002 | 圈梁模板 | 北侧围墙C20预拌混凝土(非泵送型)现浇地圈梁（300*300） | m2 | 51.73
单价措施合计

## 3总价措施项目清单与计价表
总价措施项目清单与计价表
工程名称：指前政府办公楼室内装修改造项目（装修）
序号 | 项目编码 | 项目名称 |  | 计算基础 |  |  | 费率(%) | 金额(元)
序号 | 编号 | 项目名称 | 计算基础 |  | 费率 | 标记
1 | 011707001001 | 安全文明施工 | [2]~[4] | [2]~[4] | 100 | 1
2 |  | 安全文明施工基本费 | 分部分项综合费用+单价措施项目综合费用-工程设备费 | 分部分项综合费用+单价措施项目综合费用-工程设备费 | 1.7 | 1.1 | 1.7
3 |  | 安全文明施工省级标化增加费:一星级 | 分部分项综合费用+单价措施项目综合费用-工程设备费 | 分部分项综合费用+单价措施项目综合费用-工程设备费 | 0 | 1.2 | 0
4 |  | 扬尘污染防治增加费 | 分部分项综合费用+单价措施项目综合费用-工程设备费 | 分部分项综合费用+单价措施项目综合费用-工程设备费 | 0.22 | 1.3 | 0.22
5 | 011707002001 | 夜间施工 | 分部分项综合费用+单价措施项目综合费用-工程设备费 |  | 0.08 | 0
6 | 011707003001 | 非夜间施工照明 | 分部分项综合费用+单价措施项目综合费用-工程设备费 |  | 0 | 0
7 | 011707004001 | 二次搬运 | 分部分项综合费用+单价措施项目综合费用-工程设备费 |  | 0 | 0
8 | 011707005001 | 冬雨季施工 | 分部分项综合费用+单价措施项目综合费用-工程设备费 |  | 0.09 | 0
9 | 011707006001 | 地上、地下设施、建筑物的临时保护设施 | 分部分项综合费用+单价措施项目综合费用-工程设备费 |  | 0 | 0
10 | 011707007001 | 已完工程及设备保护 | 分部分项综合费用+单价措施项目综合费用-工程设备费 |  | 0.1 | 0
11 | 011707008001 | 临时设施 | 分部分项综合费用+单价措施项目综合费用-工程设备费 |  | 1 | 0
12 | 011707009001 | 赶工措施 | 分部分项综合费用+单价措施项目综合费用-工程设备费 |  | 0 | 0
13 | 011707010001 | 工程按质论价:合格工程 | 分部分项综合费用+单价措施项目综合费用-工程设备费 |  | 0 | 2
14 | 011707011001 | 住宅分户验收 | 分部分项综合费用+单价措施项目综合费用-工程设备费-分部:[分部编号]地下室 |  | 0 | 0
15 | 011707012001 | 特殊条件下施工增加费 | 分部分项综合费用+单价措施项目综合费用-工程设备费 |  | 0 | 0
16 | 011707012002 | 建筑工人实名制费用 | 分部分项综合费用+单价措施项目综合费用-工程设备费 |  | 0.03 | 0
17 | 011707015001 | 智慧工地费用 | 分部分项综合费用+单价措施项目综合费用-工程设备费 |  | 0 | 0
18 |  | 合计 | [2]~[17] | [2]~[17] | 100

## 4其他项目清单
其他项目清单与计价汇总表
工程名称：指前政府办公楼室内装修改造项目（装修）
序号 | 项目名称 | 金额(元) | 备注
编号 | 项目名称 | 招标金额 | 备注
1 | 暂列金额 | 200000.00
2 | 暂估价
2.1 | 材料（工程设备）暂估价
2.2 | 专业工程暂估价 | 0.00
3 | 计日工
4 | 总承包服务费
合计

## 5暂列金额明细表
暂 列 金 额 明 细 表
工程名称：指前政府办公楼室内装修改造项目（装修）
序号 | 项目名称 | 计量单位 | 暂定金额(元) | 备注
编号 | 项目名称 | 计量单位 | 金额 | 备注
1 | 工程量清单中工程量偏差和设计变更 | 项 | 0.00
2 | 政策性调整和材料价格风险 | 项 | 0.00
3 | 其他（预留金） | 项 | 200000.00
| 合计 |  | 200000.00

## 6材料暂估价格表
材料（工程设备）暂估单价表
工程名称：指前政府办公楼室内装修改造项目（装修）
序号 | 材料编码 | 材料名称 | 规格、型号等特殊要求 | 材料（工程设备）名称、 规格、型号 | 单位 | 数量 | 单价(元) | 合价(元) | 备注
序号Xh | 材料编码Bh | 材料名称Mc | 规格Gg | 材料名称Mc规格Gg | 单位Dw |  | 单价Dj |  | 备注Bz

## 7专业工程暂估价表
专 业 工 程 暂 估 价 表
工程名称：指前政府办公楼室内装修改造项目（装修）
序号 | 工程名称 | 工程内容 | 暂估金额（元） | 备注
编号 | 项目名称 | 工程内容 | 金额 | 备注
1 | 无 |  | 0.00
| 合计 |  | 0.00

## 8计日工表
计 日 工 表
工程名称：指前政府办公楼室内装修改造项目（装修）
编号 | 项目名称 | 单位 | 暂定数量 | 综合单价 | 合价
编号Bh | 项目名称Mc | 单位Dw | 暂定数量Sl
一 | 人工
1 | 零星人工 | 工日 | 0
二 | 材料
1 | 零星材料 | m2 | 0
三 | 机械
1 | 零星机械 | 台班 | 0
四 | 管理费利润
总计

## 9总承包服务费计价表
总 承 包 服 务 费 计 价 表
工程名称：指前政府办公楼室内装修改造项目（装修）
序号 | 项目名称 | 项目价值(元) | 服务内容 | 计算基础 | 费率(%) | 金额(元)
序号 | 项目名称 | 项目价值 | 服务内容 | 计算基础 | 费率 | 金额
1 | 发包人发包专业工程 | 0 | 1.按专业工程承包人的要求提供施工工作面并对施工现场进行统一管理，对竣工资料进行统一整理汇总。 |  | 0 | 0.00
2 | 发包人供应材料 | 0 | 发包人供应材料 |  | 0 | 0.00
3 | 合计 | [ 1 ]~[ 2 ] |  |  |  | 0.00

## 10规费、税金项目清单
规 费、税 金 项 目 清 单
工程名称：指前政府办公楼室内装修改造项目（装修）
序号 | 项目名称 | 计算基础 | 计算基数 | 计算费率(%) | 金额(元)
编号 | 项目名称 | 计算基础 |  | 费率
1 | 规费 | [ 1.1 ]~[ 1.4 ] |  | 100
1.1 | 社会保险费 | 分部分项综合费用+措施项目合计+其他项目合计-除税工程设备费 |  | 2.4
1.2 | 住房公积金 | 分部分项综合费用+措施项目合计+其他项目合计-除税工程设备费 |  | 0.42
1.3 | 环境保护税 | 分部分项综合费用+措施项目合计+其他项目合计-除税工程设备费 |  | 0
1.4 | 其他规费 | 分部分项综合费用+措施项目合计+其他项目合计-工程设备费 |  | 0
2 | 税金 | 分部分项综合费用+措施项目合计+其他项目合计+[ 1 ]-甲供材料费/1.01 |  | 9
3 | 合计 | [ 1 ]+[ 2 ] |  | 100

## 11发包人提供材料和工程设备一览表
发包人提供材料和工程设备一览表
工程名称：指前政府办公楼室内装修改造项目（装修）
序号 | 材料编码 | 材料名称 | 规格、型号及特殊要求 | 材料(工程设备) 名称、规格、型号 | 单位 | 数量 | 单价(元） | 合价(元） | 交货方式 | 送达地点 | 备注
序号Xh | 材料编码Bh | 材料名称mc | 规格Gg | 材料名称mc规格Gg | 单位dw |  | 单价Dj |  | 交货方式Bz3 | 送达地点Bz4 | 备注BZ