## 1招标工程量清单;扉—1
| 指前政府办公楼装修改造项目-安装 |  |  | 工程
招标工程量清单
招 标 人: |  | 工 程 造 价咨 询 人:
| (单位盖章) |  | (单位资质专用章)
法定代表人 或其授权人: |  | 法定代表人: 或其授权人:
| (签字或盖章) |  | (签字或盖章)
编制人: |  | 复 核 人:
| (造价人员签字盖专用章) |  | (造价工程师签字盖专用章)
编制时间： |  | 复核时间:

## 2分部分项工程和单价措施项目清单与计价表
分部分项工程和单价措施项目清单与计价表
工程名称：指前政府办公楼装修改造项目-安装
序号 | 项目编码 | 项目名称 | 项目特征描述 | 计量单位 | 工程量 | 金额(元)
[6 empty] | 综合单价 | 合价 | 其中： 暂估价
序号 | 编号 | 名称 | 项目特征 | 单位 | 数量
一) | 0304 | 电气设备安装工程
1 | 030404017001 | 配电箱 | 照明配电箱2AL-B1，含箱内元器件，具体做法以设计图纸为准 | 台 | 1
2 | 030404017002 | 配电箱 | 照明配电箱2AL-B2，含箱内元器件，具体做法以设计图纸为准 | 台 | 1
3 | 030404017003 | 配电箱 | 照明配电箱2AL-B3，含箱内元器件，具体做法以设计图纸为准 | 台 | 1
4 | 030404017004 | 配电箱 | 照明配电箱2AL-B4，含箱内元器件，具体做法以设计图纸为准 | 台 | 1
5 | 030404017005 | 配电箱 | 照明配电箱2AL-B5，含箱内元器件，具体做法以设计图纸为准 | 台 | 1
6 | 030404017006 | 配电箱 | 照明配电箱2AL-ks，含箱内元器件，具体做法以设计图纸为准 | 台 | 1
7 | 030404017007 | 配电箱 | 照明配电箱3AL-1c，含箱内元器件，具体做法以设计图纸为准 | 台 | 1
8 | 030404017008 | 配电箱 | 照明配电箱3AL-1d，含箱内元器件，具体做法以设计图纸为准 | 台 | 1
9 | 030404017009 | 配电箱 | 照明配电箱3AL-ks，含箱内元器件，具体做法以设计图纸为准 | 台 | 1
10 | 030404031001 | 小电器 | 无端子接线2.5 | 个 | 832
11 | 030404031002 | 小电器 | 无端子接线6 | 个 | 43
12 | 030411001001 | 配管 | 镀锌钢管SC32砖混凝土墙地面暗敷 | m | 73.7
13 | 030411001002 | 配管 | 镀锌钢管SC50砖混凝土墙地面暗敷 | m | 16.05
14 | 030411001003 | 配管 | 紧定钢管JDG20*1.6吊顶内敷设 | m | 1399.63
15 | 030411001004 | 配管 | 紧定钢管JDG20*1.6砖混凝土墙地面暗敷 | m | 1461.21
16 | 030411001005 | 配管 | 紧定钢管JDG32*1.6砖混凝土墙地面暗敷 | m | 5.71
17 | 030411003001 | 桥架 | 槽式桥架200*100敷设 | m | 58.28
18 | 030413001001 | 铁构件 | 电线管、桥架支架制安，镀锌丝杆φ8 | kg | 1000
19 | 030411004001 | 配线 | 管内穿线BV-2.5mm2 | m | 8755.6
20 | 030411004002 | 配线 | 管内穿线BV-6mm2 | m | 28.55
21 | 030408001001 | 电力电缆 | 铜芯电力电缆YJV-4*25+1*16mm2敷设 | m | 33.25
22 | 030408001002 | 电力电缆 | 铜芯电力电缆YJV-5*6mm2敷设 | m | 390.27
23 | 030411006001 | 接线盒 | 接线盒安装 | 个 | 772
24 | 030411006002 | 接线盒 | 开关盒暗装 | 个 | 86
25 | 030412001001 | 普通灯具 | 吸顶灯36W | 套 | 6
26 | 030412005001 | 荧光灯 | LED平板灯600*600，48W，6000K，具体做的以设计图纸位置 | 套 | 200
27 | 030412004001 | 装饰灯 | 暗藏式LED筒灯φ170 18W 3000K，具体做的以设计图纸位置 | 套 | 51
28 | 030412004002 | 装饰灯 | 暗藏式LED可调角度射灯φ75 5W 3000K，具体做的以设计图纸位置 | 套 | 5
29 | 030412004003 | 装饰灯 | 暗藏式LED筒灯，人体感应φ170 18W 3000K，具体做的以设计图纸位置 | 套 | 119
30 | 030404034001 | 照明开关 | 板式暗开关、单联单控 | 个 | 57
31 | 030404034002 | 照明开关 | 板式暗开关、单联双控 | 个 | 2
32 | 030404034003 | 照明开关 | 板式暗开关、双联单控 | 个 | 18
33 | 030404034004 | 照明开关 | 板式暗开关、三联单控 | 个 | 3
34 | 030404034005 | 照明开关 | 板式暗开关、四联单控 | 个 | 6
35 | 030404035001 | 插座 | 五孔插座10A | 个 | 316
36 | 030404035002 | 插座 | 防水插座10A（防溅型） | 个 | 3
37 | 030404035003 | 插座 | 地插10A | 个 | 47
38 | 030404033001 | 风扇 | 排风扇23W | 台 | 19
39 | 03B001 | 补充清单项目 | 原有LED屏移位，包括但不限于拆除安装所需的人工费、材料费(LED屏支架、辅材等所有费用)、垃圾运输费等所有工作内容的费用 | 台 | 2
二) | 0310 | 给排水、采暖、燃气工程
40 | 031001006001 | 塑料管 | 室内给水PP-R管DN15，热熔连接含管件，管道冲洗 | m | 14.39
41 | 031001006002 | 塑料管 | 室内给水PP-R管DN20，热熔连接含管件，管道冲洗 | m | 5.96
42 | 031001006003 | 塑料管 | 室内给水PP-R管DN25，热熔连接含管件，管道冲洗 | m | 17.2
43 | 031001006004 | 塑料管 | 室内给水PP-R管DN32，热熔连接含管件，管道冲洗 | m | 3.35
44 | 031001006005 | 塑料管 | 室内给水PP-R管DN40，热熔连接含管件，管道冲洗 | m | 0.94
45 | 031001006006 | 塑料管 | 室内给水PP-R管DN50，热熔连接含管件，管道冲洗 | m | 3.35
46 | 030413002001 | 凿（压）槽 | 给水管敷设墙地面开槽DN20以内 | m | 12.2
47 | 030413002002 | 凿（压）槽 | 给水管敷设墙地面开槽DN32以内 | m | 13.2
48 | 031001006007 | 塑料管 | 污水管UPVC50*2.0、零件粘接 | m | 20.75
49 | 031001006008 | 塑料管 | 污水管UPVC75*2.3、零件粘接 | m | 6.68
50 | 031001006009 | 塑料管 | 污水管UPVC110*3.2、零件粘接 | m | 14.64
51 | 031001006010 | 塑料管 | 污水管UPVC160、零件粘接 | m | 3.05
52 | 031003001001 | 螺纹阀门 | 铜芯截止阀DN25 | 个 | 1
53 | 031003001002 | 螺纹阀门 | 铜芯截止阀DN50 | 个 | 1
54 | 031003001003 | 螺纹阀门 | 排气阀DN25 | 个 | 1
55 | 031003001004 | 螺纹阀门 | 三角阀DN15 | 个 | 2
56 | 031004003001 | 洗脸盆 | 台式洗脸盆，台下盆，洗脸盆龙头安装 | 组 | 4
57 | 031004006001 | 大便器 | 蹲便器，感应冲洗阀 | 组 | 6
58 | 031004007001 | 小便器 | 挂式小便器，感应冲洗阀 | 组 | 2
59 | 031004014001 | 给、排水附(配)件 | 普通地漏DN50安装 | 个 | 7
60 | 031004014002 | 给、排水附(配)件 | 清扫口DN50安装 | 个 | 1
61 | 010101003001 | 挖沟槽土方 |  | m3 | 2.5
分部分项合计
62 | 031301017001 | 脚手架搭拆 |  | 项 | 1
单价措施合计

## 3总价措施项目清单与计价表
总价措施项目清单与计价表
工程名称：指前政府办公楼装修改造项目-安装
序号 | 项目编码 | 项目名称 |  | 计算基础 |  |  | 费率(%) | 金额(元)
序号 | 编号 | 项目名称 | 计算基础 |  | 费率 | 标记
1 | 031302001001 | 安全文明施工 | [2]+[3]+[4] | [2]+[3]+[4] | 100 | 1
2 |  | 安全文明施工基本费 | 分部分项综合费用+单价措施项目综合费用-除税工程设备费 | 分部分项综合费用+单价措施项目综合费用-除税工程设备费 | 1.5 | 1.1 | 1.5
3 |  | 安全文明施工省级标化增加费:一星级 | 分部分项综合费用+单价措施项目综合费用-除税工程设备费 | 分部分项综合费用+单价措施项目综合费用-除税工程设备费 | 0 | 1.2 | 0
4 |  | 扬尘污染防治增加费 | 分部分项综合费用+单价措施项目综合费用-除税工程设备费 | 分部分项综合费用+单价措施项目综合费用-除税工程设备费 | 0.21 | 1.3 | 0.21
5 | 031302002001 | 夜间施工增加 | 分部分项综合费用+单价措施项目综合费用-除税工程设备费 |  | 0.08 | 0
6 | 031302003001 | 非夜间施工增加 | 分部分项综合费用+单价措施项目综合费用-除税工程设备费 |  | 0 | 0
7 | 031302004001 | 二次搬运 | 分部分项综合费用+单价措施项目综合费用-除税工程设备费 |  | 0 | 0
8 | 031302005001 | 冬雨季施工增加 | 分部分项综合费用+单价措施项目综合费用-除税工程设备费 |  | 0.09 | 0
9 | 031302006001 | 已完工程及设备保护 | 分部分项综合费用+单价措施项目综合费用-除税工程设备费 |  | 0.05 | 0
10 | 031302008001 | 临时设施 | 分部分项综合费用+单价措施项目综合费用-除税工程设备费 |  | 1.3 | 0
11 | 031302009001 | 赶工措施 | 分部分项综合费用+单价措施项目综合费用-除税工程设备费 |  | 0 | 0
12 | 031302010001 | 工程按质论价:市优工程 | 分部分项综合费用+单价措施项目综合费用-除税工程设备费 |  | 0 | 2
13 | 031302011001 | 住宅分户验收 | 分部分项综合费用+单价措施项目综合费用-除税工程设备费-分部:地下室 |  | 0 | 0
14 | 031302012001 | 地上、地下设施、建筑物的临时保护设施 | 分部分项综合费用+单价措施项目综合费用-除税工程设备费 |  | 0 | 0
15 | 031302013001 | 特殊条件下施工增加费 | 分部分项综合费用+单价措施项目综合费用-除税工程设备费 |  | 0 | 0
16 | 031302012002 | 建筑工人实名制费用 | 分部分项综合费用+单价措施项目综合费用-除税工程设备费 |  | 0.03 | 0
17 | 031302015001 | 智慧工地费用 | 分部分项综合费用+单价措施项目综合费用-工程设备费 |  | 0 | 0
18 |  | 合计 | [2]~[17] | [2]~[17] | 100

## 4其他项目清单
其他项目清单与计价汇总表
工程名称：指前政府办公楼装修改造项目-安装
序号 | 项目名称 | 金额(元) | 备注
编号 | 项目名称 | 招标金额 | 备注
1 | 暂列金额 | 24000.00
2 | 暂估价
2.1 | 材料（工程设备）暂估价
2.2 | 专业工程暂估价 | 0.00
3 | 计日工
4 | 总承包服务费
合计

## 5暂列金额明细表
暂 列 金 额 明 细 表
工程名称：指前政府办公楼装修改造项目-安装
序号 | 项目名称 | 计量单位 | 暂定金额(元) | 备注
编号 | 项目名称 | 计量单位 | 金额 | 备注
1 | 工程量清单中工程量偏差和设计变更 | 项 | 0.00
2 | 政策性调整和材料价格风险 | 项 | 0.00
3 | 预留金 | 项 | 24000.00
| 合计 |  | 24000.00

## 6材料暂估价格表
材料（工程设备）暂估单价表
工程名称：指前政府办公楼装修改造项目-安装
序号 | 材料编码 | 材料名称 | 规格、型号等特殊要求 | 材料（工程设备）名称、 规格、型号 | 单位 | 数量 | 单价(元) | 合价(元) | 备注
序号Xh | 材料编码Bh | 材料名称Mc | 规格Gg | 材料名称Mc规格Gg | 单位Dw |  | 单价Dj |  | 备注Bz

## 7专业工程暂估价表
专 业 工 程 暂 估 价 表
工程名称：指前政府办公楼装修改造项目-安装
序号 | 工程名称 | 工程内容 | 暂估金额（元） | 备注
编号 | 项目名称 | 工程内容 | 金额 | 备注
1 | 无 |  | 0.00
| 合计 |  | 0.00

## 8计日工表
计 日 工 表
工程名称：指前政府办公楼装修改造项目-安装
编号 | 项目名称 | 单位 | 暂定数量 | 综合单价 | 合价
编号Bh | 项目名称Mc | 单位Dw | 暂定数量Sl
一 | 人工
1 | 零星人工 | 工日 | 0
二 | 材料
1 | 零星材料 | m2 | 0
三 | 机械
1 | 零星机械 | 台班 | 0
四 | 管理费利润
总计

## 9总承包服务费计价表
总 承 包 服 务 费 计 价 表
工程名称：指前政府办公楼装修改造项目-安装
序号 | 项目名称 | 项目价值(元) | 服务内容 | 计算基础 | 费率(%) | 金额(元)
序号 | 项目名称 | 项目价值 | 服务内容 | 计算基础 | 费率 | 金额
1 | 发包人发包专业工程 |  | 1.按专业工程承包人的要求提供施工工作面并对施工现场进行统一管理，对竣工资料进行统一整理汇总。 |  |  | 0.00
2 | 发包人供应材料 |  | 发包人供应材料 |  |  | 0.00
3 | 合计 | [ 1 ]~[ 2 ] |  |  |  | 0.00

## 10规费、税金项目清单
规 费、税 金 项 目 清 单
工程名称：指前政府办公楼装修改造项目-安装
序号 | 项目名称 | 计算基础 | 计算基数 | 计算费率(%) | 金额(元)
编号 | 项目名称 | 计算基础 |  | 费率
1 | 规费 | [ 1.1 ]~[ 1.4 ] |  | 100
1.1 | 社会保险费 | 分部分项综合费用+措施项目合计+其他项目合计-除税工程设备费 |  | 2.4
1.2 | 住房公积金 | 分部分项综合费用+措施项目合计+其他项目合计-除税工程设备费 |  | 0.42
1.3 | 环境保护税 | 分部分项综合费用+措施项目合计+其他项目合计-除税工程设备费 |  | 0
1.4 | 其他规费 | 分部分项综合费用+措施项目合计+其他项目合计-除税工程设备费 |  | 0
2 | 税金 | 分部分项综合费用+措施项目合计+其他项目合计+[ 1 ]-除税甲供材料费和除税甲供设备费/1.01 |  | 9
3 | 合计 | [ 1 ]+[ 2 ] |  | 100

## 11发包人提供材料和工程设备一览表
发包人提供材料和工程设备一览表
工程名称：指前政府办公楼装修改造项目-安装
序号 | 材料编码 | 材料名称 | 规格、型号及特殊要求 | 材料(工程设备) 名称、规格、型号 | 单位 | 数量 | 单价(元） | 合价(元） | 交货方式 | 送达地点 | 备注
序号Xh | 材料编码Bh | 材料名称mc | 规格Gg | 材料名称mc规格Gg | 单位dw |  | 单价Dj |  | 交货方式Bz3 | 送达地点Bz4 | 备注BZ