## 1招标控制价
| 社头小学道路场地绿化及塑胶运动场改造等-场地改造 |  |  | 工程
招标控制价
招标控制价(小写): | 1646519.84 元
(大写): | 壹佰陆拾肆万陆仟伍佰壹拾玖元捌角肆分
招 标 人: | 常州市金坛区社头小学 | 工 程 造 价咨 询 人: | 江苏开天工程咨询有限公司
| (单位盖章) |  | (单位资质专用章)
法定代表人 或其授权人: |  | 法定代表人: 或其授权人: | 陆明娣
| (签字或盖章) |  | (签字或盖章)
编制人: | 荆卫桥、王留琴 | 复 核 人: | 史春花
| (造价人员签字盖专用章) |  | (造价工程师签字盖专用章)
编制时间： | 2022/6/6 | 复核时间: | 2022/6/9

## 2单位工程招标控制价汇总表
单位工程招标控制价汇总表
工程名称：社头小学道路场地绿化及塑胶运动场改造等-场地改造
序号 | 汇总内容 | 金额(元) | 其中:暂估价（元）
序号 | 汇总内容 | 金额 | 暂估价
1 | 分部分项工程 | 1529154.99 | 48000.00
1.1 | 人工费 | 97570.74
1.2 | 材料费 | 1355234.30
1.3 | 施工机具使用费 | 36202.40
1.4 | 企业管理费 | 26766.57
1.5 | 利润 | 13380.96
2 | 措施项目 | 81918.11
2.1 | 单价措施项目 | 16832.04
2.2 | 总价措施项目 | 65086.07
2.2.1 | 其中：安全文明施工措施费 | 27982.37
3 | 其他项目 | 150000.00
3.1 | 其中：暂列金额 | 150000.00
3.2 | 其中：专业工程暂估价 | 0.00
3.3 | 其中：计日工 | 0.00
3.4 | 其中：总承包服务费 | 0.00
4 | 规费 | 41209.11
5 | 税金 | 162205.40
6 | 合计=1+2+3+4-除税甲供材料和除税甲供设备费/1.01+5 | 1964487.61
8 | 控制价调整 | -317967.77
9 | 让利后工程造价 | 1646519.84

## 3分部分项和单价措施项目清单与计价表
分部分项工程和单价措施项目清单与计价表
工程名称：社头小学道路场地绿化及塑胶运动场改造等-场地改造
序号 | 项目编码 | 项目名称 | 项目特征描述 | 计量单位 | 工程 数量 | 金额(元)
[6 empty] | 综合 单价 | 合价 | 其中： 暂估价
序号 | 编号 | 名称 | 项目特征 | 单位 | 数量 | 综合单价 | 合价 | 暂估价
一) |  | 沥青道路 |  |  |  |  | 253863.05 | 0.00
1 | 041001001001 | 拆除路面 | 拆除砼路面、道板砖、水稳石、路牙、砼垫层、砼构筑物等,弃场及运距投标单位自行考虑 | m3 | 153.75 | 81.00 | 12453.75 | 0.00
2 | 040101001001 | 挖一般土方 | 挖地面土方,弃场及运距投标单位自行考虑 | m3 | 184.5 | 29.50 | 5442.75 | 0.00
3 | 040202001001 | 路床（槽）整形 | 新增路段,用于路床开挖至设计标高后的原土碾压检验，工序内容：放样、挖高填低、推土机整平、碾压、检验。 | m2 | 615 | 2.15 | 1322.25 | 0.00
4 | 040202011001 | 碎石 | 新增路段,碎石垫层 | m3 | 61.5 | 371.89 | 22871.24 | 0.00
5 | 040203007001 | 水泥混凝土 | 新增路段,C30垫层,商品砼 | m3 | 123 | 653.97 | 80438.31 | 0.00
6 | 040203004001 | 封层 | 0.3cm稀浆封层(ES-1型),乳化沥青采用PC-1,矿料级配采用 ES-1型 | m2 | 1359 | 6.71 | 9118.89 | 0.00
7 | 040203006001 | 沥青混凝土 | 5cm中粒式沥青混凝土(AC-20C),沥青采用道路石油沥青,其等级为A级,标号为70号 | m2 | 1359 | 88.54 | 120325.86 | 0.00
8 | 040205006001 | 标线 | 机动车划线,实线,热熔漆,宽15cm,具体位置按学校要求 | m2 | 42 | 45.00 | 1890.00 | 0.00
二) |  | 塑胶跑道 |  |  |  |  | 697625.13 | 0.00
9 | 041001001002 | 拆除路面 | 塑胶面积扩大处,拆除砼路面、道板砖、水稳石、路牙、砼垫层、砼构筑物等,弃场及运距投标单位自行考虑 | m3 | 62.75 | 81.00 | 5082.75 | 0.00
10 | 040202001002 | 路床（槽）整形 | 塑胶面积扩大处,用于路床开挖至设计标高后的原土碾压检验，工序内容：放样、挖高填低、推土机整平、碾压、检验。 | m2 | 251 | 2.15 | 539.65 | 0.00
11 | 040202011002 | 碎石 | 塑胶面积扩大处,碎石垫层 | m3 | 25.1 | 371.89 | 9334.44 | 0.00
12 | 040203007002 | 水泥混凝土 | 塑胶面积扩大处,C30垫层,商品砼 | m2 | 50.2 | 653.97 | 32829.29 | 0.00
13 | 01B001 | 补充清单项目 | 拆除原有塑胶面层至混凝土基层;含拆除、清理、装车外运等完成本项工作的全部内容;弃场、相关费用及运距自行考虑;塑胶面层等拆除物必须专业处理，如非专业处理产生的后果由施工单位自行承担，其费用由投标单位自行考虑报价，结算时单价不作调整; | m2 | 1908 | 20.00 | 38160.00 | 0.00
14 | 040203009001 | 弹性面层 | 新做≥13mm厚透气型EPDM塑胶面层。其中不小于10mm厚弹性层为粒径1-3mm的EPDM颗粒，高聚物含量≥20%，胶水与颗粒比为1:5.5,颗粒用量不少于11KG/平方米:不小于3mm厚防滑面层用粒径0.5~3mm的EPDM颗粒(高聚物含量≥20%)与胶水混合喷涂，胶水与颗粒比为1:1,胶水用量不少于1.15KG/平方米，喷涂次数不少于3遍;EPDM颗粒、胶水须符合国家标准《中小学合成材料面层运动场地》GB36246-2018. | m2 | 2094 | 290.00 | 607260.00 | 0.00
15 | 03B001 | 补充清单项目 | 排水沟垃圾清理、破损处整修,含盖板拆、装（保护性拆除） | m | 147.3 | 30.00 | 4419.00 | 0.00
三) |  | 花岗岩场地 |  |  |  |  | 333824.89 | 0.00
16 | 041001001003 | 拆除路面 | 拆除砼路面、道板砖、水稳石、路牙、砼垫层、砼构筑物等,弃场及运距投标单位自行考虑 | m3 | 41.58 | 81.00 | 3367.98 | 0.00
17 | 040202001003 | 路床（槽）整形 | 用于路床开挖至设计标高后的原土碾压检验，工序内容：放样、挖高填低、推土机整平、碾压、检验。 | m2 | 166.3 | 2.15 | 357.55 | 0.00
18 | 040202011003 | 碎石 | 拆除砼路面处,碎石垫层 | m2 | 16.63 | 371.89 | 6184.53 | 0.00
19 | 040203007003 | 水泥混凝土 | 拆除砼路面处,C30垫层,商品砼 | m3 | 16.63 | 653.97 | 10875.52 | 0.00
20 | 011602001001 | 混凝土构件拆除 | 原砼地面高低不平处，高处凿除，厚度8cm内，达到场地整体排水要求 | m2 | 302.77 | 16.07 | 4865.51 | 0.00
21 | 011101003001 | 细石混凝土楼地面 | 原混凝土场地基础起砂、剥皮、低洼处,作充分清理处理,重新浇筑5cm厚C30混凝土找平 | m3 | 15.14 | 753.91 | 11414.20 | 0.00
22 | 040203008001 | 块料面层 | 30厚1:3干硬性水泥砂浆,铺贴30厚芝麻灰花岗岩工字铺(荔枝面),收边与周围地面必须平整,不得有锐角,如有高低必须磨边处理 | m2 | 733.9 | 212.40 | 155880.36 | 0.00
23 | 040203008002 | 块料面层 | 30厚1:3干硬性水泥砂浆,铺贴30厚芝麻黑花岗岩(荔枝面)),收边与周围地面必须平整,不得有锐角,如有高低必须磨边处理 | m2 | 381 | 263.40 | 100355.40 | 0.00
24 | 040402016001 | 沟道盖板 | 排水沟,清理,B125级400*600钢纤维水篦子盖板更换 | m | 74.15 | 226.42 | 16789.04 | 0.00
25 | 070205001001 | 铸铁盖板 | 涉及排水井盖、水表井盖处,选用规格为:5cm*40cm*60cm球墨铸铁雨水口更换 | 套 | 30 | 791.16 | 23734.80 | 0.00
四) |  | 校牌 |  |  |  |  | 77397.27 | 48000.00
26 | 040101002001 | 挖沟槽土方 | 土方类别及挖深综合,利用方就近堆放,堆放点自行考虑,含工作面和放坡 | m3 | 13.8 | 63.10 | 870.78 | 0.00
27 | 040103001001 | 回填方 | 坑槽回填土（夯填） | m3 | 9.84 | 17.18 | 169.05 | 0.00
28 | 040103002001 | 余方弃置 | 土方综合平衡后不可利用方弃置,弃场及运距投标单位自行考虑 | m3 | 3.96 | 19.74 | 78.17 | 0.00
29 | 010501001001 | 垫层 | C15现浇砼垫层 | m3 | 0.66 | 3149.22 | 2078.49 | 0.00
30 | 010501002001 | 带形基础 | C25现浇砼带形基础 | m3 | 1.02 | 1884.18 | 1921.86 | 0.00
31 | 010401001001 | 砖基础 | MU10砼砖（240*115*53）砌M7.5水泥砂浆砖基础 | m3 | 2.28 | 767.66 | 1750.26 | 0.00
32 | 010401003001 | 实心砖墙 | MU10砼砖（240*115*53）砌M7.5水泥砂浆砖墙 | m3 | 5.98 | 853.45 | 5103.63 | 0.00
33 | 010503004001 | 圈梁 | C25现浇砼圈梁 | m3 | 1.54 | 750.18 | 1155.28 | 0.00
34 | 010505003001 | 平板 | C25现浇砼平板 | m3 | 0.32 | 1201.37 | 384.44 | 0.00
35 | 040901001001 | 现浇构件钢筋 | 现浇构件钢筋 直径Φ10mm以内 | t | 0.16 | 7025.86 | 1124.14 | 0.00
36 | 040901001002 | 现浇构件钢筋 | 现浇构件钢筋 直径Φ10mm以外 | t | 0.24 | 6185.37 | 1484.49 | 0.00
37 | 011201001001 | 墙面一般抹灰 | 外表面20厚1:2.5水泥砂浆抹灰 | m2 | 26.64 | 33.88 | 902.56 | 0.00
38 | 040901009001 | 预埋铁件 | 热浸镀锌后置埋件安装 | t | 0.038 | 10406.25 | 395.44 | 0.00
39 | 040901010001 | 高强螺栓 | M12*120化学螺栓 | 套 | 60 | 10.00 | 600.00 | 0.00
40 | 011204004001 | 干挂石材钢骨架 | 热浸镀锌角钢骨架制作、安装 | t | 0.32 | 9681.55 | 3098.10 | 0.00
41 | 011204001001 | 石材墙面 | 5厚不锈钢干挂件,20厚芝麻灰花岗岩干挂饰面(颜色甲方自定) | m2 | 5.58 | 317.14 | 1769.64 | 0.00
42 | 011407001001 | 墙面喷刷涂料 | 门洞内，白水泥腻子二遍、刷乳胶漆二遍 | m2 | 25.02 | 17.89 | 447.61 | 0.00
43 | 020207002001 | 石板镌字 | 干挂花岗岩面刻<金坛区社头小学>字样,描金,具体样式满足学校要求 | 个 | 7 | 866.19 | 6063.33 | 0.00
44 | 010805004001 | 电动伸缩门 | 电动伸缩门,长度11米,含轨道预埋、电机、调试等,满足使用要求 | 樘 | 1 | 48000.00 | 48000.00 | 48000.00
五) |  | 门卫、围墙 |  |  |  |  | 64419.97 | 0.00
45 | 011605002001 | 立面块料拆除 | 门卫窗台以下、围墙地面以上二皮面砖位置,铲除原基层 | m2 | 88.44 | 21.91 | 1937.72 | 0.00
46 | 011204003001 | 块料墙面 | 门卫窗台以下、东侧、南侧围墙地面以上二皮面砖部位,基层清理干净,水泥砂浆;1:3打底,干粉型粘结剂镶贴200*400麻石砖 | m2 | 88.44 | 164.24 | 14525.39 | 0.00
47 | 011407001002 | 墙面喷刷涂料 | 外墙(教学楼、南侧、东侧围墙面砖以上部位),基层处理、刮(抹)涂柔性耐水腻子2遍、滚涂抗碱封闭底漆1~2遍（湿膜厚度大于30μm）、弹线分格、粘贴胶带、喷涂单彩真石漆2遍(4~5Kg/m2)、打磨、喷涂环保罩光面漆（0.15~0.25Kg/m2、干膜厚度大于30μm）等完成此项的全部工作,颜色按甲方要求 | m2 | 586.38 | 72.00 | 42219.36 | 0.00
48 | 011407001003 | 墙面喷刷涂料 | 门卫窗台以上部位,面砖面打毛、清理干净,刷胶、刷界面剂、网格布一道、刮(抹)涂柔性耐水腻子2遍、滚涂抗碱封闭底漆1~2遍（湿膜厚度大于30μm）、弹线分格、粘贴胶带、喷涂单彩真石漆2遍(4~5Kg/m2)、打磨、喷涂环保罩光面漆（0.15~0.25Kg/m2、干膜厚度大于30μm）等完成此项的全部工作,颜色按甲方要求 | m2 | 67.5 | 85.00 | 5737.50 | 0.00
六) |  | 旗杆 |  |  |  |  | 11550.38 | 0.00
49 | 041001001004 | 拆除路面 | 拆除砼路面、道板砖、水稳石、路牙、砼垫层、砼构筑物等,弃场及运距投标单位自行考虑 | m3 | 1.44 | 81.00 | 116.64 | 0.00
50 | 040101003001 | 挖基坑土方 | 土方类别及挖深综合,利用方就近堆放,堆放点自行考虑,含工作面和放坡 | m3 | 8.64 | 69.66 | 601.86 | 0.00
51 | 040103001002 | 回填方 | 坑槽回填土（夯填） | m3 | 6.26 | 17.18 | 107.55 | 0.00
52 | 040103002002 | 余方弃置 | 土方综合平衡后不可利用方弃置,弃场及运距投标单位自行考虑 | m3 | 2.38 | 19.74 | 46.98 | 0.00
53 | 040202011004 | 碎石 | 碎石垫层 | m3 | 0.32 | 412.42 | 131.97 | 0.00
54 | 010501003001 | 独立基础 | C25现浇砼独立基础 | m3 | 2.06 | 820.73 | 1690.70 | 0.00
55 | 040901001003 | 现浇构件钢筋 | 现浇构件钢筋 直径Φ10mm以内 | t | 0.16 | 7025.86 | 1124.14 | 0.00
56 | 040901001004 | 现浇构件钢筋 | 现浇构件钢筋 直径Φ10mm以外 | t | 0.22 | 6185.37 | 1360.78 | 0.00
57 | 040901009002 | 预埋铁件 | 预埋钢套管,Φ180*5 | t | 0.026 | 17343.38 | 450.93 | 0.00
58 | 011506002001 | 金属旗杆 | 旗杆为整体锥形,无变径截口,旗杆采用SUS304不锈钢管制作、安装、调试,表面进行整体拉丝处理,旗杆高:12米;上口径:80mm;下口径:200mm;壁厚:3mm,含接地,满足升旗所有使用功能 | 根 | 1 | 4800.00 | 4800.00 | 0.00
59 | 040203008003 | 块料面层 | 30厚1:3干硬性水泥砂浆,铺贴30厚芝麻白花岗岩工字铺(荔枝面)),收边与周围地面必须平整,不得有锐角,如有高低必须磨边处理 | m2 | 3 | 243.00 | 729.00 | 0.00
60 | 040203008004 | 块料面层 | 30厚1:3干硬性水泥砂浆,铺贴30厚芝麻黑花岗岩(荔枝面)),收边与周围地面必须平整,不得有锐角,如有高低必须磨边处理 | m2 | 1.48 | 263.40 | 389.83 | 0.00
七) |  | 花岗岩地坪 |  |  |  |  | 42480.00 | 0.00
61 | 040203008005 | 块料面层 | 30厚1:3干硬性水泥砂浆,铺贴30厚芝麻灰花岗岩工字铺(荔枝面)),收边与周围地面必须平整,不得有锐角,如有高低必须磨边处理 | m2 | 200 | 212.40 | 42480.00 | 0.00
八) |  | 坐凳 |  |  |  |  | 4733.38 | 0.00
62 | 040101002002 | 挖沟槽土方 | 土方类别及挖深综合,利用方就近堆放,堆放点自行考虑,含工作面和放坡 | m3 | 3.72 | 63.10 | 234.73 | 0.00
63 | 040103001003 | 回填方 | 坑槽回填土（夯填） | m3 | 2.94 | 17.18 | 50.51 | 0.00
64 | 040103002003 | 余方弃置 | 土方综合平衡后不可利用方弃置,弃场及运距投标单位自行考虑 | m3 | 0.78 | 19.74 | 15.40 | 0.00
65 | 040202011005 | 碎石 | 碎石垫层 | m3 | 0.39 | 412.42 | 160.84 | 0.00
66 | 010501001002 | 垫层 | C25现浇砼垫层 | m3 | 0.39 | 1951.33 | 761.02 | 0.00
67 | 010401001002 | 砖基础 | MU10砼砖（240*115*53）砌M7.5水泥砂浆砖基础 | m3 | 0.93 | 767.66 | 713.92 | 0.00
68 | 010401003002 | 实心砖墙 | MU10砼砖（240*115*53）砌M7.5水泥砂浆砖墙 | m3 | 0.74 | 853.45 | 631.55 | 0.00
69 | 011201001002 | 墙面一般抹灰 | 外表面20厚1:2.5水泥砂浆抹灰 | m2 | 4.96 | 33.88 | 168.04 | 0.00
70 | 011206001001 | 石材零星项目 | 外侧面20厚1:2.5水泥砂浆底,1:2.5水泥浆贴200*200*20厚芝麻灰花岗岩饰面(光面),不得有锐角,如有高低必须磨边处理 | m2 | 2.48 | 261.95 | 649.64 | 0.00
71 | 011206001002 | 石材零星项目 | 压顶,30厚1:3干硬性水泥砂浆结合层,50厚中国黑花岗岩压顶(光面),含倒角费用),不得有锐角,如有高低必须磨边处理 | m2 | 3.1 | 434.75 | 1347.73 | 0.00
九) |  | 矮墙 |  |  |  |  | 15715.99 | 0.00
72 | 010401003003 | 实心砖墙 | MU10砼砖（240*115*53）砌M7.5水泥砂浆砖墙 | m3 | 2.88 | 853.45 | 2457.94 | 0.00
73 | 011206001003 | 石材零星项目 | 外侧面20厚1:2.5水泥砂浆底,1:3水泥浆贴20厚芝麻灰花岗岩饰面(石材分块大小按现场定),不得有锐角,如有高低必须磨边处理 | m2 | 24 | 261.95 | 6286.80 | 0.00
74 | 011206001004 | 石材零星项目 | 压顶,30厚1:3干硬性水泥砂浆结合层,50厚中国黑花岗岩压顶(光面),含倒角费用,不得有锐角,如有高低必须磨边处理 | m2 | 15 | 464.75 | 6971.25 | 0.00
十) |  | 原有水池,翻新修整 |  |  |  |  | 3000.00 | 0.00
75 | 04B001 | 补充清单项目 | 水池清淤、池壁清洗,假山清洗、油漆出新,颜色按甲方要求 | 项 | 1 | 3000.00 | 3000.00 | 0.00
十一) |  | 零星改造项目 |  |  |  |  | 24544.93 | 0.00
76 | 041001007001 | 拆除砖石结构 | 拆除原有砖砌花台等砌体,弃场及运距投标单位自行考虑 | m3 | 57.6 | 81.00 | 4665.60 | 0.00
77 | 040101001002 | 挖一般土方 | 挖花台内土方,弃场及运距投标单位自行考虑 | m3 | 110 | 29.50 | 3245.00 | 0.00
78 | 040402017001 | 变形缝 | 埋地管,砼或沥青路面锯缝,按实计量 | m | 120 | 11.05 | 1326.00 | 0.00
79 | 011602001002 | 混凝土构件拆除 | 埋地管,凿除砼面层 | m2 | 24 | 25.82 | 619.68 | 0.00
80 | 040501004001 | 塑料管 | 埋地管：1Φ110PVC-U实壁管（环刚度≥6.3KN/m2，e≥2.8mm）通讯电缆管道铺设、接口安装 | m | 60 | 27.74 | 1664.40 | 0.00
81 | 010403008001 | 砖台阶 | 行政楼前,MU10砼砖（240*115*53）砌M7.5水泥砂浆砖台阶 | m3 | 2.5 | 645.14 | 1612.85 | 0.00
82 | 011107002001 | 块料台阶面 | 行政楼前,30厚1:3干硬性水泥砂浆,铺贴20厚芝麻灰花岗岩(荔枝面) | m2 | 42 | 234.20 | 9836.40 | 0.00
83 | 05B001 | 补充清单项目 | 行政楼屋后地面,基层清理,铺设人造草坪，具体位置、样式按学校要求 | m2 | 45 | 35.00 | 1575.00 | 0.00
|  | 分部分项合计 |  |  |  |  | 1529154.99 | 48000.00
84 | 041106001001 | 大型机械设备进出场及安拆 | 大型机械设备进出场及安拆 | 项 | 1 | 12000.00 | 12000.00 | 0.00
85 | 011701002001 | 外脚手架 | 真石漆面(门卫、围墙、教学楼等等所有部位),外墙脚手架搭设 | 项 | 1 | 4832.04 | 4832.04 | 0.00
|  | 单价措施合计 |  |  |  |  | 16832.04 | 0.00

## 4总价措施项目清单与计价表
总价措施项目清单与计价表
工程名称：社头小学道路场地绿化及塑胶运动场改造等-场地改造
序号 | 项目编码 | 项目名称 | 计算基础 | 费率(%) | 金额(元)
序号 | 编号 | 项目名称 | 计算基础 | 费率 | 金额
1 | 041109001001 | 安全文明施工 | [2]+[3]+[4] | 100 | 27982.37
2 |  | 安全文明施工基本费 | 分部分项综合费用+单价措施项目综合费用-除税工程设备费 | 1.5 | 23189.81
3 |  | 安全文明施工省级标化增加费:一星级 | 分部分项综合费用+单价措施项目综合费用-除税工程设备费 | 0 | 0.00
4 |  | 扬尘污染防治增加费 | 分部分项综合费用+单价措施项目综合费用-工程设备费 | 0.31 | 4792.56
5 | 041109002001 | 夜间施工 | 分部分项综合费用+单价措施项目综合费用-除税工程设备费 | 0.1 | 1545.99
6 | 041109003001 | 二次搬运 | 分部分项综合费用+单价措施项目综合费用-除税工程设备费 | 0 | 0.00
7 | 041109004001 | 冬雨季施工 | 分部分项综合费用+单价措施项目综合费用-除税工程设备费 | 0.25 | 3864.97
8 | 041109005001 | 行车、行人干扰 | 分部分项综合费用+单价措施项目综合费用-除税工程设备费 | 0 | 0.00
9 | 041109006001 | 地上、地下设施、建筑物的临时保护设施 | 分部分项综合费用+单价措施项目综合费用-除税工程设备费 | 0 | 0.00
10 | 041109007001 | 已完工程及设备保护 | 分部分项综合费用+单价措施项目综合费用-除税工程设备费 | 0.02 | 309.20
11 | 041109008001 | 临时设施 | 分部分项综合费用+单价措施项目综合费用-除税工程设备费 | 2 | 30919.74
12 | 041109009001 | 赶工措施 | 分部分项综合费用+单价措施项目综合费用-除税工程设备费 | 0 | 0.00
13 | 041109010001 | 工程按质论价:市优工程 | 分部分项综合费用+单价措施项目综合费用-除税工程设备费 | 0 | 0.00
14 | 041109011001 | 特殊条件下施工增加费 | 分部分项综合费用+单价措施项目综合费用-除税工程设备费 | 0 | 0.00
15 | 041109011002 | 建筑工人实名制费用 | 分部分项综合费用+单价措施项目综合费用-工程设备费 | 0.03 | 463.80
16 | 041109015001 | 智慧工地费用 | 分部分项综合费用+单价措施项目综合费用-工程设备费 | 0 | 0.00
17 |  | 合计 | [2]~[16] | 100 | 65086.07

## 5其他项目清单与计价汇总表
其他项目清单与计价汇总表
工程名称：社头小学道路场地绿化及塑胶运动场改造等-场地改造
序号 | 项目名称 | 金额(元) | 备注
编号 | 项目名称 | 金额 | 备注
1 | 暂列金额 | 150000.00
2 | 暂估价 | 0.00
2.1 | 材料（工程设备）暂估价 | 0.00
2.2 | 专业工程暂估价 | 0.00
3 | 计日工 | 0.00
4 | 总承包服务费 | 0.00
| 合计 | 150000.00

## 6暂列金额明细表
暂 列 金 额 明 细 表
工程名称：社头小学道路场地绿化及塑胶运动场改造等-场地改造
序号 | 项目名称 | 计量单位 | 暂定金额(元) | 备注
编号 | 项目名称 | 计量单位 | 金额 | 备注
1 | 工程量清单中工程量偏差和设计变更 | 项 | 0.00
2 | 政策性调整和材料价格风险 | 项 | 0.00
3 | 预留金 | 项 | 150000.00
| 合计 |  | 150000.00

## 7材料（工程设备）暂估单价表
材料（工程设备）暂估单价表
工程名称：社头小学道路场地绿化及塑胶运动场改造等-场地改造
序号 | 材料编码 | 材料名称 | 规格、型号等特殊要求 | 材料（工程设备）名称、规格、型号 | 单位 | 数量 | 单价(元) | 合价(元) | 备注
序号Xh | 材料编码Bh | 材料名称Mc | 规格Gg | 材料名称Mc规格Gg | 单位Dw | 数量Sl | 单价Dj | 合价z1 | 备注Bz
1 | CD | 电动伸缩门 |  | 电动伸缩门 | 樘 | 1 | 48000 | 48000
|  | 合计 |  | 合计 |  |  |  | 48000

## 8专业工程暂估价表
专 业 工 程 暂 估 价 表
工程名称：社头小学道路场地绿化及塑胶运动场改造等-场地改造
序号 | 工程名称 | 工程内容 | 暂估金额（元） | 备注
编号 | 项目名称 | 工程内容 | 金额 | 备注
1 | 无 |  | 0.00
| 合计 |  | 0.00

## 9规费、税金项目计价表
规费、税金项目计价表
工程名称：社头小学道路场地绿化及塑胶运动场改造等-场地改造
序号 | 项目名称 | 计算基础 | 计算基数 | 计算费率(%) | 金额(元)
编号 | 项目名称 | 计算基础 | 计算基础数值 | 费率 | 金额
1 | 规费 | [ 1.1 ]~[ 1.4 ] | 41209.11 | 100 | 41209.11
1.1 | 社会保险费 | 分部分项综合费用+措施项目合计+其他项目合计-除税工程设备费 | 1761073.10 | 2 | 35221.46
1.2 | 住房公积金 | 分部分项综合费用+措施项目合计+其他项目合计-除税工程设备费 | 1761073.10 | 0.34 | 5987.65
1.3 | 环境保护税 | 分部分项综合费用+措施项目合计+其他项目合计-除税工程设备费 | 1761073.10 | 0 | 0.00
1.4 | 其他规费 | 分部分项综合费用+措施项目合计+其他项目合计-除税工程设备费 | 1761073.10 | 0 | 0.00
2 | 税金 | 分部分项综合费用+措施项目合计+其他项目合计+[ 1 ]-除税甲供材料费和除税甲供设备费/1.01 | 1802282.21 | 9 | 162205.40
3 | 合计 | [ 1 ]+[ 2 ] | 203414.51 | 100 | 203414.51

## 10工料机汇总表
工 料 机 汇 总 表
工程名称：社头小学道路场地绿化及塑胶运动场改造等-场地改造
序号 | 编号 | 项目名称 | 规格型号及特殊要求 | 单位 | 单价（元） | 数量 | 合价（元） | 备注
序号Xh | 编号Bh | 名称mc | 规格Gg | 单位dw | 单价Dj | 数量Sl | 合价Z1 | 备注BZ
人工
1 | 00010202 | 一类工 装饰工程 |  | 工日 | 109 | 101.854 | 11102.09
2 | 00010301 | 二类工 建筑工程 |  | 工日 | 104 | 41.999 | 4367.9
3 | 00010302 | 二类工 装饰工程 |  | 工日 | 104 | 163.975 | 17053.4
4 | 00010304 | 二类工 |  | 工日 | 104 | 553.823 | 57597.59
5 | 00011001 | 综合人工(修缮土建) |  | 工日 | 104 | 54.877 | 5707.21
6 | 00011022 | 综合人工（园林二册） |  | 工日 | 120 | 35.101 | 4212.12
|  | 合计 |  |  |  |  | 100040.31
材料
7 | 01010111 | 钢筋 | φ10以外 | t | 4941.05 | 0.479 | 2366.76
8 | 01090158 | 钢筋 | φ10以内 | t | 4941.05 | 0.326 | 1610.78
9 | 01270102 | 镀锌型钢 |  | t | 6960 | 0.336 | 2338.56
10 | 02090101 | 塑料薄膜 |  | m2 | 0.69 | 5.289 | 3.65
11 | 02330105 | 草袋子 |  | 只 | 0.86 | 1.633 | 1.4
12 | 03051109 | 不锈钢六角螺栓 | M10*40 | 套 | 1.63 | 25.11 | 40.93
13 | 03210405 | 尼龙砂轮片 | φ100*16*3 | 片 | 3.26 | 0.083 | 0.27
14 | 03410205 | 电焊条 |  | kg | 7.5 | 7.344 | 55.08
15 | 03410205 | 电焊条 | J422 | kg | 7.5 | 5.76 | 43.2
16 | 03510701 | 铁钉 |  | kg | 7.48 | 0.702 | 5.25
17 | 03510705 | 铁钉 | 70mm | kg | 7.48 | 65.59 | 490.61
18 | 03515100 | 圆钉 |  | kg | 7.48 | 0.774 | 5.79
19 | 03570216 | 镀锌铁丝 | 8# | kg | 4.2 | 61.778 | 259.47
20 | 03570231 | 镀锌铁丝 | 18~22# | kg | 11.2 | 4.689 | 52.52
21 | 03570237 | 镀锌铁丝 | 22# | kg | 11.2 | 0.014 | 0.16
22 | 03590710 | 镀锌铁件 |  | kg | 6.96 | 38.38 | 267.12
23 | 03590715 | 镀锌连接铁件 |  | kg | 7.03 | 14.508 | 101.99
24 | 03631906 | 合金钎头 | φ150 | 个 | 3344.44 | 0.131 | 438.12
25 | 03652403 | 合金钢切割锯片 |  | 片 | 68.6 | 7.989 | 548.05
26 | 04010611 | 复合硅酸盐水泥 | 32.5级 | kg | 0.479 | 25514.544 | 12221.47
27 | 04010611 | 水泥 | 32.5级 | kg | 0.479 | 1844.773 | 883.65
28 | 04010701 | 白水泥 |  | kg | 1.36 | 29.599 | 40.25
29 | 04030107 | 中(粗)砂 |  | t | 245.74 | 77.076 | 18940.66
30 | 04030107 | 中砂 |  | t | 245.74 | 6.288 | 1545.21
31 | 04034103 | 石屑(米砂) |  | t | 75.31 | 3.448 | 259.67
32 | 04050217 | 碎石 | 40 | t | 159.53 | 1.412 | 225.26
33 | 04050219 | 碎石 | 60 | t | 159.53 | 205.325 | 32755.5
34 | 04090120 | 石灰膏 |  | m3 | 428.06 | 0.042 | 17.98
35 | 04090602 | 滑石粉 |  | kg | 0.53 | 8.985 | 4.76
36 | 04090611 | 矿粉 |  | t | 257.26 | 0.36 | 92.61
37 | 04130101 | 机砖 |  | 百块 | 89 | 75.995 | 6763.56
38 | 04135500 | 标准砖 | 240*115*53 | 百块 | 40.8 | 13.65 | 556.92
39 | 04230108 | 防水剂 |  | kg | 4.29 | 19.132 | 82.08
40 | 05030600 | 普通成材 |  | m3 | 2081.63 | 0.02 | 41.63
41 | 05250501 | 木柴 |  | kg | 0.94 | 35.334 | 33.21
42 | 05250502 | 锯(木)屑 |  | m3 | 47.17 | 0.252 | 11.89
43 | 07010100 | 30厚芝麻白花岗岩工字铺(荔枝面) |  | m2 | 180 | 3.06 | 550.8
44 | 07010100 | 30厚芝麻黑花岗岩工字铺(荔枝面) |  | m2 | 200 | 390.13 | 78026
45 | 07010100 | 30厚芝麻灰花岗岩工字铺(荔枝面) |  | m2 | 150 | 952.578 | 142886.7
46 | 07090205 | 凹凸假麻石块 |  | m2 | 75 | 90.651 | 6798.83
47 | 07112130 | 20厚芝麻灰花岗岩 |  | m2 | 140 | 75.542 | 10575.88
48 | 07112130 | 50厚中国黑花岗岩 |  | m2 | 280 | 18.462 | 5169.36
49 | 07230301 | 不锈钢连接件 |  | 套 | 3.86 | 25.11 | 96.92
50 | 11010304 | 内墙乳胶漆 |  | kg | 10.29 | 8.582 | 88.31
51 | 11030303 | 防锈漆 |  | kg | 12.86 | 1.488 | 19.14
52 | 11430327 | 大白粉 |  | kg | 0.73 | 8.985 | 6.56
53 | 11550504 | 乳化沥青 |  | kg | 4.25 | 1489.464 | 6330.22
54 | 12010301 | 柴油 |  | t | 8990 | 0.068 | 611.32
55 | 12030107 | 油漆溶剂油 |  | kg | 12.01 | 0.154 | 1.85
56 | 12333513 | 脱模剂 |  | kg | 17.15 | 0.669 | 11.47
57 | 12370305 | 氧气 |  | m3 | 2.83 | 5.6 | 15.85
58 | 12370335 | 乙炔气 |  | kg | 15.44 | 0.348 | 5.37
59 | 12370336 | 乙炔气 |  | m3 | 14.05 | 0.96 | 13.49
60 | 12410108 | 粘结剂 | YJ-Ⅲ | kg | 9.86 | 20.775 | 204.84
61 | 12410163 | 干粉型粘结剂 |  | kg | 1.5 | 371.448 | 557.17
62 | 12410703 | 羧甲基纤维素 |  | kg | 2.14 | 0.613 | 1.31
63 | 12413518 | 901胶 |  | kg | 2.14 | 2.814 | 6.02
64 | 12413528 | 干挂云石胶(AB胶) |  | kg | 9.86 | 0.134 | 1.32
65 | 31012504 | 模板嵌缝料 |  | kg | 2.76 | 0.334 | 0.92
66 | 31110301 | 棉纱头 |  | kg | 5.57 | 1.794 | 9.99
67 | 31110301 | 棉纱线 |  | kg | 5.57 | 13.194 | 73.49
68 | 31130106 | 其他材料费 |  | 元 | 0.86 | 437.41 | 376.17
69 | 31130106 | 其它材料费 |  | 元 | 0.86 | 17.01 | 14.63
70 | 31132507 | 回库修理、保养费 |  | 元 | 1 | 0.659 | 0.66
71 | 31150101 | 水 |  | m3 | 4.57 | 207.063 | 946.28
72 | 31150301 | 电 |  | kw?¡èh | 0.76 | 1.646 | 1.25
73 | 31150702 | 煤 |  | t | 943.3 | 0.177 | 166.96
74 | 32010501 | 复合木模板面板 |  | m2 | 38.49 | 11.439 | 440.29
75 | 32010502 | 复合木模板 | 18mm | m2 | 38.49 | 0.933 | 35.91
76 | 32011111 | 组合钢模板 |  | kg | 6.4 | 3.946 | 25.25
77 | 32020115 | 卡具 |  | kg | 5.89 | 0.578 | 3.4
78 | 32020115 | 零星卡具 |  | kg | 5.89 | 11.933 | 70.29
79 | 32020132 | 钢管支撑 |  | kg | 5.89 | 3.686 | 21.71
80 | 32030303 | 脚手钢管 |  | kg | 3.68 | 79.8 | 293.66
81 | 32030504 | 底座 |  | 个 | 4.12 | 0.341 | 1.4
82 | 32030513 | 脚手架扣件 |  | 个 | 4.89 | 13.677 | 66.88
83 | 32090101 | 模板木材 |  | m3 | 2398.4 | 0.252 | 604.4
84 | 32090101 | 周转木材 |  | m3 | 2398.4 | 1.345 | 3225.85
85 | 32090508 | 钢支撑 |  | kg | 5.89 | 6.917 | 40.74
86 | 80010105 | 水泥砂浆 M7.5 |  | m3 | 0 | 0.6 | 0
87 | 80010106 | 水泥砂浆 M10 |  | m3 | 0 | 3.37 | 0
88 | 80010123 | 水泥砂浆 1:2 |  | m3 | 0 | 3.101 | 0
89 | 80010124 | 水泥砂浆 | 1:2.5 | m3 | 0 | 0.228 | 0
90 | 80010125 | 水泥砂浆 | 1:3 | m3 | 0 | 1.877 | 0
91 | 80010161 | 干硬性水泥砂浆 |  | m3 | 0 | 41.25 | 0
92 | 80050104 | 混合砂浆 | M5 | m3 | 0 | 0.528 | 0
93 | 80070305 | 防水砂浆 1:2 |  | m3 | 0 | 0.687 | 0
94 | 80110303 | 素水泥浆 |  | m3 | 0 | 1.449 | 0
95 | 80110313 | 901胶素水泥浆 |  | m3 | 0 | 0.009 | 0
96 | 80152501 | 聚氯乙烯胶泥 |  | kg | 4.5 | 0.45 | 2.03
97 | 80210105 | 混凝土（商品砼非泵送） | C20 粒径16 32.5级坍落度35～50 | m3 | 556.81 | 0.48 | 267.27
98 | 80210143 | 混凝土（商品砼非泵送） | C15 粒径40 32.5级坍落度35～50 | m3 | 478.92 | 2.761 | 1322.3
99 | 80210145 | 混凝土（商品砼非泵送） | C25粒径40mm32.5级坍落度35～50 | m3 | 504.15 | 1.431 | 721.44
100 | 80212116 | 非泵送商品混凝土 C25 |  | m3 | 504.18 | 1.897 | 956.43
101 | 80212117 | 预拌混凝土(非泵送型) | C30 | m3 | 516.81 | 208.043 | 107518.7
102 | 80250511 | 5cm中粒式沥青混凝土(AC-20C) |  | t | 692.1 | 161.313 | 111644.73
103 | C000000000 | 其他材料费 |  | 元 | 0.86 | 6.429 | 5.53
104 | C105050301 | 大白粉 |  | kg | 0.41 | 0.454 | 0.19
105 | C508120101 | 库金箔 | 98％ 93.3×93.3cm | 张 | 3 | 174.636 | 523.91
106 | C508120103 | 赤金箔 | 74％ 83.3×83.3cm | 张 | 0 | 219.24 | 0
107 | C601131401 | 调和漆 |  | kg | 8.58 | 0.101 | 0.87
108 | C602020400 | 乳胶漆 |  | kg | 7.72 | 0.882 | 6.81
109 | C603010402 | 汽油 |  | kg | 4.89 | 0.013 | 0.06
110 | C603030201 | 金胶油 |  | kg | 7.75 | 0.176 | 1.36
111 | C608014101 | 棉花 |  | kg | 8.88 | 0.005 | 0.04
112 | C608020801 | 高丽纸 |  | 张 | 3.34 | 0.252 | 0.84
113 | C608022301 | 牛皮纸 |  | 张 | 0.49 | 1.134 | 0.56
114 | C608022700 | 砂纸 |  | 张 | 0.87 | 0.252 | 0.22
115 | C609010601 | 巴黎绿 |  | kg | 154.36 | 0.101 | 15.59
116 | C609010901 | 群青 |  | kg | 15.18 | 0.025 | 0.38
117 | C609011001 | 广告色 |  | 支 | 4.74 | 1.26 | 5.97
118 | C609011501 | 石黄 |  | kg | 2.57 | 0.025 | 0.06
119 | C609061701 | 乳胶 |  | kg | 4.73 | 0.202 | 0.96
120 | 变量 | 其它材料费 |  | ％ | 1 | 789.35 | 789.35
|  | 合计 |  |  |  |  | 565290.48
主材
121 | 01290100.1 | 钢板(中厚) |  | t | 5170.03 | 0.007 | 36.19
122 | 14050102.1 | 无缝钢管(钢板制) |  | t | 5885.03 | 0.02 | 117.7
123 | 26060701.1 | UPVC实壁管 | DN110 | m | 24.66 | 61.2 | 1509.19
124 | 33010321.1 | 5cm*40cm*60cm铸铁雨水井座 |  | 套 | 672.72 | 30.3 | 20383.42
125 | 33011101.1 | 400*600钢纤维井篦(B125级) |  | 套 | 80 | 110.134 | 8810.72
126 | CD | 13mm+3mm透气型塑胶面层 |  | m2 | 290 | 2094 | 607260
127 | CD | M12*120化学螺栓 |  | 套 | 10 | 60 | 600
128 | CD | 标线 |  | m2 | 45 | 42 | 1890
129 | CD | 大型机械设备进出场及安拆 |  | 项 | 12000 | 1 | 12000
130 | CD | 倒角 |  | m | 15 | 66.2 | 993
131 | CD | 电动伸缩门 |  | 樘 | 48000 | 1 | 48000
132 | CD | 沟道清理 |  | m | 30 | 147.3 | 4419
133 | CD | 金属旗杆 |  | 根 | 4800 | 1 | 4800
134 | CD | 门卫真石漆 |  | m2 | 85 | 67.5 | 5737.5
135 | CD | 铺设人造草坪 |  | m2 | 35 | 45 | 1575
136 | CD | 清理基层 |  | m2 | 5 | 302.77 | 1513.85
137 | CD | 水池内假山油漆出新 |  | 项 | 3000 | 1 | 3000
138 | CD | 外墙真石漆 |  | m2 | 72 | 586.38 | 42219.36
139 | CD | 原跑道塑胶面层 |  | m2 | 20 | 1908 | 38160
|  | 合计 |  |  |  |  | 803024.93
机械
140 | 31130537 | 其他机械费 |  | 元 | 0.89 | 8.53 | 7.59
141 | 99010305 | 履带式单斗挖掘机(液压) | 斗容量1m3 | 台班 | 1484.24 | 2.357 | 3498.35
142 | 99050122 | 双锥反转出料混凝土搅拌机 | 出料容量350L | 台班 | 202.4 | -0.054 | -10.93
143 | 99050503 | 灰浆搅拌机 拌筒容量200L |  | 台班 | 164.39 | 0.902 | 148.28
144 | 99050503 | 灰浆搅拌机 | 拌筒容量200L | 台班 | 164.39 | 8.407 | 1382.03
145 | 99052107 | 混凝土振捣器 插入式 |  | 台班 | 10.42 | 0.176 | 1.83
146 | 99052108 | 混凝土振捣器 平板式 |  | 台班 | 13.85 | 16.024 | 221.93
147 | 99053518 | 稀浆封层机 2.5~3.5m |  | 台班 | 2385.29 | 0.285 | 679.81
148 | 99070106 | 履带式推土机 | 功率75kW | 台班 | 957.96 | 1.497 | 1434.07
149 | 99070107 | 履带式推土机 | 功率90kW | 台班 | 1079.61 | 1.42 | 1533.05
150 | 99070906 | 载货汽车 装载质量4t |  | 台班 | 493.5 | 0.87 | 429.35
151 | 99070907 | 载货汽车 | 装载质量5t | 台班 | 521.39 | 0.053 | 27.63
152 | 99071102 | 自卸汽车 | 装载质量4t | 台班 | 579.63 | 7.721 | 4475.32
153 | 99071105 | 自卸汽车 | 装载质量8t | 台班 | 709.11 | 9.234 | 6547.92
154 | 99071903 | 机动翻斗车 | 装载质量1t | 台班 | 230.91 | 0.561 | 129.54
155 | 99090132 | 履带式电动起重机 | 提升质量5t | 台班 | 237.22 | 1.198 | 284.19
156 | 99090503 | 汽车式起重机 提升质量5t |  | 台班 | 562.37 | 0.005 | 2.81
157 | 99090503 | 汽车式起重机 | 提升质量5t | 台班 | 562.37 | 0.033 | 18.56
158 | 99090507 | 汽车式起重机 | 提升质量16t | 台班 | 1054.51 | 0.006 | 6.33
159 | 99091925 | 电动卷扬机(单筒慢速) | 牵引力50kN | 台班 | 192.19 | 0.168 | 32.29
160 | 99130104 | 平地机 | 功率90kW | 台班 | 833.39 | 0.877 | 730.88
161 | 99130304 | 光轮压路机(内燃) | 工作质量8t | 台班 | 423.57 | 2.029 | 859.42
162 | 99130305 | 光轮压路机(内燃) | 工作质量12t | 台班 | 566.16 | 1.125 | 636.93
163 | 99130306 | 光轮压路机(内燃) | 工作质量15t | 台班 | 677.28 | 3.33 | 2255.34
164 | 99130511 | 夯实机(电动) | 夯击能力20-62N·m | 台班 | 23.48 | 1.366 | 32.07
165 | 99130905 | 沥青混凝土摊铺机 | 装载质量8t | 台班 | 1074.37 | 0.87 | 934.7
166 | 99170507 | 钢筋切断机 | 直径40mm | 台班 | 38.5 | 0.065 | 2.5
167 | 99170707 | 钢筋弯曲机 | 直径40mm | 台班 | 21.3 | 0.146 | 3.11
168 | 99191741 | 型钢剪断机 剪断宽度500mm |  | 台班 | 239.31 | 0.032 | 7.66
169 | 99192305 | 电锤 功率520W |  | 台班 | 7.6 | 0.781 | 5.94
170 | 99194509 | 锯缝机(割缝机) XHQI-83-Ⅲ |  | 台班 | 185.94 | 2.4 | 446.26
171 | 99210103 | 木工圆锯机 直径500mm |  | 台班 | 23.9 | 0.065 | 1.55
172 | 99210103 | 木工圆锯机 | 直径500mm | 台班 | 23.9 | 0.159 | 3.8
173 | 99230127 | 石料切割机 |  | 台班 | 13.23 | 24.868 | 329
174 | 99250306 | 交流弧焊机 容量40kVA |  | 台班 | 116.64 | 0.48 | 55.99
175 | 99250326 | 直流弧焊机 | 功率30kW | 台班 | 87.31 | 0.761 | 66.44
176 | 99250707 | 对焊机 | 容量75kVA | 台班 | 114.03 | 0.035 | 3.99
177 | 99310103 | 洒水车 | 罐容量4000L | 台班 | 601.49 | 0.858 | 516.08
178 | 99330322 | 履带式液压岩石破碎机 | HB30G | 台班 | 1673.49 | 5.287 | 8847.74
179 | 99433309 | 电动空气压缩机 排气量6m3/min |  | 台班 | 355.01 | 0.006 | 2.13
180 | CSJ13131 | 卷扬机带塔1t单H=40m |  | 台班 | 0 | 0.018 | 0
181 | J00000 | 其他机械费 |  | 元 | 0.89 | 21 | 18.69
|  | 合计 |  |  |  |  | 36610.17
|  | 总计 |  |  |  |  | 1504965.89