## 1招标工程量清单扉页
| 茅麓中学外立面出新—安装 |  |  | 工程
招标工程量清单
招 标 人: |  | 工 程 造 价咨 询 人:
| (单位盖章) |  | (单位资质专用章)
法定代表人 或其授权人: |  | 法定代表人: 或其授权人:
| (签字或盖章) |  | (签字或盖章)
编制人: |  | 复 核 人:
| (造价人员签字盖专用章) |  | (造价工程师签字盖专用章)
编制时间： |  | 复核时间:

## 2单位工程投标总价汇总表(招标)
单位工程投标报价汇总表
工程名称：茅麓中学外立面出新—安装
序号 | 汇总内容 | 金额(元) | 其中:暂估价
序号 | 汇总内容
1 | 分部分项工程
1.1 | 人工费
1.2 | 材料费
1.3 | 施工机具使用费
1.4 | 企业管理费
1.5 | 利润
2 | 措施项目
2.1 | 单价措施项目
2.2 | 总价措施项目
2.2.1 | 其中：安全文明施工措施费
3 | 其他项目
3.1 | 其中：暂列金额
3.2 | 其中：专业工程暂估价
3.3 | 其中：计日工
3.4 | 其中：总承包服务费
4 | 规费
5 | 税金
6 | 合计=1+2+3+4-甲供材料和甲供设备费/1.01+5

## 3分部分项工程和单价措施项目清单与计价表
分部分项工程和单价措施项目清单与计价表
工程名称：茅麓中学外立面出新—安装
序号 | 项目编码 | 项目名称 | 项目特征描述 | 计量单位 | 工程 数量 | 金额(元)
[6 empty] | 综合 单价 | 合价 | 其中： 暂估价
序号 | 编号 | 名称 | 项目特征 | 单位 | 数量 | 综合单价 | 合价 | 暂估价
1 | 030411001001 | 配管 | 拆除φ25PVC电管，垃圾外运处理。 | m | 320 | 7.42 | 2374.40 | 0.00
2 | 030411004001 | 配线 | 拆除BV2.5铜芯线，垃圾外运处理。 | m | 450 | 0.50 | 225.00 | 0.00
3 | 030404017001 | 配电箱 | 1、名称:PZ30不锈钢配电箱, 2、规格型号:30回路, 3、配置形式:明配 | 台 | 4 | 964.99 | 3859.96 | 0.00
4 | 030411004002 | 配线 | 1、名称:铜芯绝缘导线 , 2、配线形式:管内、线槽抽换线 , 3、型号、规格:BV-4 | m | 630 | 4.29 | 2702.70 | 0.00
5 | 030411004003 | 配线 | 1、名称:铜芯绝缘导线 , 2、配线形式:管内、线槽抽换线 , 3、型号、规格:BV-2.5 | m | 8791.68 | 3.62 | 31825.88 | 0.00
6 | 030411006001 | 接线盒 | 1、名称:接线盒、开关盒 , 2、材质:塑料 , 3、安装形式:明装 | 个 | 70 | 15.25 | 1067.50 | 0.00
7 | 030404036001 | 其他电器 | 1、名称:接线盒面板 | 个 | 70 | 13.54 | 947.80 | 0.00
8 | 030413001001 | 铁构件 | 桥架支吊架制作、安装 | kg | 364.18 | 21.58 | 7859.00 | 0.00
9 | 030411002001 | 线槽 | 小型塑料线槽(宽50mm以下) 30*10 | m | 1294.67 | 21.21 | 27459.95 | 0.00
10 | 030411004004 | 配线 | 1、名称:铜芯绝缘导线 , 2、配线形式:管内穿线 , 3、型号、规格:BV-10 | m | 221.9 | 9.08 | 2014.85 | 0.00
11 | 030404031001 | 小电器 | 1、名称:无端子接线 , 2、型号、规格:2.5 | 个 | 100 | 4.17 | 417.00 | 0.00
12 | 030404031002 | 小电器 | 1、名称:无端子接线 , 2、型号、规格:4/6 | 个 | 30 | 5.13 | 153.90 | 0.00
13 | 030404031003 | 小电器 | 电力电缆头制作，截面10mm2 | 个 | 10 | 9.28 | 92.80 | 0.00
14 | 030413003001 | 打洞（孔） | 1、名称:墙上开孔洞 不限大小规格墙体类型等 | 个 | 75 | 30.69 | 2301.75 | 0.00
|  | 分部分项合计 |  |  |  |  | 83302.49 | 0.00
15 | 031301017001 | 脚手架搭拆 | 安装脚手架，总价包干，结算不调整。 | 项 | 1 | 1282.50 | 1282.50 | 0.00
|  | 单价措施合计 |  |  |  |  | 1282.50 | 0.00

## 4总价措施项目清单
总价措施项目清单与计价表
工程名称：茅麓中学外立面出新—安装
序号 | 项目编码 | 项目名称 |  | 计算基础 |  |  | 费率(%) | 金额(元)
序号 | 编号 | 项目名称 | 计算基础 |  | 费率 | 标记
1 | 031302001001 | 安全文明施工 | [2]+[3]+[4] | [2]+[3]+[4] | 100 | 1
2 |  | 安全文明施工基本费 | 分部分项综合费用+单价措施项目综合费用-除税工程设备费 | 分部分项综合费用+单价措施项目综合费用-除税工程设备费 | 1.5 | 1.1 | 1.5
3 |  | 安全文明施工省级标化增加费:一星级 | 分部分项综合费用+单价措施项目综合费用-除税工程设备费 | 分部分项综合费用+单价措施项目综合费用-除税工程设备费 | 0 | 1.2 | 0
4 |  | 扬尘污染防治增加费 | 分部分项综合费用+单价措施项目综合费用-除税工程设备费 | 分部分项综合费用+单价措施项目综合费用-除税工程设备费 | 0.21 | 1.3 | 0.21
5 | 031302002001 | 夜间施工增加 | 分部分项综合费用+单价措施项目综合费用-除税工程设备费 |  | 0.08 | 0
6 | 031302003001 | 非夜间施工增加 | 分部分项综合费用+单价措施项目综合费用-除税工程设备费 |  | 0 | 0
7 | 031302004001 | 二次搬运 | 分部分项综合费用+单价措施项目综合费用-除税工程设备费 |  | 0 | 0
8 | 031302005001 | 冬雨季施工增加 | 分部分项综合费用+单价措施项目综合费用-除税工程设备费 |  | 0.09 | 0
9 | 031302006001 | 已完工程及设备保护 | 分部分项综合费用+单价措施项目综合费用-除税工程设备费 |  | 0.05 | 0
10 | 031302008001 | 临时设施 | 分部分项综合费用+单价措施项目综合费用-除税工程设备费 |  | 1.3 | 0
11 | 031302009001 | 赶工措施 | 分部分项综合费用+单价措施项目综合费用-除税工程设备费 |  | 0 | 0
12 | 031302010001 | 工程按质论价:市优工程 | 分部分项综合费用+单价措施项目综合费用-除税工程设备费 |  | 0 | 2
13 | 031302011001 | 住宅分户验收 | 分部分项综合费用+单价措施项目综合费用-除税工程设备费-分部:地下室 |  | 0 | 0
14 | 031302012001 | 地上、地下设施、建筑物的临时保护设施 | 分部分项综合费用+单价措施项目综合费用-除税工程设备费 |  | 0 | 0
15 | 031302013001 | 特殊条件下施工增加费 | 分部分项综合费用+单价措施项目综合费用-除税工程设备费 |  | 0 | 0
16 | 031302012002 | 建筑工人实名制费用 | 分部分项综合费用+单价措施项目综合费用-除税工程设备费 |  | 0.03 | 0
17 |  | 合计 | [2]~[16] | [2]~[16] | 100

## 5其他项目清单与计价汇总表(招标)
其他项目清单与计价汇总表
工程名称：茅麓中学外立面出新—安装
序号 | 项目名称 | 金额(元) | 备注
编号 | 项目名称 | 招标金额 | 备注
1 | 暂列金额 | 8000.00
2 | 暂估价
2.1 | 材料（工程设备）暂估价
2.2 | 专业工程暂估价 | 0.00
3 | 计日工
4 | 总承包服务费
合计

## 6暂列金额明细表
暂 列 金 额 明 细 表
工程名称：茅麓中学外立面出新—安装
序号 | 项目名称 | 计量单位 | 暂定金额(元) | 备注
编号 | 项目名称 | 计量单位 | 金额 | 备注
1 | 暂列金额 | 项 | 8000.00
2 | 政策性调整和材料价格风险 | 项 | 0.00
3 | 其他 | 项 | 0.00
| 合计 |  | 8000.00

## 7规费、税金项目清单
规 费、税 金 项 目 清 单
工程名称：茅麓中学外立面出新—安装
序号 | 项目名称 | 计算基础 | 计算基数 | 计算费率(%) | 金额(元)
编号 | 项目名称 | 计算基础 |  | 费率
1 | 规费 | [ 1.1 ]~[ 1.4 ] |  | 100
1.1 | 社会保险费 | 分部分项综合费用+措施项目合计+其他项目合计-除税工程设备费 |  | 2.4
1.2 | 住房公积金 | 分部分项综合费用+措施项目合计+其他项目合计-除税工程设备费 |  | 0.42
1.3 | 环境保护税 | 分部分项综合费用+措施项目合计+其他项目合计-除税工程设备费 |  | 0
1.4 | 其他规费 | 分部分项综合费用+措施项目合计+其他项目合计-除税工程设备费 |  | 0
2 | 税金 | 分部分项综合费用+措施项目合计+其他项目合计+[ 1 ]-除税甲供材料费和除税甲供设备费/1.01 |  | 9
3 | 合计 | [ 1 ]+[ 2 ] |  | 100