## 1招标工程量清单扉页
| 茅麓中学外立面出新-修缮 |  |  | 工程
招标工程量清单
招 标 人: |  | 工 程 造 价咨 询 人:
| (单位盖章) |  | (单位资质专用章)
法定代表人 或其授权人: |  | 法定代表人: 或其授权人:
| (签字或盖章) |  | (签字或盖章)
编制人: |  | 复 核 人:
| (造价人员签字盖专用章) |  | (造价工程师签字盖专用章)
编制时间： |  | 复核时间:

## 2单位工程投标总价汇总表(招标)
单位工程投标报价汇总表
工程名称：茅麓中学外立面出新-修缮
序号 | 汇总内容 | 金额(元) | 其中:暂估价
序号 | 汇总内容
1 | 分部分项工程
1.1 | 人工费
1.2 | 材料费
1.3 | 施工机具使用费
1.4 | 企业管理费
1.5 | 利润
2 | 措施项目
2.1 | 单价措施项目
2.2 | 总价措施项目
2.2.1 | 其中：安全文明施工措施费
3 | 其他项目
3.1 | 其中：暂列金额
3.2 | 其中：专业工程暂估价
3.3 | 其中：计日工
3.4 | 其中：总承包服务费
4 | 规费
5 | 税金
6 | 合计=1+2+3+4-甲供材料和甲供设备费/1.01+5

## 3分部分项工程和单价措施项目清单与计价表
分部分项工程和单价措施项目清单与计价表
工程名称：茅麓中学外立面出新-修缮
序号 | 项目编码 | 项目名称 | 项目特征描述 | 计量单位 | 工程 数量 | 金额(元)
[6 empty] | 综合 单价 | 合价 | 其中： 暂估价
序号 | 编号 | 名称 | 项目特征 | 单位 | 数量 | 综合单价 | 合价 | 暂估价
一) |  | 拆除工程 |  |  |  |  | 82699.83 | 0.00
1 | 011605002001 | 立面块料拆除 | 铲除原墙面条砖、外墙马赛克、及面砖结合层，基层清理干净达到新做粉刷要求，不得破坏砖砌体，垃圾清理、运输、归堆及处理。 | m2 | 2724.77 | 27.65 | 75339.89 | 0.00
2 | 011604002001 | 立面抹灰层拆除 | 铲除1号楼下部涂料及抹灰层，铲至砖基层，基层清理干净达到新做粉刷要求，垃圾清理、运输、归堆及处理。 | m2 | 62.04 | 14.31 | 887.79 | 0.00
3 | 011610001001 | 窗拆除 | 原窗拆除（包括连接件、窗框等拆除），垃圾清理、运输、归堆及处理。 | m2 | 289.44 | 17.76 | 5140.45 | 0.00
4 | 011609001001 | 栏杆拆除 | 拆除原2号楼栏板上口不锈钢扶手，垃圾清理、运输、归堆及处理。 | m | 88.78 | 15.00 | 1331.70 | 0.00
二) |  | 1号楼 |  |  |  |  | 90889.69 | 0.00
5 | 011204003001 | 块料墙面 | 窗台以下外墙：外墙面满贴热镀锌钢丝网一道，12厚1:3防水水泥砂浆打底（实际抹灰厚度不同不调整），专用粘接剂粘贴200*60条砖（采用相近尺寸应征得甲方认可），专用勾缝剂勾缝，具体颜色及式样由甲方确定。 | m2 | 62.04 | 155.40 | 9641.02 | 0.00
6 | 011407001001 | 墙面喷刷涂料 | 涂料面外墙真石漆（含门窗侧边及栏板顶）真石漆的乳液要求为纯丙或硅丙乳液，乳液含量不小于13%，真石漆的彩砂为不含细粉的天然成品砂，工作内容包括:原外墙涂料及腻子层铲除、基层处理、刷界面剂、刮(抹)涂柔性耐水腻子2遍（压入耐碱网格布一道）、滚涂抗碱封闭底漆1~2遍（湿膜厚度大于30μm）、弹线分格、粘贴胶带、喷涂单彩真石漆2遍(4~5Kg/m2)、打磨、喷涂环保罩光面漆（0.15~0.25Kg/m2、干膜厚度大于30μm）等完成此项的全部工作，具体颜色及分布由甲方确定。 | m2 | 660.2 | 79.34 | 52380.27 | 0.00
7 | 010807001001 | 金属窗 | 828系列彩色铝合金推拉窗,5厚单玻玻璃,型材厚度不小于1.4mm，304不锈钢连接件，含窗侧修粉涂料恢复，安装满足规范要求，具体颜色由甲方确定。 | m2 | 87.48 | 330.00 | 28868.40 | 0.00
三) |  | 2号楼 |  |  |  |  | 108734.79 | 0.00
8 | 011204003002 | 块料墙面 | 窗台以下外墙：外墙面满贴热镀锌钢丝网一道，12厚1:3防水水泥砂浆打底（实际抹灰厚度不同不调整），专用粘接剂粘贴200*60条砖（采用相近尺寸应征得甲方认可），专用勾缝剂勾缝，具体颜色及式样由甲方确定。 | m2 | 39.96 | 155.40 | 6209.78 | 0.00
9 | 011201001001 | 墙面一般抹灰 | 外墙粉刷，12厚1:3防水水泥砂浆打底，8厚抗裂砂浆抹面（实际抹灰厚度不同不调整） | m2 | 434.5 | 43.86 | 19057.17 | 0.00
10 | 011201001002 | 墙面一般抹灰 | 压入耐碱玻纤网格布一道 | m2 | 434.5 | 5.00 | 2172.50 | 0.00
11 | 011407001002 | 墙面喷刷涂料 | 部位：抹灰面外墙真石漆（含门窗侧边及栏板顶）；真石漆的乳液要求为纯丙或硅丙乳液，乳液含量不小于13%，真石漆的彩砂为不含细粉的天然成品砂，工作内容包括:基层处理、刮(抹)涂柔性耐水腻子2遍、滚涂抗碱封闭底漆1~2遍（湿膜厚度大于30μm）、弹线分格、粘贴胶带、喷涂单彩真石漆2遍(4~5Kg/m2)、打磨、喷涂环保罩光面漆（0.15~0.25Kg/m2、干膜厚度大于30μm）等完成此项的全部工作，具体颜色及分布由甲方确定，含原外墙字体保护。 | m2 | 434.5 | 72.00 | 31284.00 | 0.00
12 | 010807001002 | 金属窗 | 828系列彩色铝合金推拉窗,5厚单玻玻璃,型材厚度不小于1.4mm，304不锈钢连接件，含窗侧修粉涂料恢复，安装满足规范要求，具体颜色由甲方确定。 | m2 | 58.32 | 330.00 | 19245.60 | 0.00
13 | 010807001003 | 金属窗 | 栏板上口窗：828系列彩色铝合金推拉窗,5厚单玻玻璃,型材厚度不小于1.4mm，304不锈钢连接件，含窗侧修粉涂料恢复，安装满足规范要求，具体颜色由甲方确定。 | m2 | 92.19 | 330.00 | 30422.70 | 0.00
14 | 01B001 | 补充清单项目 | PVC滴水线，具体做法详见图纸。 | m | 42.88 | 8.00 | 343.04 | 0.00
四) |  | 3号楼 |  |  |  |  | 93292.27 | 0.00
15 | 011204003003 | 块料墙面 | 窗台以下外墙：外墙面满贴热镀锌钢丝网一道，12厚1:3防水水泥砂浆打底（实际抹灰厚度不同不调整），专用粘接剂粘贴200*60条砖（采用相近尺寸应征得甲方认可），专用勾缝剂勾缝，具体颜色及式样由甲方确定。 | m2 | 65.28 | 155.40 | 10144.51 | 0.00
16 | 011201001003 | 墙面一般抹灰 | 外墙粉刷，12厚1:3防水水泥砂浆打底，8厚抗裂砂浆抹面（实际抹灰厚度不同不调整） | m2 | 424.02 | 43.86 | 18597.52 | 0.00
17 | 011201001004 | 墙面一般抹灰 | 压入耐碱玻纤网格布一道 | m2 | 424.02 | 5.00 | 2120.10 | 0.00
18 | 011407001003 | 墙面喷刷涂料 | 部位：抹灰面外墙真石漆（含门窗侧边及栏板顶）；真石漆的乳液要求为纯丙或硅丙乳液，乳液含量不小于13%，真石漆的彩砂为不含细粉的天然成品砂，工作内容包括:基层处理、刮(抹)涂柔性耐水腻子2遍、滚涂抗碱封闭底漆1~2遍（湿膜厚度大于30μm）、弹线分格、粘贴胶带、喷涂单彩真石漆2遍(4~5Kg/m2)、打磨、喷涂环保罩光面漆（0.15~0.25Kg/m2、干膜厚度大于30μm）等完成此项的全部工作，具体颜色及分布由甲方确定，含原外墙字体保护。 | m2 | 424.02 | 72.00 | 30529.44 | 0.00
19 | 010807001004 | 金属窗 | 828系列彩色铝合金推拉窗,5厚单玻玻璃,型材厚度不小于1.4mm，304不锈钢连接件，含窗侧修粉涂料恢复，安装满足规范要求，具体颜色由甲方确定。 | m2 | 78.84 | 330.00 | 26017.20 | 0.00
20 | 010807001005 | 金属窗 | 栏板上口窗：828系列彩色铝合金推拉窗,5厚单玻玻璃,型材厚度不小于1.4mm，304不锈钢连接件，含窗侧修粉涂料恢复，安装满足规范要求，具体颜色由甲方确定。 | m2 | 17.63 | 330.00 | 5817.90 | 0.00
21 | 01B002 | 补充清单项目 | PVC滴水线，具体做法详见图纸。 | m | 8.2 | 8.00 | 65.60 | 0.00
五) |  | 连廊 |  |  |  |  | 114557.42 | 0.00
22 | 011201001005 | 墙面一般抹灰 | 外墙粉刷，12厚1:3防水水泥砂浆打底，8厚抗裂砂浆抹面（实际抹灰厚度不同不调整） | m2 | 501.96 | 43.86 | 22015.97 | 0.00
23 | 011201001006 | 墙面一般抹灰 | 压入耐碱玻纤网格布一道 | m2 | 501.96 | 5.00 | 2509.80 | 0.00
24 | 011407001004 | 墙面喷刷涂料 | 部位：抹灰面外墙真石漆（含门窗侧边及栏板顶）；真石漆的乳液要求为纯丙或硅丙乳液，乳液含量不小于13%，真石漆的彩砂为不含细粉的天然成品砂，工作内容包括:基层处理、刮(抹)涂柔性耐水腻子2遍、滚涂抗碱封闭底漆1~2遍（湿膜厚度大于30μm）、弹线分格、粘贴胶带、喷涂单彩真石漆2遍(4~5Kg/m2)、打磨、喷涂环保罩光面漆（0.15~0.25Kg/m2、干膜厚度大于30μm）等完成此项的全部工作，具体颜色及分布由甲方确定，含原外墙字体保护。 | m2 | 501.96 | 72.00 | 36141.12 | 0.00
25 | 011407001005 | 墙面喷刷涂料 | 部位：柱部位瓷砖面真石漆（含门窗侧边及栏板顶）；真石漆的乳液要求为纯丙或硅丙乳液，乳液含量不小于13%，真石漆的彩砂为不含细粉的天然成品砂，工作内容包括:基层处理、刷界面剂、刮(抹)涂柔性耐水腻子2遍（压入网格布一道）、滚涂抗碱封闭底漆1~2遍（湿膜厚度大于30μm）、弹线分格、粘贴胶带、喷涂单彩真石漆2遍(4~5Kg/m2)、打磨、喷涂环保罩光面漆（0.15~0.25Kg/m2、干膜厚度大于30μm）等完成此项的全部工作，具体颜色及分布由甲方确定。 | m2 | 120 | 78.00 | 9360.00 | 0.00
26 | 010807001006 | 金属窗 | 栏板上口窗：828系列彩色铝合金推拉窗,5厚单玻玻璃,型材厚度不小于1.4mm，304不锈钢连接件，含窗侧修粉涂料恢复，安装满足规范要求，具体颜色由甲方确定。 | m2 | 98.69 | 330.00 | 32567.70 | 0.00
27 | 010902007001 | 屋面天沟、檐沟 | 天沟外侧面层基层铲除清理，界面剂一道，耐水腻子两遍，油毡瓦（专用粘接剂粘贴） | m2 | 190.4 | 62.83 | 11962.83 | 0.00
六) |  | 西厕所外立面（东面、南面、北面） |  |  |  |  | 20091.60 | 0.00
28 | 011204003004 | 块料墙面 | 下部：外墙面满贴热镀锌钢丝网一道，12厚1:3防水水泥砂浆打底（实际抹灰厚度不同不调整），专用粘接剂粘贴200*60条砖（采用相近尺寸应征得甲方认可），专用勾缝剂勾缝，具体颜色及式样由甲方确定。 | m2 | 54 | 155.40 | 8391.60 | 0.00
29 | 011407001006 | 墙面喷刷涂料 | 部位：瓷砖面外墙真石漆（含门窗侧边）；真石漆的乳液要求为纯丙或硅丙乳液，乳液含量不小于13%，真石漆的彩砂为不含细粉的天然成品砂，工作内容包括:基层处理、刷界面剂、刮(抹)涂柔性耐水腻子2遍（压入网格布一道）、滚涂抗碱封闭底漆1~2遍（湿膜厚度大于30μm）、弹线分格、粘贴胶带、喷涂单彩真石漆2遍(4~5Kg/m2)、打磨、喷涂环保罩光面漆（0.15~0.25Kg/m2、干膜厚度大于30μm）等完成此项的全部工作，具体颜色及分布由甲方确定，含原外墙字体保护。 | m2 | 150 | 78.00 | 11700.00 | 0.00
七) |  | 实验楼（东面、南面、北面） |  |  |  |  | 158270.95 | 0.00
30 | 011204003005 | 块料墙面 | 窗台以下外墙：外墙面满贴热镀锌钢丝网一道，12厚1:3防水水泥砂浆打底（实际抹灰厚度不同不调整），专用粘接剂粘贴200*60条砖（采用相近尺寸应征得甲方认可），专用勾缝剂勾缝，具体颜色及式样由甲方确定。 | m2 | 166.55 | 155.40 | 25881.87 | 0.00
31 | 011201001007 | 墙面一般抹灰 | 外墙粉刷，12厚1:3防水水泥砂浆打底，8厚抗裂砂浆抹面（实际抹灰厚度不同不调整） | m2 | 918.46 | 43.86 | 40283.66 | 0.00
32 | 011201001008 | 墙面一般抹灰 | 压入耐碱玻纤网格布一道 | m2 | 918.46 | 5.00 | 4592.30 | 0.00
33 | 011407001007 | 墙面喷刷涂料 | 部位：抹灰面外墙真石漆（含门窗侧边及栏板顶）；真石漆的乳液要求为纯丙或硅丙乳液，乳液含量不小于13%，真石漆的彩砂为不含细粉的天然成品砂，工作内容包括:基层处理、刮(抹)涂柔性耐水腻子2遍、滚涂抗碱封闭底漆1~2遍（湿膜厚度大于30μm）、弹线分格、粘贴胶带、喷涂单彩真石漆2遍(4~5Kg/m2)、打磨、喷涂环保罩光面漆（0.15~0.25Kg/m2、干膜厚度大于30μm）等完成此项的全部工作，具体颜色及分布由甲方确定，含原外墙字体保护。 | m2 | 918.46 | 72.00 | 66129.12 | 0.00
34 | 010807001007 | 金属窗 | 828系列彩色铝合金推拉窗,5厚单玻玻璃,型材厚度不小于1.4mm，304不锈钢连接件，含窗侧修粉涂料恢复，安装满足规范要求，具体颜色由甲方确定。 | m2 | 64.8 | 330.00 | 21384.00 | 0.00
八) |  | 其他 |  |  |  |  | 5007.36 | 0.00
35 | 010401003001 | 实心砖墙 | 砌实心砖墙，1砖墙，1、MU10混凝土实心砖 , 2、M5混合砂浆砌筑 | m3 | 3.24 | 861.64 | 2791.71 | 0.00
36 | 011201001009 | 墙面一般抹灰 | 砖墙面抹水泥砂浆：12厚1:3水泥砂浆打底，8厚1:2.5水泥砂浆抹面（实际抹灰厚度不同不调整）。 | m2 | 30.24 | 38.38 | 1160.61 | 0.00
37 | 011405001001 | 金属面油漆 | 原栏杆表面油漆清理并除锈，重新刷防锈漆1度，调和漆2遍，具体颜色甲方确认 | m2 | 44.8 | 23.55 | 1055.04 | 0.00
|  | 分部分项合计 |  |  |  |  | 673543.91 | 0.00
一) |  | 脚手架 |  |  |  |  | 69637.74 | 0.00
38 | 011701002001 | 外脚手架 | 外墙改造脚手架，高度12m以内，满足原粉刷层铲除及外墙施工要求，使用何种脚手投标人自考虑实施方案。 | m2 | 3694.31 | 18.85 | 69637.74 | 0.00
二) |  | 垂直运输费 |  |  |  |  | 975.30 | 0.00
39 | 011703001001 | 垂直运输 | 项目所需垂直运输费，总价包干，结算不调整。 | 项 | 1 | 975.30 | 975.30 | 0.00
|  | 单价措施合计 |  |  |  |  | 70613.04 | 0.00

## 4总价措施项目清单
总价措施项目清单与计价表
工程名称：茅麓中学外立面出新-修缮
序号 | 项目编码 | 项目名称 |  | 计算基础 |  |  | 费率(%) | 金额(元)
序号 | 编号 | 项目名称 | 计算基础 |  | 费率 | 标记
1 | 011707001001 | 安全文明施工 | [2]+[3]+[4] | [2]+[3]+[4] | 100 | 1
2 |  | 安全文明施工基本费 | 分部分项综合费用+单价措施项目综合费用-除税工程设备费 | 分部分项综合费用+单价措施项目综合费用-除税工程设备费 | 1.5 | 1.1 | 1.5
3 |  | 安全文明施工省级标化增加费:一星级 | 分部分项综合费用+单价措施项目综合费用-除税工程设备费 | 分部分项综合费用+单价措施项目综合费用-除税工程设备费 | 0 | 1.2 | 0
4 |  | 扬尘污染防治增加费 | 分部分项综合费用+单价措施项目综合费用-除税工程设备费 | 分部分项综合费用+单价措施项目综合费用-除税工程设备费 | 0.21 | 1.3 | 0.21
5 | 011707002001 | 夜间施工 | 分部分项综合费用+单价措施项目综合费用-除税工程设备费 |  | 0.08 | 0
6 | 011707003001 | 非夜间施工照明 | 分部分项综合费用+单价措施项目综合费用-除税工程设备费 |  | 0 | 0
7 | 011707004001 | 二次搬运 | 分部分项综合费用+单价措施项目综合费用-除税工程设备费 |  | 0 | 0
8 | 011707005001 | 冬雨季施工 | 分部分项综合费用+单价措施项目综合费用-除税工程设备费 |  | 0.18 | 0
9 | 011707006001 | 地上、地下设施、建筑物的临时保护设施 | 分部分项综合费用+单价措施项目综合费用-除税工程设备费 |  | 0 | 0
10 | 011707007001 | 已完工程及设备保护 | 分部分项综合费用+单价措施项目综合费用-除税工程设备费 |  | 0.05 | 0
11 | 011707008001 | 临时设施 | 分部分项综合费用+单价措施项目综合费用-除税工程设备费 |  | 2 | 0
12 | 011707009001 | 赶工措施 | 分部分项综合费用+单价措施项目综合费用-除税工程设备费 |  | 0 | 0
13 | 011707010001 | 工程按质论价:市优工程 | 分部分项综合费用+单价措施项目综合费用-除税工程设备费 |  | 0 | 2
14 | 011707012001 | 特殊条件下施工增加费 | 分部分项综合费用+单价措施项目综合费用-除税工程设备费 |  | 0 | 0
15 | 011707012002 | 建筑工人实名制费用 | 分部分项综合费用+单价措施项目综合费用-除税工程设备费 |  | 0.05 | 0
16 |  | 合计 | [2]~[15] | [2]~[15] | 100

## 5其他项目清单与计价汇总表(招标)
其他项目清单与计价汇总表
工程名称：茅麓中学外立面出新-修缮
序号 | 项目名称 | 金额(元) | 备注
编号 | 项目名称 | 招标金额 | 备注
1 | 暂列金额 | 65000.00
2 | 暂估价
2.1 | 材料（工程设备）暂估价
2.2 | 专业工程暂估价 | 0.00
3 | 计日工
4 | 总承包服务费
合计

## 6暂列金额明细表
暂 列 金 额 明 细 表
工程名称：茅麓中学外立面出新-修缮
序号 | 项目名称 | 计量单位 | 暂定金额(元) | 备注
编号 | 项目名称 | 计量单位 | 金额 | 备注
1 | 工程量清单中工程量偏差和设计变更 | 项 | 0.00
2 | 政策性调整和材料价格风险 | 项 | 0.00
3 | 暂列金额 | 项 | 65000.00
| 合计 |  | 65000.00

## 7规费、税金项目清单
规 费、税 金 项 目 清 单
工程名称：茅麓中学外立面出新-修缮
序号 | 项目名称 | 计算基础 | 计算基数 | 计算费率(%) | 金额(元)
编号 | 项目名称 | 计算基础 |  | 费率
1 | 规费 | [ 1.1 ]~[ 1.3 ] |  | 100
1.1 | 社会保险费 | 分部分项综合费用+措施项目合计+其他项目合计-除税工程设备费 |  | 3.8
1.2 | 住房公积金 | 分部分项综合费用+措施项目合计+其他项目合计-除税工程设备费 |  | 0.67
1.3 | 环境保护税 | 分部分项综合费用+措施项目合计+其他项目合计-除税工程设备费 |  | 0
2 | 税金 | 分部分项综合费用+措施项目合计+其他项目合计+[ 1 ]-除税甲供材料费和除税甲供设备费/1.01 |  | 9
3 | 合计 | [ 1 ]+[ 2 ] |  | 100