## 1招标工程量清单;扉—1
| 金坛区实验幼儿园外操场改造工程（安装工程） |  |  | 工程
招标工程量清单
招 标 人: |  | 工 程 造 价咨 询 人:
| (单位盖章) |  | (单位资质专用章)
法定代表人 或其授权人: |  | 法定代表人: 或其授权人:
| (签字或盖章) |  | (签字或盖章)
编制人: |  | 复 核 人:
| (造价人员签字盖专用章) |  | (造价工程师签字盖专用章)
编制时间： |  | 复核时间:

## 2分部分项工程和单价措施项目清单与计价表
分部分项工程和单价措施项目清单与计价表
工程名称：金坛区实验幼儿园外操场改造工程（安装工程）
序号 | 项目编码 | 项目名称 | 项目特征描述 | 计量单位 | 工程量 | 金额(元)
[6 empty] | 综合单价 | 合价 | 其中： 暂估价
序号 | 编号 | 名称 | 项目特征 | 单位 | 数量
一) |  | 给水系统
1 | 031001006001 | 塑料管 | 1、安装部位:室外安装 , 2、介质:水 , 3、材质、规格:PPR DN15（含管件） 壁厚2.3, 4、连接形式:热熔连接;消毒水洗水压; | m | 3
2 | 031001006002 | 塑料管 | 1、安装部位:室外安装 , 2、介质:水 , 3、材质、规格:PPR DN20（含管件）壁厚2.8 , 4、连接形式:热熔连接;消毒水洗水压; | m | 6
3 | 031001006003 | 塑料管 | 1、安装部位:室外安装 , 2、介质:水 , 3、材质、规格:PPR DN25（含管件）壁厚3.6 , 4、连接形式:热熔连接;消毒水洗水压; | m | 12
4 | 031001006004 | 塑料管 | 1、安装部位:室外安装 , 2、介质:水 , 3、材质、规格:PPR DN32（含管件）壁厚4.5 , 4、连接形式:热熔连接;消毒水洗水压; | m | 260
5 | 031001006005 | 塑料管 | 1、安装部位:室外安装 , 2、介质:水 , 3、材质、规格:PPR DN50（含管件）壁厚7.1 , 4、连接形式:热熔连接;消毒水洗水压; | m | 10
6 | 031004014001 | 给、排水附(配)件 | 1、材质:不锈钢水龙头（具体型号规格符合甲方要求） | 个（组） | 9
7 | 01B001 | 补充清单项目 | DN25(1寸)铜质快速取水器及阀门箱（内含素砼垫层、阀门、井盖等，阀门箱内散置黑色河卵石，具体型号及参数详见图纸) | 个 | 6
8 | 031003001001 | 螺纹阀门 | 全铜截止阀;DN32螺纹连接（具体型号规格符合甲方要求） | 个 | 1
9 | 031003001002 | 螺纹阀门 | 全铜截止阀;DN50螺纹连接（具体型号规格符合甲方要求） | 个 | 2
10 | 031003013001 | 水表 | 螺翼式水表DN50；螺纹连接；含表前阀及倒流防止器、300*500*250水表箱（具体型号规格符合甲方要求） | 组（个） | 1
二) |  | 排水系统
11 | 031001006006 | 塑料管 | 室外排水管道;硬聚氯乙烯PVC-U排水管及管配件安装;DN50壁厚2.0;承插粘接;闭水、通球、通水; | m | 13
12 | 031001006014 | 塑料管 | 室外排水管道;硬聚氯乙烯PVC-U排水管及管配件安装;DN75壁厚2.3;承插粘接;闭水、通球、通水; | m | 2
13 | 031001006007 | 塑料管 | 室外排水管道;硬聚氯乙烯PVC-U排水管及管配件安装;DN100壁厚3.2;承插粘接;闭水、通球、通水; | m | 26
分部分项合计
单价措施合计

## 3总价措施项目清单与计价表
总价措施项目清单与计价表
工程名称：金坛区实验幼儿园外操场改造工程（安装工程）
序号 | 项目编码 | 项目名称 |  | 计算基础 |  |  | 费率(%) | 金额(元)
序号 | 编号 | 项目名称 | 计算基础 |  | 费率 | 标记
1 | 031302001001 | 安全文明施工 | [2]+[3]+[4] | [2]+[3]+[4] | 100 | 1
2 |  | 安全文明施工基本费 | 分部分项综合费用+单价措施项目综合费用-除税工程设备费 | 分部分项综合费用+单价措施项目综合费用-除税工程设备费 | 1.5 | 1.1 | 1.5
3 |  | 安全文明施工省级标化增加费:一星级 | 分部分项综合费用+单价措施项目综合费用-除税工程设备费 | 分部分项综合费用+单价措施项目综合费用-除税工程设备费 | 0 | 1.2 | 0
4 |  | 扬尘污染防治增加费 | 分部分项综合费用+单价措施项目综合费用-除税工程设备费 | 分部分项综合费用+单价措施项目综合费用-除税工程设备费 | 0.21 | 1.3 | 0.21
5 | 031302002001 | 夜间施工增加 | 分部分项综合费用+单价措施项目综合费用-除税工程设备费 |  | 0.08 | 0
6 | 031302003001 | 非夜间施工增加 | 分部分项综合费用+单价措施项目综合费用-除税工程设备费 |  | 0 | 0
7 | 031302004001 | 二次搬运 | 分部分项综合费用+单价措施项目综合费用-除税工程设备费 |  | 0 | 0
8 | 031302005001 | 冬雨季施工增加 | 分部分项综合费用+单价措施项目综合费用-除税工程设备费 |  | 0 | 0
9 | 031302006001 | 已完工程及设备保护 | 分部分项综合费用+单价措施项目综合费用-除税工程设备费 |  | 0.05 | 0
10 | 031302008001 | 临时设施 | 分部分项综合费用+单价措施项目综合费用-除税工程设备费 |  | 1.3 | 0
11 | 031302009001 | 赶工措施 | 分部分项综合费用+单价措施项目综合费用-除税工程设备费 |  | 0 | 0
12 | 031302010001 | 工程按质论价:市优工程 | 分部分项综合费用+单价措施项目综合费用-除税工程设备费 |  | 0 | 2
13 | 031302011001 | 住宅分户验收 | 分部分项综合费用+单价措施项目综合费用-除税工程设备费-分部:地下室 |  | 0 | 0
14 | 031302012001 | 地上、地下设施、建筑物的临时保护设施 | 分部分项综合费用+单价措施项目综合费用-除税工程设备费 |  | 0 | 0
15 | 031302013001 | 特殊条件下施工增加费 | 分部分项综合费用+单价措施项目综合费用-除税工程设备费 |  | 0 | 0
16 | 031302012002 | 建筑工人实名制费用 | 分部分项综合费用+单价措施项目综合费用-除税工程设备费 |  | 0.03 | 0
17 | 031302015001 | 智慧工地费用 | 分部分项综合费用+单价措施项目综合费用-工程设备费 |  | 0 | 0
18 |  | 合计 | [2]~[17] | [2]~[17] | 100

## 4其他项目清单
其他项目清单与计价汇总表
工程名称：金坛区实验幼儿园外操场改造工程（安装工程）
序号 | 项目名称 | 金额(元) | 备注
编号 | 项目名称 | 招标金额 | 备注
1 | 暂列金额 | 2500.00
2 | 暂估价
2.1 | 材料（工程设备）暂估价
2.2 | 专业工程暂估价 | 0.00
3 | 计日工
4 | 总承包服务费
合计

## 5暂列金额明细表
暂 列 金 额 明 细 表
工程名称：金坛区实验幼儿园外操场改造工程（安装工程）
序号 | 项目名称 | 计量单位 | 暂定金额(元) | 备注
编号 | 项目名称 | 计量单位 | 金额 | 备注
1 | 工程量清单中工程量偏差和设计变更 | 项 | 0.00
2 | 政策性调整和材料价格风险 | 项 | 0.00
3 | 其他 | 项 | 2500.00
| 合计 |  | 2500.00

## 6材料暂估价格表
材料（工程设备）暂估单价表
工程名称：金坛区实验幼儿园外操场改造工程（安装工程）
序号 | 材料编码 | 材料名称 | 规格、型号等特殊要求 | 材料（工程设备）名称、 规格、型号 | 单位 | 数量 | 单价(元) | 合价(元) | 备注
序号Xh | 材料编码Bh | 材料名称Mc | 规格Gg | 材料名称Mc规格Gg | 单位Dw |  | 单价Dj |  | 备注Bz

## 7专业工程暂估价表
专 业 工 程 暂 估 价 表
工程名称：金坛区实验幼儿园外操场改造工程（安装工程）
序号 | 工程名称 | 工程内容 | 暂估金额（元） | 备注
编号 | 项目名称 | 工程内容 | 金额 | 备注
1 | 无 |  | 0.00
| 合计 |  | 0.00

## 8计日工表
计 日 工 表
工程名称：金坛区实验幼儿园外操场改造工程（安装工程）
编号 | 项目名称 | 单位 | 暂定数量 | 综合单价 | 合价
编号Bh | 项目名称Mc | 单位Dw | 暂定数量Sl
一 | 人工
1 | 零星人工 | 工日 | 0
二 | 材料
1 | 零星材料 | m2 | 0
三 | 机械
1 | 零星机械 | 台班 | 0
四 | 管理费利润
总计

## 9总承包服务费计价表
总 承 包 服 务 费 计 价 表
工程名称：金坛区实验幼儿园外操场改造工程（安装工程）
序号 | 项目名称 | 项目价值(元) | 服务内容 | 计算基础 | 费率(%) | 金额(元)
序号 | 项目名称 | 项目价值 | 服务内容 | 计算基础 | 费率 | 金额
1 | 发包人发包专业工程 |  | 1.按专业工程承包人的要求提供施工工作面并对施工现场进行统一管理，对竣工资料进行统一整理汇总。 |  |  | 0.00
2 | 发包人供应材料 |  | 发包人供应材料 |  |  | 0.00
3 | 合计 | [ 1 ]~[ 2 ] |  |  |  | 0.00

## 10规费、税金项目清单
规 费、税 金 项 目 清 单
工程名称：金坛区实验幼儿园外操场改造工程（安装工程）
序号 | 项目名称 | 计算基础 | 计算基数 | 计算费率(%) | 金额(元)
编号 | 项目名称 | 计算基础 |  | 费率
1 | 规费 | [ 1.1 ]~[ 1.4 ] |  | 100
1.1 | 社会保险费 | 分部分项综合费用+措施项目合计+其他项目合计-除税工程设备费 |  | 2.4
1.2 | 住房公积金 | 分部分项综合费用+措施项目合计+其他项目合计-除税工程设备费 |  | 0.42
1.3 | 环境保护税 | 分部分项综合费用+措施项目合计+其他项目合计-除税工程设备费 |  | 0
1.4 | 其他规费 | 分部分项综合费用+措施项目合计+其他项目合计-除税工程设备费 |  | 0
2 | 税金 | 分部分项综合费用+措施项目合计+其他项目合计+[ 1 ]-除税甲供材料费和除税甲供设备费/1.01 |  | 9
3 | 合计 | [ 1 ]+[ 2 ] |  | 100

## 11发包人提供材料和工程设备一览表
发包人提供材料和工程设备一览表
工程名称：金坛区实验幼儿园外操场改造工程（安装工程）
序号 | 材料编码 | 材料名称 | 规格、型号及特殊要求 | 材料(工程设备) 名称、规格、型号 | 单位 | 数量 | 单价(元） | 合价(元） | 交货方式 | 送达地点 | 备注
序号Xh | 材料编码Bh | 材料名称mc | 规格Gg | 材料名称mc规格Gg | 单位dw |  | 单价Dj |  | 交货方式Bz3 | 送达地点Bz4 | 备注BZ

## 12单位工程投标报价汇总表(招标)
单位工程投标报价汇总表
工程名称：金坛区实验幼儿园外操场改造工程（安装工程）
序号 | 汇总内容 | 金额(元) | 其中:暂估价
序号 | 汇总内容
1 | 分部分项工程
1.1 | 人工费
1.2 | 材料费
1.3 | 施工机具使用费
1.4 | 企业管理费
1.5 | 利润
2 | 措施项目
2.1 | 单价措施项目
2.2 | 总价措施项目
2.2.1 | 其中：安全文明施工措施费
3 | 其他项目
3.1 | 其中：暂列金额
3.2 | 其中：专业工程暂估价
3.3 | 其中：计日工
3.4 | 其中：总承包服务费
4 | 规费
5 | 税金
6 | 控制价调整（6%）
7 | 工程造价