## 1招标工程量清单;扉—1
| 金坛区实验幼儿园外操场改造工程（市政工程） |  |  | 工程
招标工程量清单
招 标 人: |  | 工 程 造 价咨 询 人:
| (单位盖章) |  | (单位资质专用章)
法定代表人 或其授权人: |  | 法定代表人: 或其授权人:
| (签字或盖章) |  | (签字或盖章)
编制人: |  | 复 核 人:
| (造价人员签字盖专用章) |  | (造价工程师签字盖专用章)
编制时间： |  | 复核时间:

## 2分部分项工程和单价措施项目清单与计价表
分部分项工程和单价措施项目清单与计价表
工程名称：金坛区实验幼儿园外操场改造工程（市政工程）
序号 | 项目编码 | 项目名称 | 项目特征描述 | 计量单位 | 工程量 | 金额(元)
[6 empty] | 综合单价 | 合价 | 其中： 暂估价
序号 | 编号 | 名称 | 项目特征 | 单位 | 数量
一) |  | 拆除工程（园内）
1 | 011601001001 | 砂池池壁拆除 | 园内砂池池壁拆除，含垃圾清理、外运及垃圾处理 | m3 | 8.12
二) |  | 园内改造工程
2 | 010103001001 | 回填方 | 人力车运土至园内原有砂池、人工夯填回填土（土方来源施工单位自行考虑至报价中） | m3 | 21.85
3 | 011101003001 | 细石混凝土楼地面 | 园内原砂池内浇筑10cm厚C20细石商品混凝土垫层找平。（具体标高要结合面层塑木地板的做法厚度而定） | m2 | 43.7
4 | 011102001001 | 石材墙面 | 20厚300*600荔枝面花岗岩阳角处磨圆角，30厚1:2.5水泥砂浆结合层 | m2 | 50
5 | 011204003001 | 块料墙面 | 园内瓷砖面修补，瓷砖规格样式同原有墙面砖。 | m2 | 2
三) |  | 拆除工程（室外）
6 | 011604001001 | 拆除塑胶面层 | 铲除塑胶面层并外运及专业处置。铲除至混凝土基层面、清理干净，需达到重新做塑胶面层的要求（运距施工单位自行考虑、塑胶面层必须专业回收。如非专业处置产生的后果施工单位自行承担） | m2 | 2800
7 | 011602001001 | 混凝土构件拆除 | 新增管道处、雨污水管道维修处、室外地面下沉处混凝土基层四周切缝（保证未拆除部位混凝土基层完整，否则施工单位自行修复破损的部位并承担相应费用）、破除混凝土基层、园内路牙及平石。含垃圾外运及垃圾处理。拆除范围及工程量需甲方认可 | m3 | 240
8 | 04B001 | 雨水篦子更换 | 拆除原有室外雨水篦子更换为混凝土钢纤维雨水篦子680*380*60，需满足甲方要求。工程量需甲方确认 | 套 | 15
9 | 011601001002 | 砖井拆除提升 | 室外地面下沉处雨污水井拆除后砖砌提升恢复，此单价结算不调整。工程量需甲方确认 | 座 | 10
10 | 011605001001 | 室外台阶面层拆除 | 下沉处室外台阶石材面层拆除，含垃圾外运及垃圾处理。工程量需甲方确认 | m2 | 10
一 |  | 室外改造工程
一) |  | 塑胶地面工程
11 | 040202001001 | 素土夯实 | 素土夯实,夯实度≥93% | m2 | 800
12 | 010103001002 | 下沉处回填土夯实 | 人力车运土、人工夯填回填土（土方来源施工单位自行考虑至报价中），工程量需甲方确认 | m3 | 100
13 | 040202005001 | 碎石垫层 | 100厚级配碎石碾实 | m3 | 80
14 | 040203007001 | 混凝土垫层 | 100厚C25商品混凝土，非泵、模板支撑，混凝土面层严禁撒水泥收面，必须要混凝土原浆收面（含横向缩缝间距不大于6m,缝宽10mm,可用分仓施工缝代替。伸缝间距为20-30m,缝宽20米,沥青灌缝。） | m3 | 80
15 | 040203009001 | 弹性面层 | 原场地塑胶面层铲除，原基础场地清理、打磨、 嵌缝、封底胶处理，新做塑胶面层不低于10+8mm 厚层压式 EPDM 塑胶面层，其中底部为不小于10mm 厚层压式 EPDM 塑胶层，EPDM 颗粒粒径为 2-4mm，高聚物含量≥15%，胶水与颗粒比为 1:5.5， EPDM 颗粒用量≥11KG/平方米；面层为不小于 8mm 厚层压式 EPDM 塑胶层，EPDM 颗粒粒 径为 1-3mm，高聚物含量≥20%，胶水与颗粒比为 1:5.5，EPDM 颗粒用量≥8.8KG/平方米；所 有EPDM 颗粒、胶水须符合国家标准《中小学合成材料面层运动场地》 GB36246-2018。 底部10mm 厚施工完成后需进行厚度、平整度测量，符合要求再进行上部8mm 面层施 工， 保修期5年 。具体颜色、部位详见设计图纸及根据甲方要求（含所有场地标线费用、材料检测费用、所有塑胶场地不因最后检测厚度大于规定的厚度而调整价格） | m2 | 1943.07
二) |  | 洗手池
16 | 040101001001 | 挖一般土方 | 土方开挖、余土堆放在绿化范围内，平整到位 | m3 | 7.5
17 | 040103001001 | 回填方 | 土方夯填，夯实度≥93% | m3 | 2
18 | 040202001002 | 素土夯实 | 素土夯实,夯实度≥93% | m2 | 4
19 | 040202005002 | 碎石垫层 | 100厚级配碎石碾实 | m3 | 0.4
20 | 040203007002 | 混凝土垫层 | 100厚C25商品混凝土，非泵、模板支撑 | m3 | 0.4
21 | 010401003001 | 实心砖墙 | M10水泥砂浆砌筑MU15标准砖砌体，砖尺寸:240*115*53 | m3 | 1.68
22 | 011102001002 | 石材墙面 | 20厚350X350烧面芝麻白花岗岩阳角处磨圆角，20厚1:2.5水泥砂浆结合层 | m2 | 3.5
23 | 04B002 | 洗手钵 | 1300*500*150厚芝麻浅灰成品洗手钵、详见设计图纸 | 个 | 3
三) |  | 障碍坡道
24 | 040203007003 | 混凝土障碍造型 | C25商品混凝土，非泵、模板支撑，具体尺寸详见设计图纸 | m3 | 1.13
25 | 040203009002 | 弹性面层 | 障碍坡道侧面面层做不小于 10mm 厚层压式EPDM 塑胶面层(场地分色由学校确定），EPDM 颗粒粒径为 1-3mm，高聚物含量≥20%，胶水与颗粒比为 1:5.5，EPDM颗粒用量不少于11KG/平方米；EPDM 颗粒、胶水须符合国家标准《中小学合成 材料面层运动场地》GB36246-2018。 保修期5年 。具体颜色、部位详见设计图纸及根据甲方要求（含所有场地标线费用、材料检测费用、所有塑胶场地不因最后检测厚度大于规定的厚度而调整价格） | m2 | 10
26 | 04B003 | 成品装饰轮胎 | 成品装饰轮胎，具体样式满足甲方要求 | 个 | 8
四) |  | 游戏钻洞爬坡
27 | 04B004 | 防腐木爬梯 | 长约100CM,宽约75CM,厚约6CM,防腐木爬梯，具体规格样式由甲方确认 | 个 | 2
28 | 04B005 | 不锈钢筒 | 5mm厚Φ600不锈钢筒，边缘翻边（304不锈钢筒）,具体尺寸详见设计图纸，费用包干结算不调整 | 项 | 1
29 | 040103001002 | 回填方 | 土方夯填，夯实度≥93%（土方来源自行考虑） | m3 | 10
30 | 011201001001 | 水泥砂浆土面找平 | 30厚1:2.5水泥砂浆 | m2 | 10
31 | 040901001001 | 现浇构件钢筋 | 现浇构件钢筋 直径Φ12mm以内 | t | 0.3
32 | 040203007004 | 混凝土垫层 | 100厚C30商品混凝土，非泵、模板支撑， | m3 | 3.35
33 | 040203009003 | 弹性面层 | 封底胶处理、面层做不小于 10mm 厚层压式EPDM 塑胶面层(场地分色由学校确定），EPDM 颗粒粒径为 1-3mm，高聚物含量≥20%，胶水与颗粒比为 1:5.5，EPDM颗粒用量不少于11KG/平方米；EPDM 颗粒、胶水须符合国家标准《中小学合成 材料面层运动场地》GB36246-2018。 保修期5年 。具体颜色、部位详见设计图纸及根据甲方要求（含所有场地标线费用、材料检测费用、所有塑胶场地不因最后检测厚度大于规定的厚度而调整价格） | m2 | 50
五) |  | 圆木桩汀步
34 | 04B006 | 圆木桩汀步 | 素土夯实,夯实度≥93%、200厚C25混凝土垫层、模板支撑、L=450,Φ300圆木桩嵌入混凝土垫层100mm，具体做法详见设计图纸 | 项 | 1
六) |  | 水池
35 | 040101001002 | 挖一般土方 | 土方开挖、余土堆放在绿化范围内，平整到位 | m3 | 84
36 | 040103001003 | 回填方 | 土方夯填，夯实度≥93% | m3 | 28
37 | 040202001003 | 素土夯实 | 素土夯实,夯实度≥93% | m2 | 60.5
38 | 040202005003 | 碎石垫层 | 100厚级配碎石碾实 | m3 | 6.05
39 | 040203007005 | 混凝土垫层 | 100厚C25商品混凝土，非泵、模板支撑 | m3 | 6.05
40 | 010401003002 | 水池侧边砖模 | 240厚M10水泥砂浆砌筑MU15标准砖砌体，砖尺寸:240*115*53，具体做法详见设计图纸 | m3 | 8.4
41 | 010904002001 | 卷材防水 | 4mm厚SBS防水卷材 | m2 | 85
42 | 010501001001 | 细石混凝土保护层 | 40mm厚C20细石混泥土防水保护层 | m3 | 4.25
43 | 040901001002 | 现浇构件钢筋 | 现浇构件钢筋 直径Φ12mm以内 | t | 1.258
44 | 040303002001 | 混凝土水池 | 150厚C30P6抗渗钢筋混凝土，含模板支撑，具体做法详见设计图纸 | m3 | 12.75
45 | 050201001001 | 池底（砾石散置） | 20厚深灰色砾石,粒径10-15(散置)30厚M15水泥砂浆结合层，内掺水重5%107胶 | m2 | 60.5
46 | 050201001002 | 池壁（水洗石） | 20厚米白色水洗石,粒径5-6、30厚M15水泥砂浆结合层，内掺水重5%107胶 | m2 | 49
七) |  | 沙坑
47 | 040101001003 | 挖一般土方 | 土方开挖、余土堆放在绿化范围内，平整到位 | m3 | 120
48 | 040103001004 | 回填方 | 土方夯填，夯实度≥93% | m3 | 31.8
49 | 040202001004 | 素土夯实 | 素土夯实,夯实度≥93% | m2 | 120
50 | 040202005004 | 碎石垫层 | 100厚级配碎石碾实 | m3 | 12
51 | 040203007006 | 混凝土垫层 | 100厚C25商品混凝土，非泵、模板支撑 | m3 | 12
52 | 011101001001 | 水泥砂浆楼地面 | 30厚1:2.5水泥砂浆 | m2 | 80
53 | 011201001002 | 墙面一般抹灰 | 30厚1:2.5水泥砂浆 | m2 | 70.2
54 | 04B007 | 无纺布 | 无纺布一层 | m2 | 80
55 | 040202010001 | 卵石 | 100厚粒径50-60mm卵石 | m2 | 80
56 | 040202009001 | 儿童嬉戏粗砂回填 | 100厚儿童嬉戏粗砂，平铺砂池内 | m3 | 8
57 | 040202009002 | 儿童嬉戏细砂回填 | 450厚儿童嬉戏细砂，平铺砂池内（必须为筛滤过的，严禁有大颗粒石子出现），需满足甲方要求。（扣减园内沙坑工程量） | m3 | 22.89
58 | 010101002001 | 挖园内砂池的砂 | 人工挖砂池内黄砂，人力车移运砂至室外砂池（平铺至室外砂池内） | m3 | 13.11
59 | 050201001003 | 池壁（水洗石） | 20厚米白色水洗石,粒径5-6、30厚M15水泥砂浆结合层，内掺水重5%107胶 | m2 | 43.2
60 | 010401003003 | 实心砖墙 | M7.5水泥砂浆砌筑MU10混凝土实心砖砌体，砖尺寸:240*115*53 | m3 | 7.78
61 | 010503004001 | 圈梁 | C30钢筋商品混凝土，非泵、含模板支撑 | m3 | 1.2
62 | 040901001003 | 现浇构件钢筋 | 现浇构件钢筋 直径Φ12mm以内 | t | 0.3
63 | 04B008 | 排水管 | DN100PVC排水盲管（梅花孔），管外包无纺布 | m | 20
八) |  | 曲线木桥工程
64 | 040101001004 | 挖一般土方 | 土方开挖、余土堆放在绿化范围内，平整到位 | m3 | 4.8
65 | 040103001005 | 回填方 | 土方夯填，夯实度≥93% | m3 | 2
66 | 040202001005 | 素土夯实 | 素土夯实,夯实度≥93% | m2 | 4
67 | 040202005005 | 碎石垫层 | 100厚级配碎石碾实 | m3 | 0.4
68 | 040203007007 | 混凝土垫层 | 100厚C25商品混凝土，非泵、模板支撑 | m3 | 0.4
69 | 040303002002 | 混凝土基础 | 400*400*430、C30钢筋混凝土，含模板支撑，具体做法详见设计图纸 | m3 | 0.28
70 | 040901009001 | 预埋铁件 | 350X350X10厚预埋钢板4Φ12,La=250 | t | 0.049
71 | 040901001004 | 现浇构件钢筋 | 现浇构件钢筋 直径Φ16mm以内 | t | 0.3
九) |  | 园路铺装工程
72 | 040202001006 | 素土夯实 | 素土夯实,夯实度≥93% | m2 | 126
73 | 040202005006 | 碎石垫层 | 100厚级配碎石碾实 | m3 | 12.6
74 | 040203007008 | 混凝土垫层 | 100厚C25商品混凝土，非泵、模板支撑 | m3 | 12.6
75 | 050201001004 | 园路花岗岩收边 | 30厚1:2.5水泥砂浆结合层，300x100x30厚烧面芝麻白花岗岩收边(含倒角费用、颜色及规格尺寸详设计)，100厚C20混凝土垫层，100厚级配碎石碾实，,素土夯实,夯实度≥93% | m2 | 7
76 | 050201001005 | 卵石铺装 | 粒径30-40mm黑白色卵石立铺、30厚1:2.5水泥砂浆，按卵石实铺面积计算 | m2 | 16
77 | 050201001006 | 青石板铺装 | 块径:150-300,50厚青石板，50厚1:2.5水泥砂浆、含倒角处理费用，按实铺面积计算 | m2 | 16
78 | 050201001007 | 圆木桩铺装 | L=100,80-100圆木桩嵌入混凝土垫层40mm，按实铺面积计算 | m2 | 2
十) |  | 阀门井
79 | 040101001005 | 挖一般土方 | 土方开挖、余土堆放在绿化范围内，平整到位 | m3 | 5
80 | 040103001006 | 回填方 | 土方夯填，夯实度≥93% | m3 | 2
81 | 040202001007 | 素土夯实 | 素土夯实,夯实度≥93% | m2 | 5
82 | 040202005007 | 碎石垫层 | 100厚级配碎石碾实 | m3 | 0.5
83 | 040203007009 | 混凝土垫层 | 100厚C25商品混凝土，非泵、模板支撑 | m3 | 0.5
84 | 011201001003 | 墙面一般抹灰 | 30厚1:2.5水泥砂浆 | m2 | 8
85 | 010401003004 | 实心砖墙 | M7.5水泥砂浆砌筑MU10混凝土实心砖砌体，砖尺寸:240*115*53 | m3 | 0.38
86 | 04B009 | 阀门井井盖 | 成品隐形井盖，尺寸规格详见设计图纸，具体材质符合甲方要求（面层10mm塑胶另计） | 个 | 2
十一) |  | 室外管网维修
87 | 040101001006 | 挖一般土方 | 土方开挖、余土堆放在坑边用于回填管沟 | m3 | 80
88 | 040103001007 | 管沟回填方 | 土方夯填，夯实度≥93% | m3 | 60
89 | 04B011 | 补充清单项目 | 管道砂包封,砂为中粗砂,砂回填至管道顶部（上下各20cm),计算规则同2014市政工程计价定额 | m3 | 40
90 | 04B012 | 补充清单项目 | 管道混凝土包封,c20混凝土、模板支撑,管道顶部（上下各20cm),计算规则同2014市政工程计价定额 | m3 | 2
91 | 040501004001 | 塑料管 | 雨水连接管,管道材料:HDPE双壁波纹管,SN8级,管材规格:DN200,接口形式:橡胶密封圈承插连接,做法参见06MS201-2,计算规则同2014市政工程计价定额，工程量需甲方确认 | m | 175
92 | 040501004002 | 塑料管 | 雨水连接管,管道材料:HDPE双壁波纹管,SN8级,管材规格:DN300,接口形式:橡胶密封圈承插连接,做法参见06MS201-2,计算规则同2014市政工程计价定额，工程量需甲方确认 | m | 50
93 | 040501004003 | 塑料管 | 雨水连接管,管道材料:HDPE双壁波纹管,SN8级,管材规格:DN400,接口形式:橡胶密封圈承插连接,做法参见06MS201-2,计算规则同2014市政工程计价定额，工程量需甲方确认 | m | 50
94 | 040501004004 | 塑料管 | 雨水连接管,管道材料:HDPE双壁波纹管,SN8级,管材规格:DN600,接口形式:橡胶密封圈承插连接,做法参见06MS201-2,计算规则同2014市政工程计价定额，工程量需甲方确认 | m | 10
95 | 040501004005 | 塑料管 | 雨水连接管,管道材料:UPVC,管材规格:DN160，工程量需甲方确认 | m | 80
96 | 040501004006 | 塑料管 | 雨水连接管,管道材料:UPVC,管材规格:DN110，工程量需甲方确认 | m | 50
97 | 040504009001 | 雨水口 | 采用砖砌平箅式单篦雨水口，落底20cm，井深平均暂按1.0m，井内侧1:2水泥砂浆抹灰，钢纤维雨水井篦680*380*60，按图集06MS201-8-9,计算规则同2014市政工程计价定额 | 座 | 23
98 | 04B013 | 雨污水管接至井内拆除和修复 | 新增雨污水管接至井内拆除和修复费用，拆除井壁大小综合考虑，工程量需甲方确认 | 处 | 40
99 | 040504001001 | 砌筑井 | 新砌混凝土实心砖雨污水井2.5m以内，砖尺寸:240*115*53，内外抹灰M7.5水泥砂浆。井口安装防坠网、Φ700mm钢纤维混凝土井座井盖、井内爬梯。 | 座 | 2
十二) |  | 其他工程
100 | 011102001003 | 石材楼地面 | 室外石材台阶（破坏处新做），400x400x30厚荔枝面芝麻灰花岗岩(踏面)，30厚1:2.5水泥砂浆结合层，M7.5水泥砂浆砌筑MU10混凝土实心砖砌体，400x90x20厚荔枝面芝麻灰花岗岩(踢面)、按水平投影面积计算 | m2 | 10
101 | 011407001001 | 墙面喷刷涂料 | 外饰面涂料，同现有楼梯饰面涂料一致，两遍腻子、两遍外墙乳胶漆 | m2 | 21
102 | 040103002001 | 余方弃置 | 园内余土弃置，运距自行考虑 | m3 | 100
103 | 040901009002 | 预埋铁件 | 200X200X6厚预埋钢板4Φ12,La=250 | t | 0.049
104 | 040203009004 | 弹性面层 | 绿化内井盖面层做不小于 10mm 厚层压式EPDM 塑胶面层(场地分色由学校确定），EPDM 颗粒粒径为 1-3mm，高聚物含量≥20%，胶水与颗粒比为 1:5.5，EPDM颗粒用量不少于11KG/平方米；EPDM 颗粒、胶水须符合国家标准《中小学合成 材料面层运动场地》GB36246-2018。 保修期5年 。具体颜色、部位详见设计图纸及根据甲方要求（含所有场地标线费用、材料检测费用、所有塑胶场地不因最后检测厚度大于规定的厚度而调整价格） | m2 | 6
分部分项合计
105 | 011705001001 | 大型机械设备进出场及安拆 | 总价包干结算不调整 | 项 | 1
单价措施合计

## 3总价措施项目清单与计价表
总价措施项目清单与计价表
工程名称：金坛区实验幼儿园外操场改造工程（市政工程）
序号 | 项目编码 | 项目名称 |  | 计算基础 |  |  | 费率(%) | 金额(元)
序号 | 编号 | 项目名称 | 计算基础 |  | 费率 | 标记
1 | 041109001001 | 安全文明施工 | [2]+[3]+[4] | [2]+[3]+[4] | 100 | 1
2 |  | 安全文明施工基本费 | 分部分项综合费用+单价措施项目综合费用-除税工程设备费 | 分部分项综合费用+单价措施项目综合费用-除税工程设备费 | 1.5 | 1.1 | 1.5
3 |  | 安全文明施工省级标化增加费:一星级 | 分部分项综合费用+单价措施项目综合费用-除税工程设备费 | 分部分项综合费用+单价措施项目综合费用-除税工程设备费 | 0 | 1.2 | 0
4 |  | 扬尘污染防治增加费 | 分部分项综合费用+单价措施项目综合费用-除税工程设备费 | 分部分项综合费用+单价措施项目综合费用-除税工程设备费 | 0.31 | 1.3 | 0.31
5 | 041109002001 | 夜间施工 | 分部分项综合费用+单价措施项目综合费用-除税工程设备费 |  | 0 | 0
6 | 041109003001 | 二次搬运 | 分部分项综合费用+单价措施项目综合费用-除税工程设备费 |  | 0 | 0
7 | 041109004001 | 冬雨季施工 | 分部分项综合费用+单价措施项目综合费用-除税工程设备费 |  | 0.25 | 0
8 | 041109005001 | 行车、行人干扰 | 分部分项综合费用+单价措施项目综合费用-除税工程设备费 |  | 0 | 0
9 | 041109006001 | 地上、地下设施、建筑物的临时保护设施 | 分部分项综合费用+单价措施项目综合费用-除税工程设备费 |  | 0 | 0
10 | 041109007001 | 已完工程及设备保护 | 分部分项综合费用+单价措施项目综合费用-除税工程设备费 |  | 0.02 | 0
11 | 041109008001 | 临时设施 | 分部分项综合费用+单价措施项目综合费用-除税工程设备费 |  | 1.8 | 0
12 | 041109009001 | 赶工措施 | 分部分项综合费用+单价措施项目综合费用-除税工程设备费 |  | 0 | 0
13 | 041109010001 | 工程按质论价:市优工程 | 分部分项综合费用+单价措施项目综合费用-除税工程设备费 |  | 0 | 2
14 | 041109011001 | 特殊条件下施工增加费 | 分部分项综合费用+单价措施项目综合费用-除税工程设备费 |  | 0 | 0
15 | 041109011002 | 建筑工人实名制费用 | 分部分项综合费用+单价措施项目综合费用-除税工程设备费 |  | 0.03 | 0
16 | 041109015001 | 智慧工地费用 | 分部分项综合费用+单价措施项目综合费用-工程设备费 |  | 0 | 0
17 |  | 合计 | [2]~[16] | [2]~[16] | 100

## 4其他项目清单
其他项目清单与计价汇总表
工程名称：金坛区实验幼儿园外操场改造工程（市政工程）
序号 | 项目名称 | 金额(元) | 备注
编号 | 项目名称 | 招标金额 | 备注
1 | 暂列金额 | 116500.00
2 | 暂估价
2.1 | 材料（工程设备）暂估价
2.2 | 专业工程暂估价 | 0.00
3 | 计日工
4 | 总承包服务费
合计

## 5暂列金额明细表
暂 列 金 额 明 细 表
工程名称：金坛区实验幼儿园外操场改造工程（市政工程）
序号 | 项目名称 | 计量单位 | 暂定金额(元) | 备注
编号 | 项目名称 | 计量单位 | 金额 | 备注
1 | 工程量清单中工程量偏差和设计变更 | 项 | 0.00
2 | 政策性调整和材料价格风险 | 项 | 0.00
3 | 其他 | 项 | 116500.00
| 合计 |  | 116500.00

## 6材料暂估价格表
材料（工程设备）暂估单价表
工程名称：金坛区实验幼儿园外操场改造工程（市政工程）
序号 | 材料编码 | 材料名称 | 规格、型号等特殊要求 | 材料（工程设备）名称、 规格、型号 | 单位 | 数量 | 单价(元) | 合价(元) | 备注
序号Xh | 材料编码Bh | 材料名称Mc | 规格Gg | 材料名称Mc规格Gg | 单位Dw |  | 单价Dj |  | 备注Bz

## 7专业工程暂估价表
专 业 工 程 暂 估 价 表
工程名称：金坛区实验幼儿园外操场改造工程（市政工程）
序号 | 工程名称 | 工程内容 | 暂估金额（元） | 备注
编号 | 项目名称 | 工程内容 | 金额 | 备注
1 | 无 |  | 0.00
| 合计 |  | 0.00

## 8计日工表
计 日 工 表
工程名称：金坛区实验幼儿园外操场改造工程（市政工程）
编号 | 项目名称 | 单位 | 暂定数量 | 综合单价 | 合价
编号Bh | 项目名称Mc | 单位Dw | 暂定数量Sl
一 | 人工
1 | 零星人工 | 工日 | 0
二 | 材料
1 | 零星材料 | m2 | 0
三 | 机械
1 | 零星机械 | 台班 | 0
四 | 管理费利润
总计

## 9总承包服务费计价表
总 承 包 服 务 费 计 价 表
工程名称：金坛区实验幼儿园外操场改造工程（市政工程）
序号 | 项目名称 | 项目价值(元) | 服务内容 | 计算基础 | 费率(%) | 金额(元)
序号 | 项目名称 | 项目价值 | 服务内容 | 计算基础 | 费率 | 金额
1 | 发包人发包专业工程 |  | 1.按专业工程承包人的要求提供施工工作面并对施工现场进行统一管理，对竣工资料进行统一整理汇总。 |  |  | 0.00
2 | 发包人供应材料 |  | 发包人供应材料 |  |  | 0.00
3 | 合计 | [ 1 ]~[ 2 ] |  |  |  | 0.00

## 10规费、税金项目清单
规 费、税 金 项 目 清 单
工程名称：金坛区实验幼儿园外操场改造工程（市政工程）
序号 | 项目名称 | 计算基础 | 计算基数 | 计算费率(%) | 金额(元)
编号 | 项目名称 | 计算基础 |  | 费率
1 | 规费 | [ 1.1 ]~[ 1.4 ] |  | 100
1.1 | 社会保险费 | 分部分项综合费用+措施项目合计+其他项目合计-除税工程设备费 |  | 2
1.2 | 住房公积金 | 分部分项综合费用+措施项目合计+其他项目合计-除税工程设备费 |  | 0.34
1.3 | 环境保护税 | 分部分项综合费用+措施项目合计+其他项目合计-除税工程设备费 |  | 0
1.4 | 其他规费 | 分部分项综合费用+措施项目合计+其他项目合计-除税工程设备费 |  | 0
2 | 税金 | 分部分项综合费用+措施项目合计+其他项目合计+[ 1 ]-除税甲供材料费和除税甲供设备费/1.01 |  | 9
3 | 合计 | [ 1 ]+[ 2 ] |  | 100

## 11发包人提供材料和工程设备一览表
发包人提供材料和工程设备一览表
工程名称：金坛区实验幼儿园外操场改造工程（市政工程）
序号 | 材料编码 | 材料名称 | 规格、型号及特殊要求 | 材料(工程设备) 名称、规格、型号 | 单位 | 数量 | 单价(元） | 合价(元） | 交货方式 | 送达地点 | 备注
序号Xh | 材料编码Bh | 材料名称mc | 规格Gg | 材料名称mc规格Gg | 单位dw |  | 单价Dj |  | 交货方式Bz3 | 送达地点Bz4 | 备注BZ

## 12单位工程投标报价汇总表(招标)
单位工程投标报价汇总表
工程名称：金坛区实验幼儿园外操场改造工程（市政工程）
序号 | 汇总内容 | 金额(元) | 其中:暂估价
序号 | 汇总内容
1 | 分部分项工程
1.1 | 人工费
1.2 | 材料费
1.3 | 施工机具使用费
1.4 | 企业管理费
1.5 | 利润
2 | 措施项目
2.1 | 单价措施项目
2.2 | 总价措施项目
2.2.1 | 其中：安全文明施工措施费
3 | 其他项目
3.1 | 其中：暂列金额
3.2 | 其中：专业工程暂估价
3.3 | 其中：计日工
3.4 | 其中：总承包服务费
4 | 规费
5 | 税金
6 | 控制价调整18%
6 | 合计=1+2+3+4-除税甲供材料和除税甲供设备费/1.01+5