## 1招标工程量清单扉页
| 常州市金坛区水北小学塑胶场地出新 |  |  | 工程
招标工程量清单
招 标 人: |  | 工 程 造 价咨 询 人:
| (单位盖章) |  | (单位资质专用章)
法定代表人 或其授权人: |  | 法定代表人: 或其授权人:
| (签字或盖章) |  | (签字或盖章)
编制人: |  | 复 核 人:
| (造价人员签字盖专用章) |  | (造价工程师签字盖专用章)
编制时间： |  | 复核时间:

## 2单位工程投标总价汇总表(招标)
单位工程投标报价汇总表
工程名称：常州市金坛区水北小学塑胶场地出新
序号 | 汇总内容 | 金额(元) | 其中:暂估价
序号 | 汇总内容
1 | 分部分项工程
1.1 | 人工费
1.2 | 材料费
1.3 | 施工机具使用费
1.4 | 企业管理费
1.5 | 利润
2 | 措施项目
2.1 | 单价措施项目
2.2 | 总价措施项目
2.2.1 | 其中：安全文明施工措施费
3 | 其他项目
3.1 | 其中：暂列金额
3.2 | 其中：专业工程暂估价
3.3 | 其中：计日工
3.4 | 其中：总承包服务费
4 | 规费
5 | 税金
6 | 合计=1+2+3+4-除税甲供材料和除税甲供设备费/1.01+5

## 3分部分项工程和单价措施项目清单
分部分项工程和单价措施项目清单与计价表
工程名称：常州市金坛区水北小学塑胶场地出新
序号 | 项目编码 | 项目名称 | 项目特征描述 | 计量单位 | 工程量 | 金额(元)
[6 empty] | 综合单价 | 合价 | 其中： 暂估价
序号 | 编号 | 名称 | 项目特征 | 单位 | 数量
一) |  | 篮球场
1 | 01B002 | 拆除塑胶面层 | 拆除塑胶面层至混凝土基层，拆除物装车外运，运距施工单位自行考虑，塑胶面层等拆除物必须专业处理，如非专业处理产生的后果施工单位自行承担，其费用由投标单位自行考虑报价，结算时单价不作调整。 | m2 | 1237.4
2 | 040203009001 | 弹性面层 | 篮球场区域：10mm厚层压式EPDM塑胶面层（场地分色由学校确定），EPDM颗粒粒径为1~3mm，高聚物含量≥20%，胶水与颗粒比为1:5.5:；EPDM颗粒、胶水须符合国家标准《中小学合成材料面层运动场地》GB36246-2018,颜色根据图纸及甲方要求；含原场地基层清理、打磨、封底胶处理及画线（含在排水沟盖板上施工）等完成该项施工的全部工作，具体颜色、做法及要求见图纸设计或建设单位意见（计算规则：按铺设塑胶面层的面积计算）。 | m2 | 1237.4
二) |  | 跑道及其它部位
3 | 01B001 | 拆除塑胶面层 | 拆除塑胶面层至混凝土基层，拆除物装车外运，运距施工单位自行考虑，塑胶面层等拆除物必须专业处理，如非专业处理产生的后果施工单位自行承担，其费用由投标单位自行考虑报价，结算时单价不作调整。 | m2 | 2011.43
4 | 040203009002 | 弹性面层 | 跑道区域：不小于3mm厚防滑面层用粒径0.5-3mm的EPDM颗粒（高聚物含量≥20%）与胶水混合喷涂，胶水与颗粒比为1:1，胶水用量不少于1.15KG/平方米，喷涂次数不少于3遍；10mm厚弹性层为粒径1-3mm的EPDM颗粒，高聚物含量≥20%，胶水与颗粒比为1:5.5，颗粒用量不少于11KG/平方米；EPDM颗粒、胶水须符合国家标准《中小学合成材料面层运动场地》GB36246-2018,颜色根据图纸及甲方要求，含原场地基层清理、打磨、封底胶处理及画线（含在排水沟盖板上施工）等完成该项施工的全部工作；具体颜色、做法及要求见图纸设计或建设单位意见；计算规则：按铺设塑胶面层的面积计算，如有路牙上翻部分并入跑道面积计算。 | m2 | 2248.93
三) | 0401 | 其它工程
5 | 040101001001 | 拆除坡道 | 原砼(或砖砌)坡道拆除;拆除垃圾装车外运,运距及处置费用自行考虑. | m3 | 1.05
6 | 040103001001 | 新做坡道 | C20砼坡道浇筑(含模板立拆)，表面抹光压实,具体做法按建设单位要求;满足表面做13mm厚透气型塑胶面层现行规范要求。 | m3 | 2.4
7 | 04B001 | 补充清单项目 | 原有排水地沟清理（含盖板安拆费用在内），垃圾装车外运，运距及弃置点处理费用由投标单位自行考虑报价，疏通方式不同结算时单价不作调整，具体由招标方、监理根据现场情况确定. | m | 230
8 | 04B002 | 补充清单项目 | 更换地沟钢纤维盖板（具体规格同现场），工作内容：破损地沟盖板拆除、安装成品钢纤维地沟盖板、拆除物装车外运，运距及弃置点处理费用由投标单位自行考虑报价，结算时不作调整 | m | 50
分部分项合计

## 4总价措施项目清单
总价措施项目清单与计价表
工程名称：常州市金坛区水北小学塑胶场地出新
序号 | 项目编码 | 项目名称 |  | 计算基础 |  |  | 费率(%) | 金额(元)
序号 | 编号 | 项目名称 | 计算基础 |  | 费率 | 标记
1 | 041109001001 | 安全文明施工 | [2]+[3]+[4] | [2]+[3]+[4] | 100 | 1
2 |  | 安全文明施工基本费 | 分部分项综合费用+单价措施项目综合费用-除税工程设备费 | 分部分项综合费用+单价措施项目综合费用-除税工程设备费 | 1.5 | 1.1 | 1.5
3 |  | 安全文明施工省级标化增加费:一星级 | 分部分项综合费用+单价措施项目综合费用-除税工程设备费 | 分部分项综合费用+单价措施项目综合费用-除税工程设备费 | 0 | 1.2 | 0
4 |  | 扬尘污染防治增加费 | 分部分项综合费用+单价措施项目综合费用-除税工程设备费 | 分部分项综合费用+单价措施项目综合费用-除税工程设备费 | 0.31 | 1.3 | 0.31
5 | 041109002001 | 夜间施工 | 分部分项综合费用+单价措施项目综合费用-除税工程设备费 |  | 0.1 | 0
6 | 041109003001 | 二次搬运 | 分部分项综合费用+单价措施项目综合费用-除税工程设备费 |  | 0 | 0
7 | 041109004001 | 冬雨季施工 | 分部分项综合费用+单价措施项目综合费用-除税工程设备费 |  | 0.025 | 0
8 | 041109005001 | 行车、行人干扰 | 分部分项综合费用+单价措施项目综合费用-除税工程设备费 |  | 0 | 0
9 | 041109006001 | 地上、地下设施、建筑物的临时保护设施 | 分部分项综合费用+单价措施项目综合费用-除税工程设备费 |  | 0 | 0
10 | 041109007001 | 已完工程及设备保护 | 分部分项综合费用+单价措施项目综合费用-除税工程设备费 |  | 0.02 | 0
11 | 041109008001 | 临时设施 | 分部分项综合费用+单价措施项目综合费用-除税工程设备费 |  | 2 | 0
12 | 041109009001 | 赶工措施 | 分部分项综合费用+单价措施项目综合费用-除税工程设备费 |  | 0 | 0
13 | 041109010001 | 工程按质论价:市优工程 | 分部分项综合费用+单价措施项目综合费用-除税工程设备费 |  | 0 | 2
14 | 041109011001 | 特殊条件下施工增加费 | 分部分项综合费用+单价措施项目综合费用-除税工程设备费 |  | 0 | 0
15 | 041109011002 | 建筑工人实名制费用 | 分部分项综合费用+单价措施项目综合费用-除税工程设备费 |  | 0.03 | 0
16 | 041109015001 | 智慧工地费用 | 分部分项综合费用+单价措施项目综合费用-工程设备费 |  | 0.04 | 0
17 |  | 合计 | [2]~[16] | [2]~[16] | 100

## 5其他项目清单与计价汇总表(招标)
其他项目清单与计价汇总表
工程名称：常州市金坛区水北小学塑胶场地出新
序号 | 项目名称 | 金额(元) | 备注
编号 | 项目名称 | 招标金额 | 备注
1 | 暂列金额 | 90000.00
2 | 暂估价
2.1 | 材料（工程设备）暂估价
2.2 | 专业工程暂估价 | 0.00
3 | 计日工
4 | 总承包服务费
合计

## 6暂列金额明细表
暂 列 金 额 明 细 表
工程名称：常州市金坛区水北小学塑胶场地出新
序号 | 项目名称 | 计量单位 | 暂定金额(元) | 备注
编号 | 项目名称 | 计量单位 | 金额 | 备注
1 | 工程量清单中工程量偏差和设计变更 | 项 | 90000.00
2 | 政策性调整和材料价格风险 | 项 | 0.00
3 | 其他 | 项 | 0.00
| 合计 |  | 90000.00

## 7材料暂估价格表(招标)
材料（工程设备）暂估单价表
工程名称：常州市金坛区水北小学塑胶场地出新
序号 | 材料编码 | 材料名称 | 规格、型号等特殊要求 | 材料（工程设备）名称、 规格、型号 | 单位 | 数量 | 单价(元) | 合价(元) | 备注
序号Xh | 材料编码Bh | 材料名称Mc | 规格Gg | 材料名称Mc规格Gg | 单位Dw |  | 单价Dj |  | 备注Bz

## 8计日工表(招标)
计 日 工 表
工程名称：常州市金坛区水北小学塑胶场地出新
编号 | 项目名称 | 单位 | 暂定数量 | 综合单价 | 合价
编号Bh | 项目名称Mc | 单位Dw | 暂定数量Sl
一 | 人工
1 | 零星人工 | 工日 | 0
二 | 材料
1 | 零星材料 | m2 | 0
三 | 机械
1 | 零星机械 | 台班 | 0
四 | 管理费利润
总计

## 9规费、税金项目清单
规 费、税 金 项 目 清 单
工程名称：常州市金坛区水北小学塑胶场地出新
序号 | 项目名称 | 计算基础 | 计算基数 | 计算费率(%) | 金额(元)
编号 | 项目名称 | 计算基础 |  | 费率
1 | 规费 | [ 1.1 ]~[ 1.4 ] |  | 100
1.1 | 社会保险费 | 分部分项综合费用+措施项目合计+其他项目合计-除税工程设备费 |  | 2
1.2 | 住房公积金 | 分部分项综合费用+措施项目合计+其他项目合计-除税工程设备费 |  | 0.34
1.3 | 环境保护税 | 分部分项综合费用+措施项目合计+其他项目合计-除税工程设备费 |  | 0
1.4 | 其他规费 | 分部分项综合费用+措施项目合计+其他项目合计-除税工程设备费 |  | 0
2 | 税金 | 分部分项综合费用+措施项目合计+其他项目合计+[ 1 ]-除税甲供材料费和除税甲供设备费/1.01 |  | 9
3 | 合计 | [ 1 ]+[ 2 ] |  | 100

## 10发包人供应材料一览表(招标)
发包人提供材料和工程设备一览表
工程名称：常州市金坛区水北小学塑胶场地出新
序号 | 材料编码 | 材料名称 | 规格、型号及特殊要求 | 材料(工程设备) 名称、规格、型号 | 单位 | 数量 | 单价(元） | 合价(元） | 交货方式 | 送达地点 | 备注
序号Xh | 材料编码Bh | 材料名称mc | 规格Gg | 材料名称mc规格Gg | 单位dw |  | 单价Dj |  | 交货方式Bz3 | 送达地点Bz4 | 备注BZ