## 1招标工程量清单;扉—1
| 常州市金坛区水北小学食堂改扩建及音乐室改造工程（安装） |  |  | 工程
招标工程量清单
招 标 人: |  | 工 程 造 价咨 询 人:
| (单位盖章) |  | (单位资质专用章)
法定代表人 或其授权人: |  | 法定代表人: 或其授权人:
| (签字或盖章) |  | (签字或盖章)
编制人: |  | 复 核 人:
| (造价人员签字盖专用章) |  | (造价工程师签字盖专用章)
编制时间： |  | 复核时间:

## 2分部分项工程和单价措施项目清单与计价表
分部分项工程和单价措施项目清单与计价表
工程名称：常州市金坛区水北小学食堂改扩建及音乐室改造工程（安装）
序号 | 项目编码 | 项目名称 | 项目特征描述 | 计量单位 | 工程量 | 金额(元)
[6 empty] | 综合单价 | 合价 | 其中： 暂估价
序号 | 编号 | 名称 | 项目特征 | 单位 | 数量
一) |  | 分部:电气照明系统
1 | 030411001001 | 配管 | 1、名称:砖、混凝土结构暗配 紧定式镀锌电线管敷设 JDG20*1.6 | m | 219
2 | 030411001002 | 配管 | 1、名称:砖、混凝土结构暗配 紧定式镀锌电线管敷设 JDG32*1.6 | m | 6.2
3 | 030411001003 | 配管 | 1、名称:砖、混凝土结构明配 紧定式镀锌电线管敷设 JDG20*1.6 | m | 31.2
4 | 030411001004 | 配管 | 1、名称:砖、混凝土结构明配 紧定式镀锌电线管敷设 JDG32*1.6 | m | 117
5 | 030411001005 | 配管 | 1、名称:砖、混凝土结构暗配 钢管敷设 SC20 | m | 175.5
6 | 030411001006 | 配管 | 1、名称:砖、混凝土结构暗配 钢管敷设 SC32 | m | 222.9
7 | 030411001007 | 配管 | 1、名称:砖、混凝土结构暗配 钢管敷设 SC50 | m | 18.3
8 | 030411001008 | 配管 | 1、名称:砖、混凝土结构暗配 钢管敷设 SC70 | m | 8.6
9 | 030411004001 | 配线 | 1、配线形式:管内穿线 , 2、导线型号、材质、规格:WDZ-BYJ2.5mm2 | m | 1462.8
10 | 030411004002 | 配线 | 1、配线形式:管内穿线 , 2、导线型号、材质、规格:WDZN-BYJ2.5mm2 | m | 353
11 | 030408001001 | 电力电缆 | 铜芯电力电缆 WDZ-YJY-5*6mm2 | m | 293.29
12 | 030408001002 | 电力电缆 | 铜芯电力电缆 WDZ-YJY-4*25+1*16mm2 | m | 20.76
13 | 030404031001 | 小电器 | 1、名称:无端子外部接线 2.5 | 个 | 62
14 | 030404031002 | 小电器 | 1、名称:无端子外部接线 6 | 个 | 75
15 | 030408006001 | 电力电缆头 | 户内干包式铜芯电力电缆头制作、安装 干包终端头(1kV以下截面25mm2) | 个 | 2
16 | 030412001001 | 普通灯具 | 1、名称:600*600平板灯 LED 32W 嵌入式(型号及规格见图纸) | 套 | 15
17 | 030412002001 | 工厂灯 | 1、名称:LED吊灯 70W 吊装 H=4.0M (型号及规格见图纸) | 套 | 32
18 | 030412004001 | 装饰灯 | 1、名称、型号:自带电源消防应急灯照明灯具-吸顶，LED光源 5W，保护罩为不燃材料，自带蓄电池，应急照明时间≥90min，采用A类灯具 吸顶式(型号及规格见图纸) | 套 | 3
19 | 030412004002 | 装饰灯 | 1、名称、型号:自带电源消防应急灯照明灯具，LED光源 5W，保护罩为不燃材料，自带蓄电池，应急照明时间≥90min，采用A类灯具 墙壁式(型号及规格见图纸) | 套 | 7
20 | 030412004003 | 装饰灯 | 1、名称、型号:消防应急标志灯具-单面，HZ-BLZC-II1LROE2W-E，不锈钢面板，金属后盖板，厚度不大于10mm 墙壁式(型号及规格见图纸) | 套 | 8
21 | 030412004004 | 装饰灯 | 1、名称、型号:消防应急标志灯具-双面复合型，LED光源 3W，保护罩为不燃材料，自带蓄电池，应急照明时间≥90min，采用A类灯具 吊装式(型号及规格见图纸) | 套 | 3
22 | 030412004005 | 装饰灯 | 1、名称、型号:消防应急标志灯具-疏散出口，HZ-BLZC-II1LROE2W-E，不锈钢面板，金属后盖板，厚度不大于10mm 墙壁式(型号及规格见图纸) | 套 | 3
23 | 030404034001 | 照明开关 | 1、名称:扳式三联单控开关(型号及规格见图纸) | 个 | 4
24 | 030404035001 | 插座 | 1、名称:二、三极带安全门插座(型号及规格见图纸) | 个 | 25
25 | 030411006001 | 接线盒 | 1、名称:暗装 接线盒(铁制) | 个 | 71
26 | 030411006002 | 接线盒 | 1、名称:暗装 开关盒(铁制) | 个 | 29
27 | 030404018001 | 插座箱 | 1、名称:三相5匹空调插座箱(型号及规格见图纸) | 台 | 11
28 | 030404017001 | 配电箱 | 1、名称、型号:成套不锈钢照明配电箱 1AL 暗装(型号及参数见图纸) | 台 | 1
29 | 030404017002 | 配电箱 | 1、名称、型号:成套不锈钢照明配电箱 1AXS1、2 明装(型号及参数见图纸) | 台 | 2
30 | 030404017003 | 配电箱 | 1、名称、型号:成套不锈钢空调电源箱 1AP 明装(型号及参数见图纸) | 台 | 1
31 | 030404017004 | 配电箱 | 1、名称、型号:成套不锈钢照明电源总箱 1AN 明装(型号及参数见图纸) | 台 | 1
二) |  | 分部:防雷与接地系统
32 | 030409002001 | 接地母线 | 1、名称:户内接地母线敷设-40*4镀锌扁钢 | m | 179.23
33 | 030409003001 | 避雷引下线 | 1、名称:接地跨接线 | 处 | 4
34 | 030409008001 | 等电位端子箱、测试板 | 1、名称:总等电位联结端子箱 MEB | 台 | 1
35 | 030414011001 | 接地装置 | 1、名称:接地电阻测试 调试接地网 | 系统 | 1
三) |  | 分部:给水管道系统
36 | 031001006001 | 塑料管 | 1、名称:室内给水管热熔连接PPR20*2.3 1.6MPa [含管件]、管道及管件安装、水压试验、管道消毒、清洗 | m | 4.8
37 | 031001006002 | 塑料管 | 1、名称:室内给水管热熔连接PPR25*2.8 1.6MPa [含管件]、管道及管件安装、水压试验、管道消毒、清洗 | m | 22.9
38 | 031001006003 | 塑料管 | 1、名称:室内给水管热熔连接PPR32*3.6 1.6MPa [含管件]、管道及管件安装、水压试验、管道消毒、清洗 | m | 3.8
39 | 031001006004 | 塑料管 | 1、名称:室内给水管热熔连接PPR40*4.5 1.6MPa [含管件]、管道及管件安装、水压试验、管道消毒、清洗 | m | 2.1
40 | 031001006005 | 塑料管 | 1、名称:室内给水管热熔连接PPR50*5.6 1.6MPa [含管件]、管道及管件安装、水压试验、管道消毒、清洗 | m | 19.1
41 | 031001007001 | 复合管 | 1、名称:室内给水管道 内涂塑热浸镀锌钢管DN25 1.6MPa 丝扣连接、管道及管件安装、水压试验、管道消毒、清洗 | m | 4.7
42 | 030901010001 | 室内消火栓 | 消防软管卷盘 800*650*240，自带真空破坏器， 配置DN25消防水带，长30m，配喷嘴直径6mm消防水枪 (型号及规格详见图纸) | 套 | 2
43 | 030901013001 | 灭火器 | 1、名称:手提式干粉灭火器 MF/ABC3 | 只 | 6
44 | 031004014001 | 给、排水附(配)件 | 1、名称:水龙头安装 DN15 | 个 | 1
45 | 031003001001 | 螺纹阀门 | 1、名称:微量排气阀 DN25 螺纹连接 | 个 | 2
46 | 031003001002 | 螺纹阀门 | 1、名称:铜芯截止阀 DN25 螺纹连接 | 个 | 2
47 | 031003001003 | 螺纹阀门 | 1、名称:铜芯截止阀 DN40 螺纹连接 | 个 | 1
48 | 010101003001 | 挖沟槽土方 | 1、名称:管道沟人工挖填土 | m3 | 0.96
分部分项合计
49 | 031301017001 | 脚手架搭拆 |  | 项 | 1
单价措施合计

## 3总价措施项目清单与计价表
总价措施项目清单与计价表
工程名称：常州市金坛区水北小学食堂改扩建及音乐室改造工程（安装）
序号 | 项目编码 | 项目名称 |  | 计算基础 |  |  | 费率(%) | 金额(元)
序号 | 编号 | 项目名称 | 计算基础 |  | 费率 | 标记
1 | 031302001001 | 安全文明施工 | [2]+[3]+[4] | [2]+[3]+[4] | 100 | 1
2 |  | 安全文明施工基本费 | 分部分项综合费用+单价措施项目综合费用-除税工程设备费 | 分部分项综合费用+单价措施项目综合费用-除税工程设备费 | 1.5 | 1.1 | 1.5
3 |  | 安全文明施工省级标化增加费:一星级 | 分部分项综合费用+单价措施项目综合费用-除税工程设备费 | 分部分项综合费用+单价措施项目综合费用-除税工程设备费 | 0 | 1.2 | 0
4 |  | 扬尘污染防治增加费 | 分部分项综合费用+单价措施项目综合费用-除税工程设备费 | 分部分项综合费用+单价措施项目综合费用-除税工程设备费 | 0.21 | 1.3 | 0.21
5 | 031302002001 | 夜间施工增加 | 分部分项综合费用+单价措施项目综合费用-除税工程设备费 |  | 0.08 | 0
6 | 031302003001 | 非夜间施工增加 | 分部分项综合费用+单价措施项目综合费用-除税工程设备费 |  | 0 | 0
7 | 031302004001 | 二次搬运 | 分部分项综合费用+单价措施项目综合费用-除税工程设备费 |  | 0 | 0
8 | 031302005001 | 冬雨季施工增加 | 分部分项综合费用+单价措施项目综合费用-除税工程设备费 |  | 0.09 | 0
9 | 031302006001 | 已完工程及设备保护 | 分部分项综合费用+单价措施项目综合费用-除税工程设备费 |  | 0.05 | 0
10 | 031302008001 | 临时设施 | 分部分项综合费用+单价措施项目综合费用-除税工程设备费 |  | 1.3 | 0
11 | 031302009001 | 赶工措施 | 分部分项综合费用+单价措施项目综合费用-除税工程设备费 |  | 0 | 0
12 | 031302010001 | 工程按质论价:合格工程 | 分部分项综合费用+单价措施项目综合费用-除税工程设备费 |  | 0 | 2
13 | 031302011001 | 住宅分户验收 | 分部分项综合费用+单价措施项目综合费用-除税工程设备费-分部:地下室 |  | 0 | 0
14 | 031302012001 | 地上、地下设施、建筑物的临时保护设施 | 分部分项综合费用+单价措施项目综合费用-除税工程设备费 |  | 0 | 0
15 | 031302013001 | 特殊条件下施工增加费 | 分部分项综合费用+单价措施项目综合费用-除税工程设备费 |  | 0 | 0
16 | 031302012002 | 建筑工人实名制费用 | 分部分项综合费用+单价措施项目综合费用-除税工程设备费 |  | 0.03 | 0
17 | 031302015001 | 智慧工地费用 | 分部分项综合费用+单价措施项目综合费用-工程设备费 |  | 0 | 0
18 |  | 合计 | [2]~[17] | [2]~[17] | 100

## 4其他项目清单
其他项目清单与计价汇总表
工程名称：常州市金坛区水北小学食堂改扩建及音乐室改造工程（安装）
序号 | 项目名称 | 金额(元) | 备注
编号 | 项目名称 | 招标金额 | 备注
1 | 暂列金额 | 9000.00
2 | 暂估价
2.1 | 材料（工程设备）暂估价
2.2 | 专业工程暂估价 | 0.00
3 | 计日工
4 | 总承包服务费
合计

## 5暂列金额明细表
暂 列 金 额 明 细 表
工程名称：常州市金坛区水北小学食堂改扩建及音乐室改造工程（安装）
序号 | 项目名称 | 计量单位 | 暂定金额(元) | 备注
编号 | 项目名称 | 计量单位 | 金额 | 备注
1 | 暂列金额（0.9万） | 项 | 9000.00
2 | 政策性调整和材料价格风险 | 项 | 0.00
3 | 其他 | 项 | 0.00
| 合计 |  | 9000.00

## 6规费、税金项目清单
规 费、税 金 项 目 清 单
工程名称：常州市金坛区水北小学食堂改扩建及音乐室改造工程（安装）
序号 | 项目名称 | 计算基础 | 计算基数 | 计算费率(%) | 金额(元)
编号 | 项目名称 | 计算基础 |  | 费率
1 | 规费 | [ 1.1 ]~[ 1.4 ] |  | 100
1.1 | 社会保险费 | 分部分项综合费用+措施项目合计+其他项目合计-除税工程设备费 |  | 2.4
1.2 | 住房公积金 | 分部分项综合费用+措施项目合计+其他项目合计-除税工程设备费 |  | 0.42
1.3 | 环境保护税 | 分部分项综合费用+措施项目合计+其他项目合计-除税工程设备费 |  | 0
1.4 | 其他规费 | 分部分项综合费用+措施项目合计+其他项目合计-除税工程设备费 |  | 0
2 | 税金 | 分部分项综合费用+措施项目合计+其他项目合计+[ 1 ]-除税甲供材料费和除税甲供设备费/1.01 |  | 9
3 | 合计 | [ 1 ]+[ 2 ] |  | 100