## 1招标工程量清单;扉—1
| 常州市金坛区水北小学食堂改扩建及音乐室改造工程（土建） |  |  | 工程
招标工程量清单
招 标 人: |  | 工 程 造 价咨 询 人:
| (单位盖章) |  | (单位资质专用章)
法定代表人 或其授权人: |  | 法定代表人: 或其授权人:
| (签字或盖章) |  | (签字或盖章)
编制人: |  | 复 核 人:
| (造价人员签字盖专用章) |  | (造价工程师签字盖专用章)
编制时间： |  | 复核时间:

## 2分部分项工程和单价措施项目清单与计价表
分部分项工程和单价措施项目清单与计价表
工程名称：常州市金坛区水北小学食堂改扩建及音乐室改造工程（土建）
序号 | 项目编码 | 项目名称 | 项目特征描述 | 计量单位 | 工程量 | 金额(元)
[6 empty] | 综合单价 | 合价 | 其中： 暂估价
序号 | 编号 | 名称 | 项目特征 | 单位 | 数量
一 |  | 新建部分
一) | 0101 | 土石方工程
1 | 010101003001 | 挖沟槽土方 | 三类土,机械开挖,人机配合,挖土深度暂按室外地坪至砼垫层底计算,用于现场回填,工作内容包括挖土、坑边堆土,计算规则同2014计价定额 | m3 | 408.38
2 | 010101003002 | 挖沟槽土方 | 三类土,机械开挖,人机配合,挖土深度暂按室外地坪至砼垫层底计算,余方部分,工作内容包括挖土、装车、外弃、弃置点自行考虑在报价中,计算规则同2014计价定额 | m3 | 82.17
3 | 010103001001 | 回填方 | 素土夯填,回填土夯实,计算规则同2014计价定额 | m3 | 408.38
二) | 0104 | 砌筑工程
4 | 010401001001 | 砖基础 | 砖品种:MU10混凝土实心砖,规格为240×115×53,基础类型:条形,砂浆:M10.0水泥砂浆（预拌） | m3 | 34.47
5 | 010401005001 | 空心砖墙 | 外墙,240mm厚,MU5煤矸石自保温烧结空心砖,M7.5混合砂浆砌筑（预拌） | m3 | 59.06
6 | 010401005002 | 空心砖墙 | 内墙,240mm厚,MU5煤矸石自保温烧结空心砖,M7.5混合砂浆砌筑（预拌） | m3 | 11.31
7 | 010401005003 | 空心砖墙 | 女儿墙,190mm厚,MU5煤矸石烧结空心砖,M7.5混合砂浆砌筑（预拌） | m3 | 26.1
三) | 0105 | 混凝土及钢筋混凝土工程
8 | 010501001001 | 垫层 | 100厚C15泵送商品砼 | m3 | 4.63
9 | 010501003001 | 独立基础 | 混凝土强度等级:C30泵送商品砼 | m3 | 15.02
10 | 010501002001 | 带形基础 | 无梁式,混凝土强度等级:C15泵送商品砼 | m3 | 22.11
11 | 010502001001 | 矩形柱 | 基础柱,柱高度:3.6m内,2.5m＜周长≤3.6m,混凝土强度等级:C30泵送商品砼 | m3 | 2.19
12 | 010502001002 | 矩形柱 | 基础柱,柱高度:3.6m内,1.6m＜周长≤2.5m,混凝土强度等级:C30泵送商品砼 | m3 | 3.73
13 | 010502002001 | 构造柱 | 混凝土强度等级:C30非泵送商品砼 | m3 | 22.82
14 | 010502002002 | 构造柱 | 门、窗框柱,混凝土强度等级:C30非泵送商品砼 | m3 | 4.39
15 | 010503004001 | 圈梁 | 地圈梁;混凝土强度等级:C30非泵送商品砼 | m3 | 8.18
16 | 010503004002 | 圈梁 | 砼窗台梁、圈梁;混凝土强度等级:C30非泵送商品砼 | m3 | 32.9
17 | 010507005001 | 扶手、压顶 | 构件的类型:压顶,混凝土强度等级:C30非泵送商品砼 | m3 | 5.95
18 | 010505008001 | 雨篷、悬挑板、阳台板 | 复式雨篷,混凝土强度等级:C30泵送商品砼 | m3 | 1.49
19 | 010507001001 | 散水、坡道 | 散水,素土夯实,150厚碎石灌M2.5混合砂浆,60厚C20商品非泵送砼,撒1:1水泥砂子压实赶光,油膏嵌缝,做法参见:05J909-SW18-1A | m2 | 69.54
20 | 010507001002 | 散水、坡道 | 坡道,素土夯实,300厚碎石垫层,100厚C15非泵送商品砼垫层,做法参见:05J909-SW14-8B | m2 | 19.05
21 | 010515001001 | 现浇构件钢筋 | 钢筋种类、规格:砌体内加固钢筋 | t | 0.472
22 | 010515001002 | 现浇构件钢筋 | 钢筋种类、规格:地面钢筋网片（三级钢） | t | 1.651
23 | 010515001003 | 现浇构件钢筋 | 钢筋种类、规格:Φ12mm以内一级钢 | t | 0.028
24 | 010515001004 | 现浇构件钢筋 | 钢筋种类、规格:Φ12mm以内三级钢筋（带E） | t | 0.2
25 | 010515001005 | 现浇构件钢筋 | 钢筋种类、规格:Φ12mm以内三级钢筋 | t | 5.051
26 | 010515001006 | 现浇构件钢筋 | 钢筋种类、规格:Φ25mm以内三级钢筋（带E） | t | 2.245
27 | 010515001007 | 现浇构件钢筋 | 钢筋种类、规格:Φ25mm以内三级钢筋 | t | 2.316
28 | 010507007001 | 其他构件 | 护钢柱脚,150厚C15非泵送商品砼 | m3 | 0.99
29 | 010507007002 | 其他构件 | 钢柱柱基二次灌浆,C35非泵送商品砼【细石微膨胀】灌浆 | m3 | 0.68
30 | 010516002001 | 预埋铁件 | 钢直梯,型钢为Q235B型钢,焊条为E43系列焊条,工作内容:预埋件制作安装固定等,具体做法详见设计图纸 | t | 0.008
31 | 010606008001 | 钢梯 | 室外检修钢爬梯,刷防锈漆2遍,调和漆2遍,颜色由甲方确认,具体做法详见图集15J401/D7 | t | 0.165
32 | 010501006001 | 设备基础 | 室外空调外机基座,混凝土强度等级:C30非泵送商品砼 | m3 | 2.77
四) | 0106 | 金属结构工程
33 | 010516002002 | 预埋铁件 | 型钢为Q235B型钢,焊条为E43系列焊条,工作内容:预埋件制作安装固定等,具体做法详见设计图纸 | t | 0.032
34 | 010516001001 | 螺栓 | 柱脚螺栓,采用Q235B钢材制作安装,具体做法详见设计图纸 | t | 1.369
35 | 010606001001 | 钢支撑、钢拉条 | 柱间支撑,每个构件重量0.5t以内,采用Q235B钢材,油漆：环氧富锌底漆二遍,云铁氯化橡胶中漆二遍,氯化橡胶丙烯酸磁漆面漆二遍,面层薄涂型防火涂料(耐火极限1.0h),包括制作、运输、安装、油漆、防火涂料,具体做法详见设计图纸 | t | 0.379
36 | 010603001001 | 实腹钢柱 | 采用Q355B钢材,油漆：环氧富锌底漆二遍,云铁氯化橡胶中漆二遍,氯化橡胶丙烯酸磁漆面漆二遍,面层厚涂型防火涂料(耐火极限2.5h),包括制作、运输、安装、油漆、防火涂料,具体做法详见设计图纸 | t | 3.869
37 | 010604001001 | 钢梁 | 屋面钢梁,采用Q355B钢材,油漆：环氧富锌底漆二遍,云铁氯化橡胶中漆二遍,氯化橡胶丙烯酸磁漆面漆二遍,面层薄涂型防火涂料(耐火极限1.5h),包括制作、运输、安装、油漆、防火涂料,具体做法详见设计图纸 | t | 6.631
38 | 010606002001 | 钢檩条 | 屋面檩条（冷弯镀锌檩条）,钢材品种:Q355B钢(表面热镀锌,双面镀锌量≥275g/m2),规格:C型钢250×75×20×2.5檩条,具体做法详见设计图纸 | t | 5.915
39 | 010606002002 | 钢檩条 | 屋面檩条间压杆、拉杆、隅撑等构件,采用Q235B钢材,油漆：环氧富锌底漆二遍,云铁氯化橡胶中漆二遍,氯化橡胶丙烯酸磁漆面漆二遍,面层薄涂型防火涂料(耐火极限1.0h),包括制作、运输、安装、油漆、防火涂料,具体做法详见设计图纸 | t | 3.497
40 | 010901002001 | 型材屋面 | 承托不锈钢丝网(φ3双向300×300),防火铝箔一层,75厚玻璃纤维防火保温棉,透气防水垫层一道,0.6mm厚镀铝锌板,360°直立锁缝板,屋脊:0.6mm表面镀铝锌彩钢屋脊带托背,展开宽度600,具体做法详见设计图纸 | m2 | 856.04
41 | 01B001 | 补充清单项目 | 彩钢板屋面泛水板(山墙),通长密封胶带,彩钢泛水板600宽 | m | 58.67
42 | 01B002 | 补充清单项目 | 彩钢板屋面泛水板(钢天沟处),彩钢泛水板,展开宽度300 | m | 106.06
五) | 0108 | 门窗工程
43 | 010802001001 | 金属（塑钢）门 | 60系列彩色铝合金安全玻璃地弹簧平开门,玻璃：12mm钢化玻璃（含地弹簧、配套锁具、配套拉手）含制作安装等全部工序,颜色样式需经甲方认可,具体做法必须符合国家规范及本地质量验收要求 | m2 | 19.71
44 | 010807001001 | 金属（塑钢、断桥）窗 | 828系列彩色铝合金中空玻璃推拉窗+固定窗（6+12A+6中空玻璃）,含配套木塑标准化附框,含图纸及规范要求的玻璃钢化,具体做法必须符合图纸及国家规范要求 | m2 | 49.92
45 | 010807001002 | 金属（塑钢、断桥）窗 | 828系列彩色铝合金中空玻璃推拉窗+上悬窗+固定窗（6+12A+6中空玻璃）,含配套木塑标准化附框,含图纸及规范要求的玻璃钢化,具体做法必须符合图纸及国家规范要求 | m2 | 63.36
六) | 0109 | 屋面及防水工程
46 | 010902003001 | 屋面刚性层 | 雨蓬顶,C15细石砼找坡,20厚1：2水泥砂浆内掺5%防水剂刚防层,设分仓缝,缝内嵌油膏 | m2 | 10.53
47 | 010902004001 | 屋面排水管 | 不锈钢管溢水口,规格：□100×50mm,具体做法详见图集01J925 | 只 | 9
48 | 010902004002 | 屋面排水管 | 不锈钢落水管(钢天沟下不锈钢套管)，制作安装,具体做法详见设计图纸 | m | 8
49 | 010902004003 | 屋面排水管 | φ100不锈钢雨水管 | m | 50.4
50 | 010902004004 | 屋面排水管 | 雨棚两侧预埋Φ50UPVC排水管,长度：200 | 只 | 10
51 | 010902004005 | 屋面排水管 | 87型Dg100铸铁雨水斗,具体做法详见图集12J201/A19 | 只 | 12
52 | 01B003 | 补充清单项目 | 304不锈钢内天沟板,钢板厚1.5mm,按天沟长度计算,具体做法详见设计图纸 | m | 105.12
53 | 010903004001 | 墙面变形缝 | 外墙变形缝,盖板材料:2mm厚铝合金盖板,具体做法详见图集14J936/AQ2/详图1 | m | 10.7
54 | 010903004002 | 墙面变形缝 | 内墙面变形缝,盖板材料:2mm厚铝合金盖板,具体做法详见图集14J936/AN2/详图1、2 | m | 8.4
55 | 010902008001 | 屋面变形缝 | 顶棚变形缝,盖板材料:2mm厚铝合金盖板,具体做法详见图集14J936/AN2/详图1、2 | m | 10.4
56 | 010902008002 | 屋面变形缝 | 屋面变形缝,盖板材料:1mm厚铝合金盖板,具体做法详见图集14J936/AW2/详图1B | m | 10.88
57 | 010902008003 | 屋面变形缝 | 天沟变形缝,盖板材料:1mm厚铝合金盖板,具体做法详见图集06J925-2 | m | 1.2
58 | 010904002001 | 楼（地）面涂膜防水 | 地面防潮层,2厚聚合物水泥基防水涂料,周边上翻300,计算规则按展开面积计算 | m2 | 797.7
七) | 0111 | 楼地面装饰工程
59 | 011101002001 | 现浇水磨石楼地面 | 地面,素土夯实,50厚碎石垫层,100厚C15商品非泵送混凝土随捣随抹平,内配￠6@200三级钢钢筋网片（另计）,沥青砂浆嵌缝,2厚聚合物水泥基防水涂料（另计）,20厚1:3水泥砂浆找平层,水磨石楼地面成品厚15+2mm(磨耗）石子浆嵌3*20mm铜条（含酸洗打蜡工料）,具体做法详见设计图纸 | m2 | 750.36
60 | 011102001001 | 石材楼地面 | 门槛石,20厚黑金花石材面层,30厚干硬性水泥砂浆结合层,填缝剂擦缝,交工前成品保护 | m2 | 2.19
61 | 011102001002 | 石材楼地面 | 室外坡道,30厚干硬性水泥砂浆结合层,25厚665#机拉板,填缝剂擦缝,交工前成品保护 | m2 | 19.05
八) | 0112 | 墙、柱面装饰与隔断、幕墙工程
62 | 011201001001 | 墙面一般抹灰 | 煤矸石砖外墙,12厚1:3防水水泥砂浆打底,6厚1:2.5抗裂砂浆粉面,压入耐碱玻纤网格布一道,嵌入塑料分隔条,计算规则同2014计价定额 | m2 | 639
63 | 011201001002 | 墙面一般抹灰 | 女儿墙内侧(砖墙面),底层:12厚1:3水泥砂浆,面层:8厚1:2.5水泥砂浆 | m2 | 157.1
64 | 011201001003 | 墙面一般抹灰 | 砖内墙（煤矸石墙面）,底层:12厚1:1:6混合砂浆,面层:6厚1:0.3:3混合砂浆 | m2 | 341.88
65 | 011201001004 | 墙面一般抹灰 | 内墙抹灰面,压入耐碱玻纤网格布一道 | m2 | 341.88
66 | 011204003001 | 块料墙面 | 瓷砖墙裙（高度1.5米）,刷素水泥砂浆一道,12厚1:3水泥砂浆底,专用粘接剂粘贴400×800瓷质通体砖（广东砖、白胚体）（砖背清理+满刷专业背胶）,填缝剂擦缝,墙砖的颜色及式样需经甲方认可 | m2 | 207.82
67 | 011502001001 | 金属装饰线 | 瓷砖墙裙顶,木基层、铝合金工字压条收口 | m | 169.8
68 | 011203001001 | 零星项目一般抹灰 | 砼压顶,底层:12厚1:3水泥砂浆,面层:8厚1:2水泥砂浆 | m2 | 29.74
九) | 0113 | 天棚工程
69 | 011302001001 | 吊顶天棚 | Φ8mm镀锌螺杆吊筋H＝1050mm,双向间距900 | m2 | 38
70 | 011302001002 | 吊顶天棚 | Φ8mm镀锌螺杆吊筋增(减)100mm,双向间距900 | m2 | 38
71 | 011302001003 | 吊顶天棚 | 60轻钢龙骨吊顶（不上人型）@400×600简单,具体做法参图纸设计 | m2 | 38
72 | 011302001004 | 吊顶天棚 | 单层9.5mm厚纸面石膏板吊顶面层（简单）,具体做法参见图纸设计 | m2 | 38
73 | 011302001005 | 吊顶天棚 | 高差处侧边,18mm厚阻燃板基层,单层9.5mm厚纸面石膏板面层（简单）,具体做法参图纸设计 | m2 | 4.3
74 | 011302001006 | 吊顶天棚 | 纸面石膏板板缝间采用粘帖纸带嵌缝膏进行嵌缝处理纸、板面钉眼封点防锈漆,天棚面（简单面）批白水泥腻子二遍,白色无机涂料三遍,具体做法参图纸设计 | m2 | 42.3
75 | 011302001007 | 吊顶天棚 | 教职工餐厅2,600×600×1.0集成铝板顶（含配套专用烤漆龙骨、配件、角线、吊筋等所有辅材）,具体做法参图纸设计,颜色需经甲方认可 | m2 | 111.76
十) | 0114 | 油漆、涂料、裱糊工程
76 | 011407001001 | 墙面喷刷涂料 | 内墙面白水泥腻子二遍,白色无机涂料三遍 | m2 | 341.88
77 | 011407002001 | 天棚喷刷涂料 | 雨棚板底,901胶黑水泥一遍 | m2 | 21.38
78 | 011407001002 | 墙面喷刷涂料 | 女儿墙内侧面,外墙柔性耐水腻子2遍,外墙弹性涂料,一底两面,具体颜色分布见图纸设计 | m2 | 178.48
79 | 011407001003 | 墙面喷刷涂料 | 外墙真石漆（含柔性耐水腻子），真石漆的乳液要求为纯丙或硅丙乳液，乳液含量不小于13%，真石漆的彩砂为不含细粉的天然成品砂，工序包括:基层处理、刮(抹)涂柔性耐水腻子2遍、滚涂抗碱封闭底漆2遍（湿膜厚度大于30μm）、弹线分格、粘贴胶带、喷涂单彩真石漆2遍(4~5Kg/m2)、打磨、喷涂环保罩光面漆（0.15~0.25Kg/m2、干膜厚度大于30μm）等完成此项的全部工作 | m2 | 668.74
十一) | BC | 室外工程
80 | 011602001001 | 混凝土构件拆除 | 砼路面拆除,厚度：15cm,工作内容：拆除、垃圾清运、弃置点及相关费用投标人自行考虑 | m2 | 157.5
81 | 01B004 | 补充清单项目 | 拆除二灰或水稳基层,垃圾清运,弃置点及相关费用自行考虑,结算时不调整,按拆除体积计算 | m3 | 15.75
82 | 01B005 | 补充清单项目 | 路床碾压检验,工作内容:放样、挖高填低、推土机整平、找平、碾压、检验、人工配合处理机械碾压不到之处等全部工作 | m2 | 180
83 | 01B006 | 补充清单项目 | 100厚级配碎石 | m2 | 180
84 | 01B007 | 补充清单项目 | 150厚C30商品砼道路面层,工作内容包括:基层平整压实、砼浇筑、模板、养护等完成砼路面硬化的全部工作 | m2 | 180
二 |  | 改造部分
一) | BC | 北侧餐厅内、外改造
85 | 011610001001 | 木门窗拆除 | 拆除原南立面双扇木框门,垃圾清运,弃置点及相关费用投标人自行考虑 | 樘 | 2
86 | 011610002001 | 金属门窗拆除 | 拆除原南立面铝合金窗,垃圾清运,弃置点及相关费用投标人自行考虑 | 樘 | 1
87 | 01B008 | 补充清单项目 | 开门洞,锯缝机锯缝,计算规则按延长米计算 | m | 4
88 | 011601001001 | 砖砌体拆除 | 开门洞,拆除原砖砌体,垃圾清运,弃置点及相关费用投标人自行考虑 | m3 | 0.65
89 | 010401005004 | 空心砖墙 | 外墙（封堵门洞）,190mm厚,MU5煤矸石烧结空心砖,M5混合砂浆砌筑（预拌） | m3 | 1.19
90 | 010401005005 | 空心砖墙 | 内墙（含封堵窗口）,190mm厚,MU5煤矸石烧结空心砖,M5混合砂浆砌筑（预拌） | m3 | 3.44
91 | 010502002003 | 构造柱 | 混凝土强度等级:C30非泵送商品砼 | m3 | 0.15
92 | 010503005001 | 过梁 | 混凝土强度等级:C30非泵送商品砼 | m3 | 0.12
93 | 01B009 | 补充清单项目 | 植筋（水平方向）,规格：Φ6.5mm | 根 | 20
94 | 01B010 | 补充清单项目 | 植筋（垂直向下）,规格：Φ12mm | 根 | 4
95 | 01B011 | 补充清单项目 | 植筋（垂直向上）,规格：Φ12mm | 根 | 4
96 | 01B012 | 补充清单项目 | 植筋（水平方向）,规格：Φ12mm | 根 | 12
97 | 010515001008 | 现浇构件钢筋 | 钢筋种类、规格:砌体内加固钢筋 | t | 0.003
98 | 010515001009 | 现浇构件钢筋 | 钢筋种类、规格:Φ12mm以内三级钢筋 | t | 0.023
99 | 011201001005 | 墙面一般抹灰 | 砖内墙,底层:10厚1:1:6混合砂浆,面层:8厚1:0.3:3混合砂浆 | m2 | 30.02
100 | 011204003002 | 块料墙面 | 室内,12厚1:3水泥砂浆打底（压入热镀锌钢丝网一道）,素水泥砂浆贴面砖（规格及式样同现场）,专用勾缝剂勾缝 | m2 | 14.65
101 | 011204003003 | 块料墙面 | 走廊,12厚1:3水泥砂浆打底（压入热镀锌钢丝网一道）,素水泥砂浆贴面砖（规格及式样同现场）,专用勾缝剂勾缝 | m2 | 6.25
102 | 01B013 | 补充清单项目 | 拆除原墙面标识标牌,垃圾清运,弃置点及相关费用投标人自行考虑 | 项 | 1
103 | 011407001004 | 墙面喷刷涂料 | 原墙面清理干净并打磨、滚胶,白色无机涂料二遍 | m2 | 272.22
104 | 01B014 | 补充清单项目 | 室内墙裙和地面,专用清洁剂清洗干净,具体按甲方要求 | m2 | 159.22
105 | 011407002002 | 天棚喷刷涂料 | 原天棚清理干净并打磨、滚胶,白色无机涂料二遍 | m2 | 138.71
106 | 010801002001 | 木质门带套 | 成品实木复合单开门（含门套安装）；门五金安装；不锈钢铰链；不锈钢门吸；不锈钢单开执手锁，洞口尺寸1000×2100,颜色需经甲方认可 | 樘 | 1
107 | 010802001002 | 金属（塑钢）门 | 成品钢质单开防盗门,尺寸1100×2550,具体样式及颜色符合甲方要求 | 樘 | 2
108 | 011605002001 | 立面块料拆除 | 拆除原阳台屋面栏板立面瓷砖,垃圾清运,弃置点及相关费用投标人自行考虑 | m2 | 22.8
109 | 01B015 | 补充清单项目 | 室外走廊（原面砖墙裙）,专用清洁剂清洗干净,具体按甲方要求 | m2 | 28.98
110 | 011608002001 | 铲除涂料面 | 铲除原局部墙面及天棚涂料层及腻子层,垃圾清运,弃置点及相关费用投标人自行考虑 | m2 | 65.73
111 | 011407001005 | 墙面喷刷涂料 | 原铲除墙面,外墙耐水腻子二遍,外墙乳胶漆二遍 | m2 | 32.74
112 | 011407002003 | 天棚喷刷涂料 | 原铲除天棚,外墙耐水腻子二遍,外墙乳胶漆二遍 | m2 | 32.99
113 | 011407001006 | 墙面喷刷涂料 | 其余原墙面清理干净并打磨、滚胶,外墙乳胶漆二遍 | m2 | 32.74
114 | 011407002004 | 天棚喷刷涂料 | 其余原天棚清理干净并打磨、滚胶,外墙乳胶漆二遍 | m2 | 32.99
115 | 011201001006 | 墙面一般抹灰 | 原铲除瓷砖墙面,砼界面剂一道,底层:12厚1:3水泥砂浆,面层:8厚1:2.5水泥砂浆 | m2 | 22.8
116 | 011407001007 | 墙面喷刷涂料 | 外墙柔性耐水腻子2遍,外墙弹性涂料,一底两面,具体颜色分布见图纸设计 | m2 | 22.8
117 | 01B016 | 补充清单项目 | 露台上翻梁处打孔（砼墙）,孔径：150mm以内 | 只 | 4
118 | 010902004006 | 屋面排水管 | Φ110PVC落水管（含埋地暗敷管道） | m | 30.8
119 | 010902004007 | 屋面排水管 | Φ110PVC落水斗 | 只 | 4
120 | 01B017 | 补充清单项目 | 室外地面,锯缝机锯缝,计算规则按延长米计算 | m | 32
121 | 011602001002 | 混凝土构件拆除 | 人工拆除原砼地面,垃圾清运,弃置点及相关费用投标人自行考虑 | m3 | 0.8
122 | 01B018 | 补充清单项目 | 拆除原碎石垫层,垃圾清运,弃置点及相关费用投标人自行考虑 | m3 | 0.8
123 | 010101003003 | 挖沟槽土方 | 三类土,人工开挖,工作内容包括挖土、坑边堆土,计算规则同2014计价定额 | m3 | 4
124 | 010501001002 | 垫层 | 管道底,100厚C15非泵送商品砼 | m3 | 0.8
125 | 010103001002 | 回填方 | 素土夯填,回填土夯实,计算规则同2014计价定额 | m3 | 3.05
126 | 010501001003 | 垫层 | 100厚碎石垫层 | m3 | 0.8
127 | 011101003001 | 细石混凝土楼地面 | 100厚C30非泵送商品砼,工作内容包括:基层平整压实、新浇砼路面、养生、压痕等完成砼路面硬化的全部工作 | m2 | 8
128 | 01B019 | 补充清单项目 | 雨水小方井(500×500),平均井深0.5米,50厚碎石垫层,100厚C30砼底板,M7.5水泥砂浆砌筑MU10砼实心砖,内粉20厚1：2水泥砂浆抹灰,方形纤维水篦井盖（C250）,具体做法详见苏S01-2012/118、119 | 座 | 4
分部分项合计
一) | 0117 | 脚手架措施项目
129 | 011701002001 | 外脚手架 | 砌墙脚手架双排外架子,高度12m以内 | m2 | 738.94
130 | 011701003001 | 里脚手架 | 内墙砌墙脚手高度5米以内 | m2 | 49.44
131 | 011701003002 | 里脚手架 | 内墙抹灰脚手架,高度5m以内 | m2 | 837.82
132 | 011701006001 | 满堂脚手架 | 轻钢结构厂房柱梁安装脚手架,按水平投影面积计算 | m2 | 766.86
133 | 011701006002 | 满堂脚手架 | 轻钢结构厂房屋面瓦安装脚手架,按水平投影面积计算 | m2 | 766.86
134 | 011701006003 | 满堂脚手架 | 餐厅2,轻钢结构厂房装饰脚手架,按水平投影面积计算 | m2 | 153.22
135 | 011701003003 | 里脚手架 | 餐厅1,轻钢结构厂房装饰脚手架,高度5m以内 | m2 | 508.54
二) | 0117 | 垂直运输及大型机械措施项目
136 | 011705001001 | 大型机械设备进出场及安拆 | 履带式挖掘机等所有大型机械的进退场,按总价计算 | 项 | 1
137 | 011703001001 | 垂直运输 | 结构形式:门式刚架,檐口高度(6层)20m以内,按建筑面积计算 | m2 | 786.16
三) | 0117 | 模板措施项目
138 | 011702001001 | 垫层模板 | 100厚C15泵送商品砼 | m2 | 4.63
139 | 011702001002 | 独立基础模板 | 混凝土强度等级:C30泵送商品砼 | m2 | 26.44
140 | 011702001003 | 带形基础模板 | 无梁式,混凝土强度等级:C15泵送商品砼 | m2 | 16.36
141 | 011702002001 | 矩形柱模板 | 基础柱,柱高度:3.6m内,2.5m＜周长≤3.6m,混凝土强度等级:C30泵送商品砼 | m2 | 12.18
142 | 011702002002 | 矩形柱模板 | 基础柱,柱高度:3.6m内,1.6m＜周长≤2.5m,混凝土强度等级:C30泵送商品砼 | m2 | 29.84
143 | 011702003001 | 构造柱模板 | 混凝土强度等级:C30非泵送商品砼 | m2 | 254.97
144 | 011702003002 | 构造柱模板 | 门、窗框柱,混凝土强度等级:C30非泵送商品砼 | m2 | 48.73
145 | 011702008001 | 圈梁模板 | 地圈梁;混凝土强度等级:C30非泵送商品砼 | m2 | 68.14
146 | 011702008002 | 圈梁模板 | 砼窗台梁、圈梁;混凝土强度等级:C30非泵送商品砼 | m2 | 274.06
147 | 011702025001 | 扶手、压顶模板 | 构件的类型:压顶,混凝土强度等级:C30非泵送商品砼 | m2 | 66.04
148 | 011702023001 | 雨篷、悬挑板、阳台板模板 | 复式雨篷,混凝土强度等级:C30泵送商品砼 | m2 | 12.7
149 | 011702001004 | 散水、坡道模板 | 散水,素土夯实,150厚碎石灌M2.5混合砂浆,60厚C20商品非泵送砼,撒1:1水泥砂子压实赶光,油膏嵌缝,做法参见:05J909-SW18-1A | m2 | 47.98
150 | 011702001005 | 其他构件模板 | 护钢柱脚,150厚C15非泵送商品砼 | m2 | 0.99
151 | 011702001006 | 其他构件模板 | 钢柱柱基二次灌浆,C35非泵送商品砼【细石微膨胀】灌浆 | m2 | 6.8
152 | 011702001007 | 设备基础模板 | 室外空调外机基座,混凝土强度等级:C30非泵送商品砼 | m2 | 6.18
153 | 011702009001 | 过梁模板 | 混凝土强度等级:C30非泵送商品砼 | m2 | 1.44
154 | 011702001008 | 垫层模板 | 管道底,100厚C15非泵送商品砼 | m2 | 0.8
单价措施合计

## 3总价措施项目清单与计价表
总价措施项目清单与计价表
工程名称：常州市金坛区水北小学食堂改扩建及音乐室改造工程（土建）
序号 | 项目编码 | 项目名称 |  | 计算基础 |  |  | 费率(%) | 金额(元)
序号 | 编号 | 项目名称 | 计算基础 |  | 费率 | 标记
1 | 011707001001 | 安全文明施工 | [2]+[3]+[4] | [2]+[3]+[4] | 100 | 1
2 |  | 安全文明施工基本费 | 分部分项综合费用+单价措施项目综合费用-除税工程设备费 | 分部分项综合费用+单价措施项目综合费用-除税工程设备费 | 3.1 | 1.1 | 3.1
3 |  | 安全文明施工省级标化增加费:一星级 | 分部分项综合费用+单价措施项目综合费用-除税工程设备费 | 分部分项综合费用+单价措施项目综合费用-除税工程设备费 | 0 | 1.2 | 0
4 |  | 扬尘污染防治增加费 | 分部分项综合费用+单价措施项目综合费用-除税工程设备费 | 分部分项综合费用+单价措施项目综合费用-除税工程设备费 | 0.31 | 1.3 | 0.31
5 | 011707002001 | 夜间施工 | 分部分项综合费用+单价措施项目综合费用-除税工程设备费 |  | 0.08 | 0
6 | 011707003001 | 非夜间施工照明 | 分部分项综合费用+单价措施项目综合费用-除税工程设备费 |  | 0 | 0
7 | 011707004001 | 二次搬运 | 分部分项综合费用+单价措施项目综合费用-除税工程设备费 |  | 0 | 0
8 | 011707005001 | 冬雨季施工 | 分部分项综合费用+单价措施项目综合费用-除税工程设备费 |  | 0.18 | 0
9 | 011707006001 | 地上、地下设施、建筑物的临时保护设施 | 分部分项综合费用+单价措施项目综合费用-除税工程设备费 |  | 0 | 0
10 | 011707007001 | 已完工程及设备保护 | 分部分项综合费用+单价措施项目综合费用-除税工程设备费 |  | 0.05 | 0
11 | 011707008001 | 临时设施 | 分部分项综合费用+单价措施项目综合费用-除税工程设备费 |  | 2 | 0
12 | 011707009001 | 赶工措施 | 分部分项综合费用+单价措施项目综合费用-除税工程设备费 |  | 0 | 0
13 | 011707010001 | 工程按质论价:合格工程 | 分部分项综合费用+单价措施项目综合费用-除税工程设备费 |  | 0 | 2
14 | 011707011001 | 住宅分户验收 | 分部分项综合费用+单价措施项目综合费用-除税工程设备费-分部:地下室 |  | 0 | 0
15 | 011707012001 | 特殊条件下施工增加费 | 分部分项综合费用+单价措施项目综合费用-除税工程设备费 |  | 0 | 0
16 | 011707012002 | 建筑工人实名制费用 | 分部分项综合费用+单价措施项目综合费用-除税工程设备费 |  | 0.05 | 0
17 | 011707015001 | 智慧工地费用 | 分部分项综合费用+单价措施项目综合费用-工程设备费 |  | 0 | 0
18 |  | 合计 | [2]~[17] | [2]~[17] | 100

## 4其他项目清单
其他项目清单与计价汇总表
工程名称：常州市金坛区水北小学食堂改扩建及音乐室改造工程（土建）
序号 | 项目名称 | 金额(元) | 备注
编号 | 项目名称 | 招标金额 | 备注
1 | 暂列金额 | 130000.00
2 | 暂估价
2.1 | 材料（工程设备）暂估价
2.2 | 专业工程暂估价 | 0.00
3 | 计日工
4 | 总承包服务费
合计

## 5暂列金额明细表
暂 列 金 额 明 细 表
工程名称：常州市金坛区水北小学食堂改扩建及音乐室改造工程（土建）
序号 | 项目名称 | 计量单位 | 暂定金额(元) | 备注
编号 | 项目名称 | 计量单位 | 金额 | 备注
1 | 暂列金额（13万元） | 项 | 130000.00
2 | 政策性调整和材料价格风险 | 项 | 0.00
3 | 其他 | 项 | 0.00
| 合计 |  | 130000.00

## 6规费、税金项目清单
规 费、税 金 项 目 清 单
工程名称：常州市金坛区水北小学食堂改扩建及音乐室改造工程（土建）
序号 | 项目名称 | 计算基础 | 计算基数 | 计算费率(%) | 金额(元)
编号 | 项目名称 | 计算基础 |  | 费率
1 | 规费 | [ 1.1 ]~[ 1.4 ] |  | 100
1.1 | 社会保险费 | 分部分项综合费用+措施项目合计+其他项目合计-除税工程设备费 |  | 3.2
1.2 | 住房公积金 | 分部分项综合费用+措施项目合计+其他项目合计-除税工程设备费 |  | 0.53
1.3 | 环境保护税 | 分部分项综合费用+措施项目合计+其他项目合计-除税工程设备费 |  | 0
1.4 | 其他规费 | 分部分项综合费用+措施项目合计+其他项目合计-除税工程设备费 |  | 0
2 | 税金 | 分部分项综合费用+措施项目合计+其他项目合计+[ 1 ]-除税甲供材料费和除税甲供设备费/1.01 |  | 9
3 | 合计 | [ 1 ]+[ 2 ] |  | 100