## 1招标工程量清单;扉—1
| 华城实验幼儿园校舍外立面出新改造工程 |  |  | 工程
招标工程量清单
招 标 人: |  | 工 程 造 价咨 询 人:
| (单位盖章) |  | (单位资质专用章)
法定代表人 或其授权人: |  | 法定代表人: 或其授权人:
| (签字或盖章) |  | (签字或盖章)
编制人: |  | 复 核 人:
| (造价人员签字盖专用章) |  | (造价工程师签字盖专用章)
编制时间： |  | 复核时间:

## 2分部分项工程和单价措施项目清单与计价表
分部分项工程和单价措施项目清单与计价表
工程名称：华城实验幼儿园校舍外立面出新改造工程
序号 | 项目编码 | 项目名称 | 项目特征描述 | 计量单位 | 工程量 | 金额(元)
[6 empty] | 综合单价 | 合价 | 其中： 暂估价
序号 | 编号 | 名称 | 项目特征 | 单位 | 数量
Ⅰ |  | 1#楼
1 | 011604002001 | 立面抹灰层拆除 | 部位：1#楼外墙局部粉刷空鼓部位及外窗台及外窗台下口（窗台下口铲除大小以确保成品滴水线为准），铲除粉刷层（含涂料或真石漆面层）至砖墙面，含切割锯缝，垃圾外弃，弃置点及相关费用自行考虑报价中，范围以学校控制、现场签证为准。 | m2 | 149.11
2 | 011608002001 | 铲除涂料面 | 梁面、天棚，铲除涂料面层、真石漆及腻子层，基层清理干净并磨光、滚胶，范围以学校控制、现场签证为准 | m2 | 123
3 | 01B001 | 补充清单项目 | 拆除1#楼南立面梁面装饰铝塑板，垃圾外弃，弃置点及相关费用自行考虑报价中，范围以学校控制、现场签证为准 | m2 | 14.7
4 | 011201001001 | 墙面一般抹灰 | 1#楼外墙面空鼓部位修复，1:3防水水泥砂浆打底（厚度根据铲除部位厚度确定，综合考虑不调整，保证修复平整），6厚抗裂砂浆粉面，压入耐碱玻纤网格布一道。 | m2 | 114.43
5 | 011203001001 | 零星项目一般抹灰 | 1#楼外窗台粉刷，12厚1:3防水水泥砂浆打底，6厚抗裂砂浆粉面(内压成品滴水线,滴水线另计) | m2 | 34.67
6 | 01B002 | 补充清单项目 | 成品滴水线，同外墙颜色的PVC滴水线，滴水式样及颜色需经甲方认可方可进场，按延长米计算 | m | 157.6
7 | 011407001001 | 墙面喷刷涂料 | 部位：1#外墙（原真石漆面），外墙真石漆(含柔性耐水腻子)，真石漆的乳液要求为纯丙或硅丙乳液，乳液含量不小于13%，真石漆的彩砂为不含细粉的天然成品砂，工序包括:原真石漆清理、涂刷界面剂、刮(抹)涂柔性耐水腻子2遍（内压网格布一道）、滚涂抗碱封闭底漆1~2遍（湿膜厚度大于30μm）、弹线分格、粘贴胶带、喷涂单彩真石漆2遍(4~5Kg/m2)、打磨、喷涂环保罩光面漆（0.15~0.25Kg/m2、干膜厚度大于30μm）等完成此项的全部工作，颜色、分隔按照外立面效果要求且经甲方确定认可方可实施。 | m2 | 1004.24
8 | 011407001002 | 墙面喷刷涂料 | 部位：新粉刷墙面，外墙真石漆(含柔性耐水腻子)，真石漆的乳液要求为纯丙或硅丙乳液，乳液含量不小于13%，真石漆的彩砂为不含细粉的天然成品砂，工序包括:基层清理、刮(抹)涂柔性耐水腻子2遍、滚涂抗碱封闭底漆1~2遍（湿膜厚度大于30μm）、弹线分格、粘贴胶带、喷涂单彩真石漆2遍(4~5Kg/m2)、打磨、喷涂环保罩光面漆（0.15~0.25Kg/m2、干膜厚度大于30μm）等完成此项的全部工作，颜色、分隔按照外立面效果要求且经甲方确定认可方可实施。 | m2 | 149.1
9 | 011613002001 | 玻璃拆除 | 1#楼屋顶雨棚原玻璃拆除，垃圾外弃，弃置点及相关费用自行考虑，按拆除水平投影面积计算。 | m2 | 9.28
10 | 011506003001 | 玻璃雨篷 | 1#楼原玻璃雨棚更换玻璃（保留原有钢结构），玻璃材质：5+0.76PVB+5钢化夹胶玻璃 | m2 | 9.28
11 | 011405001001 | 金属面油漆 | 1#楼原雨棚钢结构油漆出新，清除原油漆，基层打磨，环氧富锌底漆两遍，氟碳漆两遍 | m2 | 6.8
12 | 011404012001 | 梁柱饰面油漆 | 一楼外廊圆柱表面釉面漆，原真石漆面清理，刷界面剂一道，柔性耐水腻子二遍（压人网格布一道），滚涂一道专用封闭底漆,滚涂二道釉面面漆 | m2 | 32.03
13 | 011407002001 | 天棚喷刷涂料 | 梁底、1#楼室外楼梯、挑板天棚，外墙柔性耐水腻子2遍,外墙弹性涂料，一底两面，范围以学校控制、现场签证为准 | m2 | 123
Ⅱ |  | 2-5#楼、操作间（即食堂）、连廊、八角亭
一) |  | 拆除工程
14 | 011610002001 | 金属门窗拆除 | 1-2扇铝合金窗、金属门保护性拆除（包括墙面连接件拆除），达到新做窗户要求，清理干净，垃圾外弃，弃置点及相关费用自行考虑。 | 樘 | 125
15 | 011610002002 | 金属门窗拆除 | 3扇及以上铝合金窗保护性拆除（包括墙面连接件拆除），达到新做窗户要求，清理干净，垃圾外弃，弃置点及相关费用自行考虑。 | 樘 | 109
16 | 011610002003 | 金属门窗拆除 | 八角亭金属门保护性拆除（包括墙面连接件拆除），达到新做门要求，清理干净，垃圾外弃，弃置点及相关费用自行考虑。 | 樘 | 2
17 | 011602002001 | 钢筋混凝土构件拆除 | 八角亭屋顶造型拆除（外圈内侧造型拆除，含八根支撑折柱，内圈砌体、红色圆形顶板及金属构件），垃圾外弃，弃置点及相关费用自行考虑。 | 项 | 1
18 | 011606002001 | 墙柱面龙骨及饰面拆除 | 八角亭窗顶女儿墙外包金属龙骨及饰面拆除，垃圾外弃，弃置点及相关费用自行考虑。 | m2 | 56.7
19 | 011601001001 | 砖砌体拆除 | 八角亭砖屋脊、5#女儿墙拆除一皮砖、八角亭天沟外侧砖墙，建筑垃圾外运,弃置点及相关费用自行考虑,范围以学校控制、现场签证为准 | m3 | 4.24
20 | 011608002002 | 铲除涂料面 | 梁面、天棚、檐口底、雨蓬底，铲除涂料面层、油漆面层及腻子层，基层清理干净并磨光、滚胶，范围以学校控制、现场签证为准 | m2 | 306.22
21 | 01B003 | 补充清单项目 | 5#楼彩钢板雨棚拆除，垃圾外弃，弃置点及相关费用自行考虑，按拆除水平投影面积计算。 | m2 | 3
22 | 011605002001 | 立面块料拆除 | 部位：外墙面（含窗内侧窗台瓷砖），拆除原墙面面砖至砖墙面基层（含部分瓷砖面上喷涂真石漆面层、粉刷面层），基层清理干净，垃圾外运，弃置点及相关费用自行考虑,范围以学校控制、现场签证为准 | m2 | 2062.49
23 | 011605002002 | 立面块料拆除 | 拆除原柱梁面面砖至砼基层（八角亭首层圆柱及二层造型柱、走廊二层红色面砖圆柱、操作间车棚圆柱、5#楼首层独立柱），基层清理干净，垃圾外运，弃置点及相关费用自行考虑,范围以学校控制、现场签证为准 | m2 | 170.07
24 | 011604002002 | 立面抹灰层拆除 | 铲除抹灰面至砖墙面基层，基层清理干净，垃圾外运，弃置点及相关费用自行考虑，范围以学校控制、现场签证为准。 | m2 | 412.69
25 | 01B004 | 补充清单项目 | 拆除琉璃瓦至基层，原砂浆粘接层铲除，基层清理干净，垃圾外运及弃置点自行考虑，范围以学校控制、现场签证为准。 | m2 | 206.88
26 | 01B005 | 补充清单项目 | 拆除原斜屋面及女儿墙外侧人造草皮层,清洗干净,垃圾清运,弃置点及相关费用投标人自行考虑 | m2 | 304.63
27 | 011607002001 | 防水层拆除 | 铲除2~4#楼及走廊、八角亭天沟卷材防水,垃圾清运,弃置点及相关费用投标人自行考虑 | m2 | 124.21
28 | 011611005001 | 其他金属构件拆除 | 拆除变形缝（天棚底面及女儿墙内侧面不拆除）,具体拆除部位按甲方要求，按实计量 | m | 12.7
29 | 01B006 | 补充清单项目 | 拆除5#楼首层独立柱铝塑板，垃圾外弃，弃置点及相关费用自行考虑报价中，范围以学校控制、现场签证为准 | m2 | 20.4
二) | 0105 | 混凝土及钢筋混凝土工程 | :拆除铝塑板
30 | 010502003001 | 异形柱 | 六角亭窗角现浇异形砼柱，周长1.5m以内，C30非泵送商品砼，含模板 | m3 | 2.69
31 | 010507005001 | 扶手、压顶 | 5#女儿墙砼压顶，2-5#楼外窗压顶、斜屋面压顶:C25非泵送砼,含模板制作、安装，断面尺寸、配筋详见图纸（钢筋另计） | m3 | 11.22
32 | 010515001001 | 现浇构件钢筋 | 直径φ12mm以内 | t | 0.95
三) |  | 墙面出新
33 | 010401012001 | 零星砌砖 | 八角亭二层天沟外侧砖墙，MU10砼实心砖，M7.5水泥砂浆砌筑 | m3 | 0.96
34 | 011201001002 | 墙面一般抹灰 | 除1#楼外的其余外墙面（含外窗台粉刷），12厚起1:3防水水泥砂浆打底找平（具体根据现场确定，综合考虑不调整，确保外墙粉刷平整达到规范要求），6厚抗裂砂浆粉面，压入耐碱玻纤网格布一道。 | m2 | 2459.16
35 | 011203001002 | 零星项目一般抹灰 | 室内窗台（新做窗台压顶部分）、室内块料柱面拆除部分，12厚1:3水泥砂浆，8厚1:2.5水泥砂浆面 | m2 | 100.02
36 | 011203001003 | 零星项目一般抹灰 | 5#女儿墙砼压顶、所有斜屋面压顶粉刷、八角亭天沟外侧砖墙的内侧面：12厚1:3水泥砂浆，8厚1:2.5水泥砂浆面 | m2 | 112.28
37 | 011202001001 | 柱、梁面一般抹灰 | 柱面粉刷（八角亭、操作间、5#楼的首层独立柱；走廊二层圆柱、八角亭二层造型柱），12厚1:3水泥砂浆，8厚1:2.5水泥砂浆面，压人网格布一道 | m2 | 171.83
38 | 011404012002 | 梁柱饰面油漆 | （八角亭、操作间、5#楼首屋独立柱）表面釉面漆，新抹灰面基层，柔性耐水腻子二两遍，滚涂一道专用封闭底漆,滚涂二道釉面面漆 | m2 | 52.03
39 | 011404012003 | 梁柱饰面油漆 | （除1#楼外走廊一层圆柱）表面釉面漆:工序包括:原真石漆清理、涂刷界面剂、刮(抹)涂柔性耐水腻子2遍（压人网格布一道）,滚涂一道专用封闭底漆,滚涂二道釉面面漆 | m2 | 112.1
40 | 011407001003 | 墙面喷刷涂料 | 室内窗台（新做窗台压顶部分）、室内块料柱面拆除部分，白水泥二度，乳胶漆二度 | m2 | 134.25
41 | 011407001004 | 墙面喷刷涂料 | 部位：新粉刷墙面（含新建室外楼梯），外墙真石漆(含柔性耐水腻子)，真石漆的乳液要求为纯丙或硅丙乳液，乳液含量不小于13%，真石漆的彩砂为不含细粉的天然成品砂，工序包括:基层清理、刮(抹)涂柔性耐水腻子2遍、滚涂抗碱封闭底漆1~2遍（湿膜厚度大于30μm）、弹线分格、粘贴胶带、喷涂单彩真石漆2遍(4~5Kg/m2)、打磨、喷涂环保罩光面漆（0.15~0.25Kg/m2、干膜厚度大于30μm）等完成此项的全部工作，颜色、分隔按照外立面效果要求且经甲方确定认可方可实施。 | m2 | 2720.77
42 | 011407002002 | 天棚喷刷涂料 | 梁面、天棚、檐口底、雨蓬底，外墙柔性耐水腻子2遍,外墙弹性涂料，一底两面 | m2 | 306.22
四) |  | 屋面防水
43 | 050303004001 | 油毡瓦屋面 | 雨棚上表面、屋面檐口上表面、八角亭斜屋面，专用基层处理剂，专用粘结剂粘贴3mm厚自粘灰色油毡瓦，专用钉固定，含贴配套脊瓦。 | m2 | 404.36
44 | 010902003001 | 屋面刚性层 | 雨棚上表面、屋面檐口上表面、八角亭斜屋面及造型顶面，20厚1：3水泥砂浆找平 | m2 | 414.86
45 | 010902001001 | 屋面卷材防水 | 2~4#楼及走廊、八角亭天沟及造型顶面，4厚SBS防水卷材(含四周上翻，走廊、2-4#楼天沟栏板女儿墙侧上翻400，天沟外内侧上翻至顶，八角亭造型顶面) | m2 | 182.93
46 | 010902004001 | 屋面排水管 | 拆除并清理旧管、安装Φ100 PVC落水管新管,要求固定抱箍、铆钉为304不锈钢材质 | m | 199.8
47 | 010902004002 | 屋面排水管 | 拆除并清理旧水斗、安装Φ100 PVC新水斗,要求固定抱箍、铆钉为304不锈钢材质 | 只 | 32
48 | 010902008001 | 屋面变形缝 | 0.8mm厚304不锈钢变形缝，平立面综合考虑 | m | 12.7
五) | 0108 | 门窗工程
49 | 010807001001 | 金属窗 | 828系列彩色铝合金中空玻璃推拉窗6+12A+6,型材厚度不小于1.4mm，304不锈钢连接件，具体要求见图纸大样，做法需满足规范及图纸要求（含规范要求的玻璃钢化费用、限位器）、颜色及式样按甲方要求确定，工作内容包括铝合金窗框、窗扇、玻璃等制作、安装、五金件、配件安装、场内运输、窗洞周边塞口、打胶、清扫、工完场清、破坏原涂料、抹灰等设施的恢复等内容。窗洞周边须保证不漏水、不渗水。窗样式须由投标单位二次深化（深化费用包含在内，不另计）。 | m2 | 791.48
50 | 010807001002 | 金属窗 | 卫生间窗，828系列彩色铝合金中空玻璃推拉窗6+12A+6,型材厚度不小于1.4mm，内侧玻璃要求采用磨砂玻璃，304不锈钢连接件，具体要求见图纸大样，做法需满足规范及图纸要求（含规范要求的玻璃钢化费用、限位器）、颜色及式样按甲方要求确定。工作内容包括铝合金窗框、窗扇、玻璃等制作、安装、五金件、配件安装、场内运输、窗洞周边塞口、打胶、清扫、工完场清、破坏原涂料、抹灰等设施的恢复等内容。窗洞周边须保证不漏水、不渗水。窗样式须由投标单位二次深化（深化费用包含在内，不另计）。 | m2 | 36
51 | 010807001003 | 金属窗 | 60系列彩色铝合金中空玻璃平开窗（含弧形、异形窗）6+12A+6,型材厚度不小于1.4mm，304不锈钢连接件，具体要求见图纸大样，做法需满足规范及图纸要求（含规范要求的玻璃钢化费用）、颜色及式样按甲方要求确定。工作内容包括铝合金窗框、窗扇、玻璃等制作、安装、五金件、配件安装、场内运输、窗洞周边塞口、打胶、清扫、工完场清、破坏原涂料、抹灰等设施的恢复等内容。窗洞周边须保证不漏水、不渗水。窗样式须由投标单位二次深化（深化费用包含在内，不另计）。 | m2 | 49.62
52 | 010807001004 | 金属窗 | 卫生间窗，60系列彩色铝合金中空玻璃平开窗6+12A+6,型材厚度不小于1.4mm，内侧玻璃要求采用磨砂玻璃，304不锈钢连接件，具体要求见图纸大样，做法需满足规范及图纸要求（含规范要求的玻璃钢化费用、限位器）、颜色及式样按甲方要求确定。工作内容包括铝合金窗框、窗扇、玻璃等制作、安装、五金件、配件安装、场内运输、窗洞周边塞口、打胶、清扫、工完场清、破坏原涂料、抹灰等设施的恢复等内容。窗洞周边须保证不漏水、不渗水。窗样式须由投标单位二次深化（深化费用包含在内，不另计）。 | m2 | 11.52
53 | 010802001001 | 金属门 | 八角亭二层铝合金门，彩色铝合金中空钢化玻璃平开门（6+12A+6），型材厚度不小于2.0mm，含配套长拉手、锁具，做法需满足现行规范及图纸要求，颜色及式样按甲方要求确定 | m2 | 7.92
54 | 011506003002 | 玻璃雨篷 | 5#楼屋顶钢结构钢化夹胶玻璃雨棚，玻璃：5+0.76PVB+5钢化夹胶玻璃，钢骨架及雨棚具体做法参图集07J501-1-12页钢玻璃雨棚JP1-1527，雨棚尺寸详见图纸要求 | m2 | 3
分部分项合计
55 | 011701002001 | 外脚手架 | 外墙改造脚手架,高度12m以内,满足原粉刷层铲除及外墙施工要求。 | m2 | 5051.51
56 | 011701003001 | 里脚手架：内墙抹灰脚手架，3.6m内 |  | m2 | 1404.8
单价措施合计

## 3总价措施项目清单与计价表
总价措施项目清单与计价表
工程名称：华城实验幼儿园校舍外立面出新改造工程
序号 | 项目编码 | 项目名称 |  | 计算基础 |  |  | 费率(%) | 金额(元)
序号 | 编号 | 项目名称 | 计算基础 |  | 费率 | 标记
1 | 011707001001 | 安全文明施工 | [2]+[3]+[4] | [2]+[3]+[4] | 100 | 1
2 |  | 安全文明施工基本费 | 分部分项综合费用+单价措施项目综合费用-除税工程设备费 | 分部分项综合费用+单价措施项目综合费用-除税工程设备费 | 1.5 | 1.1 | 1.5
3 |  | 安全文明施工省级标化增加费:一星级 | 分部分项综合费用+单价措施项目综合费用-除税工程设备费 | 分部分项综合费用+单价措施项目综合费用-除税工程设备费 | 0 | 1.2 | 0
4 |  | 扬尘污染防治增加费 | 分部分项综合费用+单价措施项目综合费用-除税工程设备费 | 分部分项综合费用+单价措施项目综合费用-除税工程设备费 | 0.21 | 1.3 | 0.21
5 | 011707002001 | 夜间施工 | 分部分项综合费用+单价措施项目综合费用-除税工程设备费 |  | 0.08 | 0
6 | 011707003001 | 非夜间施工照明 | 分部分项综合费用+单价措施项目综合费用-除税工程设备费 |  | 0 | 0
7 | 011707004001 | 二次搬运 | 分部分项综合费用+单价措施项目综合费用-除税工程设备费 |  | 0 | 0
8 | 011707005001 | 冬雨季施工 | 分部分项综合费用+单价措施项目综合费用-除税工程设备费 |  | 0.18 | 0
9 | 011707006001 | 地上、地下设施、建筑物的临时保护设施 | 分部分项综合费用+单价措施项目综合费用-除税工程设备费 |  | 0 | 0
10 | 011707007001 | 已完工程及设备保护 | 分部分项综合费用+单价措施项目综合费用-除税工程设备费 |  | 0.05 | 0
11 | 011707008001 | 临时设施 | 分部分项综合费用+单价措施项目综合费用-除税工程设备费 |  | 2 | 0
12 | 011707009001 | 赶工措施 | 分部分项综合费用+单价措施项目综合费用-除税工程设备费 |  | 0 | 0
13 | 011707010001 | 工程按质论价:合格工程 | 分部分项综合费用+单价措施项目综合费用-除税工程设备费 |  | 0 | 2
14 | 011707012001 | 特殊条件下施工增加费 | 分部分项综合费用+单价措施项目综合费用-除税工程设备费 |  | 0 | 0
15 | 011707012002 | 建筑工人实名制费用 | 分部分项综合费用+单价措施项目综合费用-除税工程设备费 |  | 0.05 | 0
16 | 011707015001 | 智慧工地费用 | 分部分项综合费用+单价措施项目综合费用-工程设备费 |  | 0 | 0
17 |  | 合计 | [2]~[16] | [2]~[16] | 100

## 4其他项目清单
其他项目清单与计价汇总表
工程名称：华城实验幼儿园校舍外立面出新改造工程
序号 | 项目名称 | 金额(元) | 备注
编号 | 项目名称 | 招标金额 | 备注
1 | 暂列金额 | 100000.00
2 | 暂估价
2.1 | 材料（工程设备）暂估价
2.2 | 专业工程暂估价 | 0.00
3 | 计日工
4 | 总承包服务费
合计

## 5暂列金额明细表
暂 列 金 额 明 细 表
工程名称：华城实验幼儿园校舍外立面出新改造工程
序号 | 项目名称 | 计量单位 | 暂定金额(元) | 备注
编号 | 项目名称 | 计量单位 | 金额 | 备注
1 | 工程量清单中工程量偏差和设计变更 | 项 | 0.00
2 | 政策性调整和材料价格风险 | 项 | 0.00
3 | 暂列金 | 项 | 100000.00
| 合计 |  | 100000.00

## 6规费、税金项目清单
规 费、税 金 项 目 清 单
工程名称：华城实验幼儿园校舍外立面出新改造工程
序号 | 项目名称 | 计算基础 | 计算基数 | 计算费率(%) | 金额(元)
编号 | 项目名称 | 计算基础 |  | 费率
1 | 规费 | [ 1.1 ]~[ 1.3 ] |  | 100
1.1 | 社会保险费 | 分部分项综合费用+措施项目合计+其他项目合计-除税工程设备费 |  | 3.8
1.2 | 住房公积金 | 分部分项综合费用+措施项目合计+其他项目合计-除税工程设备费 |  | 0.67
1.3 | 环境保护税 | 分部分项综合费用+措施项目合计+其他项目合计-除税工程设备费 |  | 0
2 | 税金 | 分部分项综合费用+措施项目合计+其他项目合计+[ 1 ]-除税甲供材料费和除税甲供设备费/1.01 |  | 9
3 | 合计 | [ 1 ]+[ 2 ] |  | 100