## 1分部分项工程和单价措施项目清单与计价表
分部分项工程和单价措施项目清单与计价表
工程名称：直溪初级中学食堂操作间及师生餐厅改造项目-修缮
序号 | 项目编码 | 项目名称 | 项目特征描述 | 计量单位 | 工程量 | 金额(元)
[6 empty] | 综合单价 | 合价 | 其中： 暂估价
序号 | 编号 | 名称 | 项目特征 | 单位 | 数量
一) | 一 | 操作间部分
二) | 一） | 拆除工程
1 | 011608002001 | 铲除涂料面 | 铲除原局部内墙及天棚涂料层及腻子层，垃圾清理外运,弃置点及相关费用自行考虑;范围以甲方控制、现场签证为准; | m2 | 579.43
2 | 011601001001 | 砖砌体拆除 | 原部分砖砌墙体拆除，基层清理干净，垃圾清理外运，弃置点及相关费用自行考虑，范围以甲方控制、现场签证为准; | m3 | 11.5
3 | 011604002001 | 立面抹灰层拆除 | 原内墙面抹灰层铲除，铲除至砖基层;基层清理干净，垃圾清理外运，弃置点及相关费用自行考虑，范围以甲方控制、现场签证为准; | m2 | 566.41
4 | 011605002001 | 立面块料拆除 | 原瓷砖墙面、墙裙等部位拆除（含基层粘接砂浆等），铲至砖基层;基层清理干净，垃圾清理外运，弃置点及相关费用自行考虑，范围以甲方控制、现场签证为准; | m2 | 564.81
5 | 011609002001 | 隔断隔墙拆除 | 原有玻璃隔断、门联窗、窗户拆除(含原餐口玻璃隔断),基层清理干净，垃圾清理外运，弃置点及相关费用自行考虑，范围以甲方控制、现场签证为准; | m2 | 149.5
6 | 011610001001 | 木门窗拆除 | 原有木门拆除,基层清理干净，垃圾清理外运，弃置点及相关费用自行考虑，范围以甲方控制、现场签证为准; | m2 | 39.3
7 | 011606003001 | 天棚面龙骨及饰面拆除 | 原有铝条板吊顶拆除，基层清理干净，垃圾清理外运，弃置点及相关费用自行考虑，范围以甲方控制、现场签证为准; | m2 | 62.11
8 | 011605001001 | 平面块料拆除 | 原有损坏的石材地面拆除，基层清理干净，垃圾清理外运，弃置点及相关费用自行考虑，范围以甲方控制、现场签证为准; | m2 | 57.04
9 | 011605001002 | 平面块料拆除 | 原有地砖地面拆除，基层清理干净，垃圾清理外运，弃置点及相关费用自行考虑，范围以甲方控制、现场签证为准; | m2 | 2.8
10 | 01B001 | 补充清单项目 | 原石材地面清洗，恢复原有石材色泽;含清洗、打蜡、保护等完成本项工作的全部内容;清洗过程中不得有有害物质造成环境污染，范围以甲方控制、现场签证为准; | m2 | 329.55
11 | 01B002 | 补充清单项目 | 原有铸铁排水沟盖板出新;含除锈、刷防腐漆等完成本项工作的全部内容; | m | 36.63
12 | 01B003 | 补充清单项目 | 原室内排水清理（含盖板安拆费用在内）;含清理等完成本项工作的全部内容;垃圾装车外运，运距及弃置点处理费用由投标单位自行考虑报价，结算时单价不调整，以现场签证为准; | m | 36.63
三) | 二） | 更衣间、主食库、副食库
13 | 011201001001 | 墙面一般抹灰 | 墙面抹灰;12mm厚1:3水泥砂浆打底；8mm厚1:2水泥砂浆面层; | ㎡ | 177.18
14 | 011201001002 | 墙面一般抹灰 | 墙面满贴玻纤网格布一道; | m2 | 177.18
15 | 011204003001 | 块料墙面 | 高度1.6m瓷砖墙裙：通体砖400*800（品牌及颜色满足建设单位要求）水泥砂浆粘贴，1:3水泥砂浆打底（厚度综合考虑，结算不调整），白水泥勾缝，含倒角和双面背胶，（计算规则同2014计价表）按实计量 | m2 | 70.57
16 | 011207001001 | 金属装饰线 | 所有阳角及瓷砖墙裙上口设304不锈钢压条，不锈钢线条复瓷砖面25mm，宽度同瓷砖及砂浆层厚度，壁厚0.22mm，连接部位及阳角处采用焊接，（计算规则同2014计价表）按实计量; | m | 70.72
17 | 011302001001 | 吊顶天棚 | Φ8镀锌全丝牙吊筋;60系列轻钢龙骨;600*600*0.8厚铝扣板吊顶;含收边条收边;具体详见设计图纸; | ㎡ | 48.8
18 | 011406001001 | 抹灰面油漆 | 内墙面;专用腻子两遍,刷白色无机涂料二遍; | m2 | 63.63
四) | 三） | 粗加工间
19 | 010903002001 | 地面涂膜防水 | 1.5厚JS防水层,沿墙面上翻300mm,淋浴区沿地面翻起1800mm;工程量按展开面积计算; | m2 | 45.1
20 | 011102001001 | 石材楼地面 | 粗加工地面;30厚1:3干硬性水泥砂浆结合层;600*600*30芝麻灰火烧板面层; | m2 | 37.04
21 | 011201001003 | 墙面一般抹灰 | 墙面抹灰;12mm厚1:3水泥砂浆打底；8mm厚1:2水泥砂浆面层; | ㎡ | 135.18
22 | 011201001004 | 墙面一般抹灰 | 墙面满贴玻纤网格布一道; | m2 | 135.18
23 | 011204003002 | 块料墙面 | 高度1.6m瓷砖墙裙：通体砖400*800（品牌及颜色满足建设单位要求）水泥砂浆粘贴，1:3水泥砂浆打底（厚度综合考虑，结算不调整），白水泥勾缝，含倒角和双面背胶，（计算规则同2014计价表）按实计量 | m2 | 55.03
24 | 011302001002 | 吊顶天棚 | Φ8镀锌全丝牙吊筋;60系列轻钢龙骨;600*600*0.8厚铝扣板吊顶;含收边条收边;具体详见设计图纸; | ㎡ | 47.79
25 | 011406001002 | 抹灰面油漆 | 内墙面;专用腻子两遍,刷白色无机涂料二遍; | m2 | 46.53
26 | 010401014001 | 砖地沟、明沟 | 厨房砖砌地沟;内尺寸：300*300mm;沟底100mm厚C15砼垫层，MU10砼砖砌筑，沟壁1:2水泥砂浆粉刷，包含挖土、回填、支模等所有相关工序，按延长米计算;详见设计图纸; | m | 8
27 | 01B004 | 补充清单项目 | 排水盖板，400*500*30mm铸铁盖板（与原有样式一致）;含安装等完成本项工作的全部内容;符合安全使用规范，按延长米计算; | m | 8
五) | 四） | 蒸饭间、餐具间、留样室
28 | 010402001001 | 砌块墙 | 内墙:M7.5混合砂浆;粉煤灰加气砼砌块;200厚; | m3 | 8.54
29 | 010502002001 | 构造柱 | C25构造柱;非泵送商品砼; | m3 | 1.25
30 | 010503004001 | 圈梁 | C25砼止水坎;非泵送商品砼; | m3 | 0.54
31 | 010503004002 | 圈梁 | C25砼圈梁;非泵送商品砼; | m3 | 0.54
32 | 010503005001 | 过梁 | C25砼过梁;非泵送商品砼; | m3 | 0.13
33 | 010515001001 | 现浇构件钢筋 | HRB400;钢筋综合考虑; | t | 0.37
34 | 011201001005 | 墙面一般抹灰 | 墙面抹灰;12mm厚1:3水泥砂浆打底；8mm厚1:2水泥砂浆面层; | ㎡ | 148.72
35 | 011201001006 | 墙面一般抹灰 | 新砌墙面;界面剂一道; | ㎡ | 46.26
36 | 011201001007 | 墙面一般抹灰 | 墙面满贴玻纤网格布一道; | m2 | 148.72
37 | 011204003003 | 块料墙面 | 通体砖400*800（品牌及颜色满足建设单位要求）水泥砂浆粘贴，1:3水泥砂浆打底（厚度综合考虑，结算不调整），白水泥勾缝，含倒角和双面背胶，（计算规则同2014计价表）按实计量 | m2 | 108.84
38 | 011302001003 | 吊顶天棚 | Φ8镀锌全丝牙吊筋;60系列轻钢龙骨;600*600*0.8厚铝扣板吊顶;含收边条收边;具体详见设计图纸; | ㎡ | 32.09
六) | 五） | 操作间
39 | 011102001002 | 石材楼地面 | 零星修补石材地面;30厚1:3干硬性水泥砂浆结合层;600*600*30石材面层（同原有石材地面样式一致）; | m2 | 10
40 | 011102003001 | 块料楼地面 | 地砖地面;水泥浆一道(内掺建筑胶),30厚1：3干硬性水泥砂浆结合层，表面撒水泥粉，300*300防滑地砖,填缝剂擦缝;颜色由甲方确认; | m2 | 13.02
41 | 011105003001 | 块料踢脚线 | 100高地砖踢脚线,由800*800地砖切割而成,上口磨边45°,水泥砂浆粘贴,白水泥擦缝,交工前成品保护; | m | 16.04
42 | 011201001008 | 墙面一般抹灰 | 墙面抹灰;12mm厚1:3水泥砂浆打底；8mm厚1:2水泥砂浆面层; | ㎡ | 214.75
43 | 011201001009 | 墙面一般抹灰 | 新砌墙面;界面剂一道; | ㎡ | 49.14
44 | 011201001010 | 墙面一般抹灰 | 墙面满贴玻纤网格布一道; | m2 | 214.75
45 | 011204003004 | 块料墙面 | 通体砖400*800（品牌及颜色满足建设单位要求）水泥砂浆粘贴，1:3水泥砂浆打底（厚度综合考虑，结算不调整），白水泥勾缝，含倒角和双面背胶，（计算规则同2014计价表）按实计量 | m2 | 115.53
46 | 011302001004 | 吊顶天棚 | Φ8镀锌全丝牙吊筋;60系列轻钢龙骨;600*600*0.8厚铝扣板吊顶;含收边条收边;具体详见设计图纸; | ㎡ | 85.88
47 | 011406001003 | 抹灰面油漆 | 内墙面;专用腻子两遍,刷白色无机涂料二遍; | m2 | 55.46
48 | 011407002001 | 天棚喷刷涂料 | 原顶天棚:专用腻子两遍,刷白色无机涂料二遍; | ㎡ | 13.02
七) | 六） | 二次更衣间、配菜间
49 | 010402001002 | 砌块墙 | 内墙:M7.5混合砂浆;粉煤灰加气砼砌块;200厚; | m3 | 1.14
50 | 010502002002 | 构造柱 | C25构造柱;非泵送商品砼; | m3 | 0.16
51 | 010503004003 | 圈梁 | C25砼止水坎;非泵送商品砼; | m3 | 0.23
52 | 010503004004 | 圈梁 | 100高C25砼压顶;非泵送商品砼; | m3 | 0.11
53 | 010515001002 | 现浇构件钢筋 | HRB400;钢筋综合考虑; | t | 0.1
54 | 011201001011 | 墙面一般抹灰 | 墙面抹灰;12mm厚1:3水泥砂浆打底；8mm厚1:2水泥砂浆面层; | ㎡ | 54.72
55 | 011201001012 | 墙面一般抹灰 | 新砌墙面;界面剂一道; | ㎡ | 11.36
56 | 011201001013 | 墙面一般抹灰 | 墙面满贴玻纤网格布一道; | m2 | 54.72
57 | 011204003005 | 块料墙面 | 高度1.6m瓷砖墙裙：通体砖400*800（品牌及颜色满足建设单位要求）水泥砂浆粘贴，1:3水泥砂浆打底（厚度综合考虑，结算不调整），白水泥勾缝，含倒角和双面背胶，（计算规则同2014计价表）按实计量 | m2 | 23.02
58 | 011210006001 | 其他隔断 | 打菜口上部;5#镀锌槽钢骨架;10*30mm木龙骨;18厚阻燃板基层;9.5mm厚纸面石膏板;自粘胶带;板面钉眼封点防锈漆;专用腻子两遍,刷白色无机涂料二遍;按投影面积计算; | m2 | 5.68
59 | 011207001006 | 金属装饰线 | 打菜窗口型材包边:18厚阻燃板基层，1.2厚拉丝不锈钢;详见设计图纸;按展开面积计算; | ㎡ | 4.02
60 | 011207001007 | 墙面装饰板 | 打菜口台面;18厚阻燃板基层;1.2厚拉丝不锈钢面层;详见设计图纸;按水平面积计算; | m2 | 2.4
61 | 010809004001 | 石材台板 | 打菜口台面;18厚阻燃板基层;20厚人造石窗台板;500mm宽;含石材切割、磨边、安装等所有工序;详见设计图纸; | ㎡ | 3
62 | 010807006001 | 金属（塑钢、断桥）橱窗 | 打菜窗口:成品铝合金固定窗;5厚单玻，型材厚度不小于1.4mm，304不锈钢连接件;详见设计图纸; | ㎡ | 6
63 | 011210003001 | 玻璃隔断 | 828系列铝合金单层玻璃隔断及铝合金单层玻璃门联窗，玻璃厚度5mm，满足规范要求，型材厚度不小于1.4mm，304不锈钢连接件，包括铝合金隔断框、隔断扇、玻璃等制作、安装、五金件、配件安装、场内运输、隔断洞周边塞口、打胶、清扫、工完场清、破坏原涂料、抹灰等设施的恢复、脚手架搭拆等内容。隔断洞周边须保证不漏水、不渗水。隔断样式须由投标单位二次深化（深化费用包含在内，不另计）。铝合金颜色、二次深化图须经甲方认可，（计算规则同2014计价表）按实计量; | m2 | 26.28
64 | 011302001005 | 吊顶天棚 | Φ8镀锌全丝牙吊筋;60系列轻钢龙骨;600*600*0.8厚铝扣板吊顶;含收边条收边;具体详见设计图纸; | ㎡ | 29.75
65 | 011406001004 | 抹灰面油漆 | 内墙面;专用腻子两遍,刷白色无机涂料二遍; | m2 | 16.26
八) | 七） | 消毒间、洗消间
66 | 010402001003 | 砌块墙 | 内墙:M7.5混合砂浆;粉煤灰加气砼砌块;200厚; | m3 | 7.4
67 | 010502002003 | 构造柱 | C25构造柱;非泵送商品砼; | m3 | 1.04
68 | 010503004005 | 圈梁 | C25砼止水坎;非泵送商品砼; | m3 | 0.39
69 | 010503004006 | 圈梁 | C25砼圈梁;非泵送商品砼; | m3 | 0.39
70 | 010503005002 | 过梁 | C25砼过梁;非泵送商品砼; | m3 | 0.1
71 | 010515001003 | 现浇构件钢筋 | HRB400;钢筋综合考虑; | t | 0.08
72 | 011201001014 | 墙面一般抹灰 | 墙面抹灰;12mm厚1:3水泥砂浆打底；8mm厚1:2水泥砂浆面层; | ㎡ | 120.36
73 | 011201001015 | 墙面一般抹灰 | 新砌墙面;界面剂一道; | ㎡ | 77.76
74 | 011201001016 | 墙面一般抹灰 | 墙面满贴玻纤网格布一道; | m2 | 120.36
75 | 011204003006 | 块料墙面 | 高度1.6m瓷砖墙裙：通体砖400*800（品牌及颜色满足建设单位要求）水泥砂浆粘贴，1:3水泥砂浆打底（厚度综合考虑，结算不调整），白水泥勾缝，含倒角和双面背胶，（计算规则同2014计价表）按实计量 | m2 | 54.77
76 | 011302001006 | 吊顶天棚 | Φ8镀锌全丝牙吊筋;60系列轻钢龙骨;600*600*0.8厚铝扣板吊顶;含收边条收边;具体详见设计图纸; | ㎡ | 56.35
77 | 011406001005 | 抹灰面油漆 | 内墙面;专用腻子两遍,刷白色无机涂料二遍; | m2 | 56.7
78 | 010401014002 | 砖地沟、明沟 | 厨房砖砌地沟;内尺寸：300*300mm;沟底100mm厚C15砼垫层，MU10砼砖砌筑，沟壁1:2水泥砂浆粉刷，包含挖土、回填、支模等所有相关工序，按延长米计算;详见设计图纸; | m | 13
79 | 01B005 | 补充清单项目 | 排水盖板，400*500*30mm铸铁盖板（与原有样式一致）;含安装等完成本项工作的全部内容;符合安全使用规范，按延长米计算; | m | 13
九) | 八） | 楼梯间、卫生间
80 | 011102003002 | 块料楼地面 | 地砖地面;水泥浆一道(内掺建筑胶),30厚1：3干硬性水泥砂浆结合层，表面撒水泥粉，300*300防滑地砖,填缝剂擦缝;颜色由甲方确认; | m2 | 2.82
81 | 011201001017 | 墙面一般抹灰 | 墙面抹灰;12mm厚1:3水泥砂浆打底；8mm厚1:2水泥砂浆面层; | ㎡ | 89.91
82 | 011201001018 | 墙面一般抹灰 | 新砌墙面;界面剂一道; | ㎡ | 33.6
83 | 011201001019 | 墙面一般抹灰 | 墙面满贴玻纤网格布一道; | m2 | 89.91
84 | 011204003007 | 块料墙面 | 高度1.6m瓷砖墙裙：通体砖400*800（品牌及颜色满足建设单位要求）水泥砂浆粘贴，1:3水泥砂浆打底（厚度综合考虑，结算不调整），白水泥勾缝，含倒角和双面背胶，（计算规则同2014计价表）按实计量 | m2 | 41.88
85 | 011207001009 | 金属装饰线 | 所有阳角及瓷砖墙裙上口设304不锈钢压条，不锈钢线条复瓷砖面25mm，宽度同瓷砖及砂浆层厚度，壁厚0.22mm，连接部位及阳角处采用焊接，（计算规则同2014计价表）按实计量; | m | 20.2
86 | 011302001007 | 吊顶天棚 | Φ8镀锌全丝牙吊筋;60系列轻钢龙骨;600*600*0.8厚铝扣板吊顶;含收边条收边;具体详见设计图纸; | ㎡ | 15.19
87 | 011406001006 | 抹灰面油漆 | 内墙面;专用腻子两遍,刷白色无机涂料二遍; | m2 | 25.5
十) | 九） | 开水房
88 | 010402001004 | 砌块墙 | 内墙:M7.5混合砂浆;粉煤灰加气砼砌块;200厚; | m3 | 3.98
89 | 010502002004 | 构造柱 | C25构造柱;非泵送商品砼; | m3 | 0.42
90 | 010503004007 | 圈梁 | C25砼止水坎;非泵送商品砼; | m3 | 0.23
91 | 010503004008 | 圈梁 | C25砼圈梁;非泵送商品砼; | m3 | 0.23
92 | 010503005003 | 过梁 | C25砼过梁;非泵送商品砼; | m3 | 0.05
93 | 010515001004 | 现浇构件钢筋 | HRB400;钢筋综合考虑; | t | 0.1
94 | 011201001020 | 墙面一般抹灰 | 墙面抹灰;12mm厚1:3水泥砂浆打底；8mm厚1:2水泥砂浆面层; | ㎡ | 157.3
95 | 011201001021 | 墙面一般抹灰 | 新砌墙面;界面剂一道; | ㎡ | 39.78
96 | 011201001022 | 墙面一般抹灰 | 墙面满贴玻纤网格布一道; | m2 | 157.3
97 | 011204003008 | 块料墙面 | 高度1.6m瓷砖墙裙：通体砖400*800（品牌及颜色满足建设单位要求）水泥砂浆粘贴，1:3水泥砂浆打底（厚度综合考虑，结算不调整），白水泥勾缝，含倒角和双面背胶，（计算规则同2014计价表）按实计量 | m2 | 58.65
98 | 011207001010 | 金属装饰线 | 所有阳角及瓷砖墙裙上口设304不锈钢压条，不锈钢线条复瓷砖面25mm，宽度同瓷砖及砂浆层厚度，壁厚0.22mm，连接部位及阳角处采用焊接，（计算规则同2014计价表）按实计量; | m | 51.58
99 | 011302001008 | 吊顶天棚 | Φ8镀锌全丝牙吊筋;60系列轻钢龙骨;600*600*0.8厚铝扣板吊顶;含收边条收边;具体详见设计图纸; | ㎡ | 53.62
100 | 011406001007 | 抹灰面油漆 | 内墙面;专用腻子两遍,刷白色无机涂料二遍; | m2 | 58.17
十一) | 二 | 餐厅部分
十二) | 一） | 拆除工程
101 | 011608002002 | 铲除涂料面 | 铲除原局部内墙及天棚涂料层及腻子层，垃圾清理外运,弃置点及相关费用自行考虑;范围以甲方控制、现场签证为准; | m2 | 228.6
102 | 011604002002 | 立面抹灰层拆除 | 原内墙面抹灰层铲除，铲除至砖基层;基层清理干净，垃圾清理外运，弃置点及相关费用自行考虑，范围以甲方控制、现场签证为准; | m2 | 228.6
103 | 011605002002 | 立面块料拆除 | 原瓷砖墙面、墙裙、柱面瓷砖等部位拆除（含基层粘接砂浆等），铲至砖基层;基层清理干净，垃圾清理外运，弃置点及相关费用自行考虑，范围以甲方控制、现场签证为准; | m2 | 76.2
104 | 01B006 | 补充清单项目 | 原石材地面清洗，恢复原有石材色泽;含清洗、打蜡、保护等完成本项工作的全部内容;清洗过程中不得有有害物质造成环境污染，范围以甲方控制、现场签证为准; | m2 | 505.93
十三) | 二） | 学生餐厅
105 | 010503004009 | 圈梁 | C25砼止水坎;非泵送商品砼; | m3 | 1.31
106 | 011201001023 | 墙面一般抹灰 | 墙面抹灰;12mm厚1:3水泥砂浆打底；8mm厚1:2水泥砂浆面层; | ㎡ | 96.4
107 | 011201001024 | 墙面一般抹灰 | 墙面满贴玻纤网格布一道; | m2 | 96.4
108 | 011204003009 | 块料墙面 | 高度1.6m瓷砖墙裙：通体砖400*800（品牌及颜色满足建设单位要求）水泥砂浆粘贴，1:3水泥砂浆打底（厚度综合考虑，结算不调整），白水泥勾缝，含倒角和双面背胶，（计算规则同2014计价表）按实计量 | m2 | 119.91
109 | 011207001011 | 金属装饰线 | 所有阳角及瓷砖墙裙上口设304不锈钢压条，不锈钢线条复瓷砖面25mm，宽度同瓷砖及砂浆层厚度，壁厚0.22mm，连接部位及阳角处采用焊接，（计算规则同2014计价表）按实计量; | m | 171.4
110 | 011302001011 | 吊顶天棚 | 石膏板吊顶：Φ8热镀锌全丝牙吊筋，60系列热镀锌轻钢龙骨；单层9.5mm厚石膏板面层；板面钉眼封点防锈漆；专用腻子两遍,刷白色无机涂料二遍;按投影面积计算; | ㎡ | 103.05
111 | 010810002001 | 木窗帘盒 | 展开宽度400mm：18mm厚木工板基层；9.5mm厚纸面石膏板面层；板面钉眼封点防锈漆；专用腻子两遍,刷白色无机涂料二遍; | m | 31
112 | 011406001008 | 抹灰面油漆 | 原天棚面刷黑色涂料， 含原顶板缝处理;详见设计图纸;按投影面积计算; | ㎡ | 289.8
113 | 011406001009 | 抹灰面油漆 | 内墙面;专用腻子两遍,刷白色无机涂料二遍; | m2 | 121.5
114 | 011210006002 | 其他隔断 | 75系列轻钢龙骨隔墙;内填50厚防火岩棉;双面双层12mm纸面石膏板;自粘胶带;板面钉眼封点防锈漆;做法详见设计图纸; | m2 | 69.27
十四) | 二） | 教师餐厅
115 | 011204003010 | 块料墙面 | 高度1.6m瓷砖墙裙：通体砖400*800（品牌及颜色满足建设单位要求）水泥砂浆粘贴，1:3水泥砂浆打底（厚度综合考虑，结算不调整），白水泥勾缝，含倒角和双面背胶，（计算规则同2014计价表）按实计量 | m2 | 53.84
116 | 011207001012 | 金属装饰线 | 所有阳角及瓷砖墙裙上口设304不锈钢压条，不锈钢线条复瓷砖面25mm，宽度同瓷砖及砂浆层厚度，壁厚0.22mm，连接部位及阳角处采用焊接，（计算规则同2014计价表）按实计量; | m | 57.3
117 | 011302001010 | 吊顶天棚 | Φ8镀锌全丝牙吊杆;配件固定配套龙骨;0.8mm厚50*100彩色铝方通，间距200mm;详见设计图纸;颜色由甲方确认; | ㎡ | 64.6
118 | 重复编码011302001011 | 吊顶天棚 | 石膏板吊顶：Φ8热镀锌全丝牙吊筋，60系列热镀锌轻钢龙骨；单层9.5mm厚石膏板面层；板面钉眼封点防锈漆；专用腻子两遍,刷白色无机涂料二遍;按投影面积计算; | ㎡ | 21.3
119 | 010810002002 | 木窗帘盒 | 展开宽度400mm：18mm厚木工板基层；9.5mm厚纸面石膏板面层；板面钉眼封点防锈漆；专用腻子两遍,刷白色无机涂料二遍; | m | 24.4
120 | 011406001010 | 抹灰面油漆 | 原天棚面刷黑色涂料， 含原顶板缝处理;详见设计图纸;按投影面积计算; | ㎡ | 64.4
121 | 011406001011 | 抹灰面油漆 | 内墙面;专用腻子两遍,刷白色无机涂料二遍; | m2 | 24.15
十五) | 三 | 其他工程
122 | 010801004001 | 钢质防火门 | 乙级钢质防火门，规格见图纸要求，油漆颜色需经甲方认可，包括门制作、安装、油漆及执手、门锁、闭门器、顺位器等五金; | ㎡ | 14.07
123 | 010802001001 | 金属（塑钢）门 | 铝合金平开门（半高铝合金空扣板+半高6mm钢化玻璃）；内外不分色，型材的最小壁厚不小于2.0mm（品牌及颜色满足建设单位要求），玻璃的使用应符合《建筑玻璃应用技术规程》JGJ113-2015、发改运行(2003)2116号文；含拉手、合页等所有五金，（计算规则同2014计价表）按实计量 | ㎡ | 14.7
124 | 010807001001 | 金属（塑钢、断桥）窗 | 成品铝合金窗;12厚钢化玻璃;不锈钢烤漆包边;内外不分色，型材的最小壁厚不小于1.4mm（品牌及颜色满足建设单位要求），玻璃的使用应符合《建筑玻璃应用技术规程》JGJ113-2015、发改运行(2003)2116号文；含拉手、合页等所有五金详见设计图纸; | m2 | 19.2
125 | 010802001002 | 金属门 | 拉丝不锈钢门1500*2200;含铰链、执手锁、不锈钢门套、门吸等所有五金配件;详见设计图纸 | 樘 | 3
126 | 011108003001 | 零星项目 | 窗户贴磨砂膜; | ㎡ | 28.8
127 | 01B007 | 补充清单项目 | 食堂内部分物品搬运费，含搬运、堆放、恢复等完成本项工作的全部内容;费用包干，结算时不调整; | 项 | 1
十六) | 四 | 室外工程
128 | 010401012001 | 零星砌砖 | MU10砼砖240*115*53，M7.5水泥砂浆（预拌）砌筑; | m3 | 0.29
129 | 011203001001 | 零星项目一般抹灰 | 12mm厚1:3水泥砂浆打底；8mm厚1:2水泥砂浆面层（抹灰层厚度综合考虑，结算不调整）; | m2 | 3
130 | 010507006001 | 隔油池 | 成品地埋式塑料PE隔油池;有效容积4.5m3; 含拆除、土方开挖及回填、模板、恢复、砖砌挡墙等完成本项工作的全部内容; | 座 | 1
分部分项合计
131 | 011703001001 | 垂直运输 | 含所有拆除垃圾、装饰材料等所有材料机械的垂直运输，该项费用包干，费用包干,结算时不调整; | 项 | 1
132 | 011701006001 | 脚手架 | 室内出新、维修、粉刷、 拆除及安装室内外铝合金窗、涂料、吊顶等所有脚手架，综合按项考虑;费用包干，结算时不调整; | 项 | 1
133 | 011702003001 | 构造柱模板 | C25构造柱;非泵送商品砼; | m2 | 31.85
134 | 011702008001 | 圈梁模板 | C25砼止水坎;非泵送商品砼; | m2 | 22.5
135 | 011702008002 | 圈梁模板 | C25砼圈梁;非泵送商品砼; | m2 | 9.67
136 | 011702009001 | 过梁模板 | C25砼过梁;非泵送商品砼; | m2 | 3.36
137 | 011702025001 | 圈梁模板 | 100高C25砼压顶;非泵送商品砼; | m2 | 1.22
单价措施合计

## 2总价措施项目清单与计价表
总价措施项目清单与计价表
工程名称：直溪初级中学食堂操作间及师生餐厅改造项目-修缮
序号 | 项目编码 | 项目名称 |  | 计算基础 |  |  | 费率(%) | 金额(元)
序号 | 编号 | 项目名称 | 计算基础 |  | 费率 | 标记
1 | 011707001001 | 安全文明施工 | [2]+[3]+[4] | [2]+[3]+[4] | 100 | 1
2 |  | 安全文明施工基本费 | 分部分项综合费用+单价措施项目综合费用-除税工程设备费 | 分部分项综合费用+单价措施项目综合费用-除税工程设备费 | 1.5 | 1.1 | 1.5
3 |  | 安全文明施工省级标化增加费:一星级 | 分部分项综合费用+单价措施项目综合费用-除税工程设备费 | 分部分项综合费用+单价措施项目综合费用-除税工程设备费 | 0 | 1.2 | 0
4 |  | 扬尘污染防治增加费 | 分部分项综合费用+单价措施项目综合费用-除税工程设备费 | 分部分项综合费用+单价措施项目综合费用-除税工程设备费 | 0.21 | 1.3 | 0.21
5 | 011707002001 | 夜间施工 | 分部分项综合费用+单价措施项目综合费用-除税工程设备费 |  | 0.08 | 0
6 | 011707003001 | 非夜间施工照明 | 分部分项综合费用+单价措施项目综合费用-除税工程设备费 |  | 0 | 0
7 | 011707004001 | 二次搬运 | 分部分项综合费用+单价措施项目综合费用-除税工程设备费 |  | 0 | 0
8 | 011707005001 | 冬雨季施工 | 分部分项综合费用+单价措施项目综合费用-除税工程设备费 |  | 0.18 | 0
9 | 011707006001 | 地上、地下设施、建筑物的临时保护设施 | 分部分项综合费用+单价措施项目综合费用-除税工程设备费 |  | 0 | 0
10 | 011707007001 | 已完工程及设备保护 | 分部分项综合费用+单价措施项目综合费用-除税工程设备费 |  | 0.05 | 0
11 | 011707008001 | 临时设施 | 分部分项综合费用+单价措施项目综合费用-除税工程设备费 |  | 2 | 0
12 | 011707009001 | 赶工措施 | 分部分项综合费用+单价措施项目综合费用-除税工程设备费 |  | 0 | 0
13 | 011707010001 | 工程按质论价:市优工程 | 分部分项综合费用+单价措施项目综合费用-除税工程设备费 |  | 0 | 2
14 | 011707011001 | 住宅分户验收 | 分部分项综合费用+单价措施项目综合费用-除税工程设备费-分部:地下室 |  | 0 | 0
15 | 011707012001 | 特殊条件下施工增加费 | 分部分项综合费用+单价措施项目综合费用-除税工程设备费 |  | 0 | 0
16 | 011707012002 | 建筑工人实名制费用 | 分部分项综合费用+单价措施项目综合费用-除税工程设备费 |  | 0.03 | 0
17 | 011707015001 | 智慧工地费用 | 分部分项综合费用+单价措施项目综合费用-工程设备费 |  | 0 | 0
18 |  | 合计 | [2]~[17] | [2]~[17] | 100

## 3其他项目清单
其他项目清单与计价汇总表
工程名称：直溪初级中学食堂操作间及师生餐厅改造项目-修缮
序号 | 项目名称 | 金额(元) | 备注
编号 | 项目名称 | 招标金额 | 备注
1 | 暂列金额 | 40000.00
2 | 暂估价
2.1 | 材料（工程设备）暂估价
2.2 | 专业工程暂估价 | 0.00
3 | 计日工
4 | 总承包服务费
合计

## 4规费、税金项目清单
规 费、税 金 项 目 清 单
工程名称：直溪初级中学食堂操作间及师生餐厅改造项目-修缮
序号 | 项目名称 | 计算基础 | 计算基数 | 计算费率(%) | 金额(元)
编号 | 项目名称 | 计算基础 |  | 费率
1 | 规费 | [ 1.1 ]~[ 1.4 ] |  | 100
1.1 | 社会保险费 | 分部分项综合费用+措施项目合计+其他项目合计-除税工程设备费 |  | 3.4
1.2 | 住房公积金 | 分部分项综合费用+措施项目合计+其他项目合计-除税工程设备费 |  | 0.61
1.3 | 环境保护税 | 分部分项综合费用+措施项目合计+其他项目合计-除税工程设备费 |  | 0
1.4 | 其他规费 | 分部分项综合费用+措施项目合计+其他项目合计-除税工程设备费 |  | 0
2 | 税金 | 分部分项综合费用+措施项目合计+其他项目合计+[ 1 ]-除税甲供材料费和除税甲供设备费/1.01 |  | 9
3 | 合计 | [ 1 ]+[ 2 ] |  | 100