## 1分部分项工程和单价措施项目清单与计价表
分部分项工程和单价措施项目清单与计价表
工程名称：直溪初级中学食堂操作间及师生餐厅改造项目-安装
序号 | 项目编码 | 项目名称 | 项目特征描述 | 计量单位 | 工程量 | 金额(元)
[6 empty] | 综合单价 | 合价 | 其中： 暂估价
序号 | 编号 | 名称 | 项目特征 | 单位 | 数量
一) | 一） | 电气
1 | 030404017001 | 配电箱 | 厨房照明配电箱;1AL1;不锈钢材质，壁厚不小1.2mm;挂墙安装;含箱内配套漏电断路器等元气配件; | 台 | 1
2 | 030404017002 | 配电箱 | 厨房照明配电箱;1AL2;不锈钢材质，壁厚不小1.2mm;挂墙安装;含箱内配套漏电断路器等元气配件; | 台 | 1
3 | 030404017003 | 配电箱 | 餐厅照明配电箱;1AXS1;不锈钢材质，壁厚不小1.2mm;挂墙安装;含箱内配套漏电断路器等元气配件; | 台 | 1
4 | 030404017004 | 配电箱 | 空调配电箱;1AP-KT1;不锈钢材质，壁厚不小1.2mm;挂墙安装;含箱内配套漏电断路器等元气配件; | 台 | 1
5 | 030404017005 | 配电箱 | 动力配电箱;1AP1;不锈钢材质，壁厚不小1.2mm;挂墙安装;含箱内配套漏电断路器等元气配件; | 台 | 1
6 | 030404017006 | 配电箱 | 动力配电箱;1AP2;不锈钢材质，壁厚不小1.2mm;挂墙安装;含箱内配套漏电断路器等元气配件; | 台 | 1
7 | 重复编码030404017006 | 配电箱 | 开水炉配电箱;不锈钢材质，壁厚不小1.2mm;挂墙安装;含箱内配套漏电断路器等元气配件; | 台 | 2
8 | 030411001001 | 配管 | 紧定钢管;JDG20,壁厚1.2mm;砖、混结构暗配;含墙、地面开槽及恢复; | m | 250
9 | 030411001002 | 配管 | 紧定钢管;JDG20,壁厚1.2mm;吊顶内明配; | m | 600
10 | 030411001003 | 配管 | 紧定钢管;JDG25,壁厚1.2mm;砖、混结构暗配;含墙、地面开槽及恢复; | m | 27
11 | 030411001004 | 配管 | 紧定钢管;JDG25,壁厚1.2mm;吊顶内明配; | m | 34
12 | 030411001005 | 配管 | 紧定钢管;JDG40,壁厚1.2mm;砖、混结构暗配;含墙、地面开槽及恢复; | m | 12
13 | 030411001006 | 配管 | 紧定钢管;JDG40,壁厚1.2mm;吊顶内明配; | m | 600
14 | 030411001007 | 配管 | 热镀锌钢管;SC20;砖、混结构暗配;含墙、地面开槽及恢复; | m | 55
15 | 030411001008 | 配管 | 热镀锌钢管;SC20;吊顶内明配; | m | 136.63
16 | 030411001009 | 配管 | 热镀锌钢管;SC40;吊顶内明配; | m | 47.5
17 | 030411001010 | 配管 | 热镀锌钢管;SC50;吊顶内明配; | m | 28.4
18 | 030411003001 | 桥架 | 金属线槽;型号:槽式，槽体厚1.5mm，盖板厚1.2mm ;规格150×100 ;材质:钢制 ;含桥架制作、安装; | m | 20.1
19 | 030413001001 | 铁构件 | 型钢支吊架制作安装;含除锈刷油; | kg | 412.76
20 | 030411004001 | 配线 | 管内穿线;BV-2.5; | m | 3125.1
21 | 030408001001 | 电力电缆 | 电缆敷设;YJV-3*2.5; | m | 17.9
22 | 030408001002 | 电力电缆 | 电缆敷设;YJV-3*6; | m | 49.5
23 | 030408001003 | 电力电缆 | 电缆敷设;YJV-5*4; | m | 41.4
24 | 030408001004 | 电力电缆 | 电缆敷设;YJV-5*6; | m | 81.8
25 | 030408001005 | 电力电缆 | 电缆敷设;YJV-5*10; | m | 126.8
26 | 030408001006 | 电力电缆 | 电缆敷设;YJV-3*35+2*16; | m | 101.8
27 | 030408006001 | 电力电缆头 | 电力电缆头制安;35mm2以下; | 个 | 12
28 | 030408006002 | 电力电缆头 | 电力电缆头制安;压铜端子接线16mm2以下; | 个 | 60
29 | 030408006003 | 电力电缆头 | 电力电缆头制安;无端子接线6mm2以下; | 个 | 104
30 | 030408006004 | 电力电缆头 | 电力电缆头制安;无端子接线2.5mm2以下; | 个 | 6
31 | 030412005001 | 荧光灯 | 教师餐厅;1200*200平板灯;LED 1*26W;嵌入式安装; | 套 | 8
32 | 重复编码030412005001 | 荧光灯 | 学生餐厅;1200*300平板灯，LED 1*26W ;安装形式:吊管式，吊杆采用8#通丝的吊杆套φ16的PVC套管（安装高度与吊顶装饰面同一高度，具体工程量以现场为准）; | 套 | 27
33 | 030412005002 | 荧光灯 | 600*600平板灯;LED 1*18W;嵌入式安装; | 套 | 40
34 | 030412001001 | 普通灯具 | 吸顶灯;LED 1*24W; | 套 | 4
35 | 030412001002 | 普通灯具 | 带红外感应 吸顶灯;LED 1*12W; | 套 | 5
36 | 030412001003 | 普通灯具 | 防水防潮灯;LED 8W; | 套 | 6
37 | 030412006001 | 医疗专用灯 | 紫外线消毒灯;T5,1*30w; | 套 | 5
38 | 030404033001 | 风扇 | 卫生间排气扇;40W;配套软管连接等配件; | 台 | 1
39 | 重复编码030404033001 | 风扇 | 蒸饭间排气扇;70W;配套软管连接等配件; | 台 | 1
40 | 030404033002 | 风扇 | 食堂壁扇;配套调速开关; | 台 | 2
41 | 030404034001 | 照明开关 | 单联单控开关;10A 250V; | 个 | 6
42 | 030404034002 | 照明开关 | 双联单控开关;10A 250V; | 个 | 15
43 | 030404034003 | 照明开关 | 三联单控开关;10A 250V; | 个 | 4
44 | 030404034004 | 照明开关 | 单联单控开关;10A 250V;防水型; | 个 | 2
45 | 030404034005 | 照明开关 | 双联单控开关;10A 250V;防水型; | 个 | 1
46 | 030412004002 | 装饰灯 | 安全出口指示(直接对外);LED;1W;(DC36V);带90min应急电源; | 套 | 5
47 | 030412004003 | 装饰灯 | 安全出口指示;LED;1W;(DC36V);带90min应急电源; | 套 | 6
48 | 030412004004 | 装饰灯 | 应急照明灯;LED;3W;(DC36V);带90min应急电源; | 套 | 22
49 | 030404035001 | 插座 | 单相二、三极暗插座;10A; | 个 | 35
50 | 030404035002 | 插座 | 单相三极暗插座;25A; | 个 | 4
51 | 030404035003 | 插座 | 三相插座;380V/16A; | 个 | 2
52 | 030411006001 | 接线盒 | 86型锌接线盒;暗装; | 个 | 224
53 | 030411006002 | 接线盒 | 86型锌开关盒;暗装; | 个 | 97
二) | 二） | 给排水 |  |  | 1
54 | 031001006001 | 塑料管 | 室内;PPR给水管;1.25MPa;DN50;热熔连接;PPR管件;水压试验、水冲洗; | m | 15.1
55 | 031001006002 | 塑料管 | 室内;PPR给水管;1.25MPa;DN32;热熔连接;PPR管件;水压试验;水冲洗; | m | 10
56 | 031001006003 | 塑料管 | 室内;PPR给水管;1.25MPa;DN25;热熔连接;PPR管件;水压试验;水冲洗; | m | 32
57 | 031001006004 | 塑料管 | 室内;PPR给水管;1.25MPa;DN20;热熔连接;PPR管件;水压试验;水冲洗; | m | 8
58 | 031003001001 | 螺纹阀门 | 铜芯截止阀;J11T-16;DN32; | 个 | 1
59 | 031003001002 | 螺纹阀门 | 铜芯截止阀;J11T-16;DN25; | 个 | 2
60 | 031003001003 | 螺纹阀门 | 铜芯截止阀;J11T-16;DN20; | 个 | 1
61 | 031003001004 | 螺纹阀门 | 自动排气阀;DN25;螺纹连接;含铜球阀安装; | 个 | 1
62 | 031001006005 | 塑料管 | 室内;排水管;UPVC塑料管,DN50;粘接;含管件; | m | 10
63 | 031001006006 | 塑料管 | 室内;排水管;UPVC塑料管,DN100;粘接;含管件; | m | 10
64 | 031001006007 | 塑料管 | 室内;排水管;UPVC塑料管,DN150;粘接;含管件; | m | 10
65 | 031004014001 | 给、排水附（配）件 | 网框式地漏;DN150;铸铁; | 个 | 2
66 | 031001006008 | 塑料管 | 原排水管修复、疏通、清理;管径综合考虑; | m | 50
三) | 三） | 通风
67 | 030108003002 | 轴流通风机 | 操作间通风器（带止回阀）;BPT-500;500CMH;80W | 台 | 2
68 | 030703007006 | 碳钢风口、散 流器、百叶窗 | 防雨百叶风口;300*300; | 个 | 2
69 | 030702008001 | 柔性软风管 | 通风管;直径250mm的伸缩通风管;含配套连接; | m | 8
四) | 四） | 拆除工程 |  |  | 1
70 | 011612001001 | 管道拆除 | 原设备及管线拆除;含拆除、清理、外运等所有费用;费用包干，结算时不调整; | 项 | 1
分部分项合计
71 | 031301017001 | 脚手架搭拆 |  | 项 | 1
单价措施合计

## 2总价措施项目清单与计价表
总价措施项目清单与计价表
工程名称：直溪初级中学食堂操作间及师生餐厅改造项目-安装
序号 | 项目编码 | 项目名称 |  | 计算基础 |  |  | 费率(%) | 金额(元)
序号 | 编号 | 项目名称 | 计算基础 |  | 费率 | 标记
1 | 031302001001 | 安全文明施工 | [2]+[3]+[4] | [2]+[3]+[4] | 100 | 1
2 |  | 安全文明施工基本费 | 分部分项综合费用+单价措施项目综合费用-除税工程设备费 | 分部分项综合费用+单价措施项目综合费用-除税工程设备费 | 1.5 | 1.1 | 1.5
3 |  | 安全文明施工省级标化增加费:一星级 | 分部分项综合费用+单价措施项目综合费用-除税工程设备费 | 分部分项综合费用+单价措施项目综合费用-除税工程设备费 | 0 | 1.2 | 0
4 |  | 扬尘污染防治增加费 | 分部分项综合费用+单价措施项目综合费用-除税工程设备费 | 分部分项综合费用+单价措施项目综合费用-除税工程设备费 | 0.21 | 1.3 | 0.21
5 | 031302002001 | 夜间施工增加 | 分部分项综合费用+单价措施项目综合费用-除税工程设备费 |  | 0.08 | 0
6 | 031302003001 | 非夜间施工增加 | 分部分项综合费用+单价措施项目综合费用-除税工程设备费 |  | 0 | 0
7 | 031302004001 | 二次搬运 | 分部分项综合费用+单价措施项目综合费用-除税工程设备费 |  | 0 | 0
8 | 031302005001 | 冬雨季施工增加 | 分部分项综合费用+单价措施项目综合费用-除税工程设备费 |  | 0.19 | 0
9 | 031302006001 | 已完工程及设备保护 | 分部分项综合费用+单价措施项目综合费用-除税工程设备费 |  | 0.05 | 0
10 | 031302008001 | 临时设施 | 分部分项综合费用+单价措施项目综合费用-除税工程设备费 |  | 1.3 | 0
11 | 031302009001 | 赶工措施 | 分部分项综合费用+单价措施项目综合费用-除税工程设备费 |  | 0 | 0
12 | 031302010001 | 工程按质论价:市优工程 | 分部分项综合费用+单价措施项目综合费用-除税工程设备费 |  | 0 | 2
13 | 031302011001 | 住宅分户验收 | 分部分项综合费用+单价措施项目综合费用-除税工程设备费-分部:地下室 |  | 0 | 0
14 | 031302012001 | 地上、地下设施、建筑物的临时保护设施 | 分部分项综合费用+单价措施项目综合费用-除税工程设备费 |  | 0 | 0
15 | 031302013001 | 特殊条件下施工增加费 | 分部分项综合费用+单价措施项目综合费用-除税工程设备费 |  | 0 | 0
16 | 031302012002 | 建筑工人实名制费用 | 分部分项综合费用+单价措施项目综合费用-除税工程设备费 |  | 0.05 | 0
17 | 031302015001 | 智慧工地费用 | 分部分项综合费用+单价措施项目综合费用-工程设备费 |  | 0 | 0
18 |  | 合计 | [2]~[17] | [2]~[17] | 100

## 3其他项目清单
其他项目清单与计价汇总表
工程名称：直溪初级中学食堂操作间及师生餐厅改造项目-安装
序号 | 项目名称 | 金额(元) | 备注
编号 | 项目名称 | 招标金额 | 备注
1 | 暂列金额 | 15000.00
2 | 暂估价
2.1 | 材料（工程设备）暂估价
2.2 | 专业工程暂估价 | 0.00
3 | 计日工
4 | 总承包服务费
合计

## 4规费、税金项目清单
规 费、税 金 项 目 清 单
工程名称：直溪初级中学食堂操作间及师生餐厅改造项目-安装
序号 | 项目名称 | 计算基础 | 计算基数 | 计算费率(%) | 金额(元)
编号 | 项目名称 | 计算基础 |  | 费率
1 | 规费 | [ 1.1 ]~[ 1.4 ] |  | 100
1.1 | 社会保险费 | 分部分项综合费用+措施项目合计+其他项目合计-除税工程设备费 |  | 3.8
1.2 | 住房公积金 | 分部分项综合费用+措施项目合计+其他项目合计-除税工程设备费 |  | 0.67
1.3 | 环境保护税 | 分部分项综合费用+措施项目合计+其他项目合计-除税工程设备费 |  | 0
1.4 | 其他规费 | 分部分项综合费用+措施项目合计+其他项目合计-除税工程设备费 |  | 0
2 | 税金 | 分部分项综合费用+措施项目合计+其他项目合计+[ 1 ]-除税甲供材料费和除税甲供设备费/1.01 |  | 9
3 | 合计 | [ 1 ]+[ 2 ] |  | 100