## 1招标工程量清单;扉—1
| 朱林中心小学道路、学生活动场地、升旗台改造工程 |  |  | 工程
招标工程量清单
招 标 人: |  | 工 程 造 价咨 询 人:
| (单位盖章) |  | (单位资质专用章)
法定代表人 或其授权人: |  | 法定代表人: 或其授权人:
| (签字或盖章) |  | (签字或盖章)
编制人: |  | 复 核 人:
| (造价人员签字盖专用章) |  | (造价工程师签字盖专用章)
编制时间： |  | 复核时间:

## 2分部分项工程和单价措施项目清单与计价表
分部分项工程和单价措施项目清单与计价表
工程名称：朱林中心小学道路、学生活动场地、升旗台改造工程
序号 | 项目编码 | 项目名称 | 项目特征描述 | 计量单位 | 工程量 | 金额(元)
[6 empty] | 综合单价 | 合价 | 其中： 暂估价
序号 | 编号 | 名称 | 项目特征 | 单位 | 数量
一) |  | 新建花岗岩道板道路(综合楼西侧)
1 | 010101001001 | 平整场地 | 1、人工清除草坪土20cm，垃圾装车外运，运距自行考虑（含垃圾处理费） | m2 | 11.76
2 | 040202011001 | 碎石 | 1、10cm厚碎石垫层 | m2 | 58.8
3 | 040203007001 | 水泥混凝土 | 1、10cm厚C20非泵送商品砼垫层 | m2 | 58.8
4 | 040203008001 | 块料面层 | 1、600*300*30mm芝麻灰烧面花岗岩，3cm厚干硬性水泥砂浆粘贴 | m2 | 58.8
二) |  | 现有混凝土场地铺花岗岩道板（车行道）
5 | 04B001 | 补充清单项目 | 1、拆除人工草皮，拆除装车外运，运距自行考虑（含垃圾处理费） | m2 | 633.55
6 | 040203007002 | 水泥混凝土 | 1、平均5cm厚C25非泵送商品砼找平、找坡 | m3 | 31.68
7 | 040203008002 | 块料面层 | 1、600*300*50mm厚芝麻灰烧面花岗岩，3cm厚干硬性水泥砂浆粘贴 | m2 | 588.25
8 | 040203008003 | 块料面层 | 1、600*300*50mm厚芝麻黑烧面花岗岩收边，3cm厚干硬性水泥砂浆粘贴 | m2 | 45.3
三) |  | 现有混凝土场地铺花岗岩道板（人行道）
9 | 04B002 | 补充清单项目 | 1、拆除人工草皮，拆除装车外运，运距自行考虑（含垃圾处理费） | m2 | 729.96
10 | 040203007003 | 水泥混凝土 | 1、平均5cm厚C25非泵送商品砼找平、找坡 | m3 | 38.95
11 | 040203008004 | 块料面层 | 1、600*300*30mm厚芝麻灰烧面花岗岩，3cm厚干硬性水泥砂浆粘贴 | m2 | 746.14
12 | 040203008005 | 块料面层 | 1、600*300*50mm厚芝麻黑烧面花岗岩收边，3cm厚干硬性水泥砂浆粘贴 | m2 | 32.82
13 | 011107001001 | 石材台阶面 | 1、300*600*30mm芝麻灰烧面花岗岩踏面，30mm厚1:3水泥砂浆粘贴,2、指甲圆磨边 | m2 | 46.56
14 | 011107001002 | 石材台阶面 | 1、150*600*20mm芝麻灰烧面花岗岩踢面，30mm厚1:3水泥砂浆粘贴, | m2 | 34.92
四) |  | 现有混凝土道路铺设沥青
15 | 041001007001 | 拆除砖石结构 | 1、拆除砖砌树池，拆除物清理归堆 | m3 | 1.92
16 | 04B003 | 补充清单项目 | 1、锯缝机锯缝 | m | 50
17 | 041001001001 | 拆除路面 | 1、拆除15cm厚混凝土道路面层，拆除物清理归堆 | m2 | 100
18 | 041001001002 | 拆除路面 | 1、拆除混凝土道路面层，每增减1cm，拆除物清理归堆 | m2 | 100
19 | 041001005001 | 拆除侧、平（缘）石 | 1、拆除预制混凝土侧石，拆除物清理归堆 | m | 256.7
20 | 040103002001 | 余方弃置 | 1、拆除物装车外运，运距自行考虑（含垃圾处理费） | m3 | 25.62
21 | 040202011002 | 碎石 | 1、5cm厚碎石垫层 | m2 | 100
22 | 040203007004 | 水泥混凝土 | 1、15cm厚C30非泵送商品砼道路面层，2、振捣密实、压光、养护 | m2 | 100
23 | 040203001001 | 沥青表面处治 | 1、0.3cm厚改性乳化沥青稀浆下封层 | m2 | 1536.12
24 | 040203006001 | 沥青混凝土 | 1、铺设5cm厚中粒式改性沥青混凝土（AC-20中粒式），集料采用青石料，2、施工单位自行勘查现场，沥青厚度结算不调整 | m2 | 1536.12
25 | 040204004001 | 安砌侧（平、缘）石 | 1、水泥砂浆安砌成品芝麻灰花岗岩侧石，规格600*250*120 | m | 256.7
五) |  | 雨水管网
26 | 040101002001 | 挖沟槽土方 | 1、机械开挖三类土，人机配合1:9，2、开挖深度暂按1.5m，土方槽边堆放，3、工程量计算规则按2014计价定额 | m3 | 204
27 | 040103001001 | 回填方 | 1、土方回填、夯实，压实系数92% | m3 | 180.79
28 | 040103002002 | 余方弃置 | 1、余土装车外运，运距自行考虑（含垃圾处理费） | m3 | 23.21
29 | 040305001001 | 垫层 | 1、10cm厚中粗砂垫层 | m3 | 13.6
30 | 040501004001 | 塑料管 | 1、DE300HDPE(S2)双壁波纹管铺设，胶圈接口 | m | 136
31 | 040504001001 | 砌筑井 | 1、MU10砼实心砖砌圆形雨水检查井 , 2、井径700mm、井深1.5m , 3、Φ700钢纤维井框盖（B125）， 4、按06MS201-3/9图集砌筑 | 座 | 5
32 | 040504009001 | 雨水口 | 1、 MU10砼实心砖砌偏沟式单箅雨水口，2、井径680*380mm、井深0.75m，3、380*680钢纤维水箅框盖（C250），4、按06S518/11图集砌筑 | 座 | 10
六) |  | 旗台
33 | 04B004 | 补充清单项目 | 1、锯缝机锯缝 | m | 31.2
34 | 041001001003 | 拆除路面 | 1、拆除15cm厚混凝土道路面层，拆除物清理归堆 | m2 | 17.64
35 | 041001001004 | 拆除路面 | 1、拆除混凝土道路面层，每增减1cm，拆除物清理归堆 | m2 | 17.64
36 | 040101002002 | 挖沟槽土方 | 1、机械开挖三类土，人机配合1:9，2、开挖深度暂按1.5m，土方槽边堆放，3、工程量计算规则按2014计价定额 | m3 | 22.72
37 | 010103001001 | 回填方 | 1、沟槽及旗台内回填土，夯实、压实系数92% | m3 | 20.92
38 | 040103002003 | 余方弃置 | 1、余土及拆除物装车外运，运距自行考虑（含垃圾处理费） | m3 | 4.62
39 | 010501001001 | 垫层 | 1、10cm厚C20非泵送商品砼垫层 | m3 | 0.2
40 | 010501003001 | 独立基础 | （旗杆基础）1、C25非泵送商品砼 | m3 | 1.73
41 | 010501002001 | 带形基础 | （背景墙基础）1、C20非泵送商品砼条基 | m3 | 2.16
42 | 010401001001 | 砖基础 | 1、MU10砼实心砖，M7.5水泥砂浆砌筑 | m3 | 6.25
43 | 010401003001 | 实心砖墙 | 1、MU10砼实心砖1砖墙，M7.5水泥砂浆砌筑 | m3 | 6.53
44 | 010502002001 | 构造柱 | 1、C30非泵送商品砼 | m3 | 0.96
45 | 010503004001 | 圈梁 | 地圈梁：1、C30非泵送商品砼 | m3 | 0.43
46 | 010503004002 | 圈梁 | 1、C30非泵送商品砼 | m3 | 1.09
47 | 040901001001 | 现浇构件钢筋 | 现浇构件钢筋 直径Φ10mm以内 | t | 0.3
48 | 040901001002 | 现浇构件钢筋 | 现浇构件钢筋 直径Φ10mm以外 | t | 0.4
49 | 011206001001 | 石材零星项目 | 1、360*600*80mm中国黑花岗岩压顶，2、15mm厚1:3水泥砂浆打底、5mm厚1:2.5水泥砂浆粘贴 | m2 | 4.32
50 | 011204001001 | 石材墙面 | 1、600*300*10mm米黄色加白色仿文化石（蘑菇面），2、15mm厚1:3水泥砂浆打底、5mm厚1:2水泥砂浆粘贴 | m2 | 22.34
51 | 011204001002 | 石材墙面 | 1、600*300*10mm米黄色仿文化石（自然面），2、15mm厚1:3水泥砂浆打底、5mm厚1:2水泥砂浆粘贴 | m2 | 49.2
52 | 011102003001 | 块料楼地面 | 1、150mm厚碎石垫层，2、100mm厚C20非泵送商品砼垫层，3、30mm厚水泥砂浆粘贴600*600*30mm厚芝麻白花岗岩 | m2 | 30.24
53 | 011204001003 | 石材墙面 | 1、15mm厚1:3水泥砂浆打底，5mm厚1:2.5水泥砂浆粘贴600*600*30mm芝麻白烧面花岗岩 | m2 | 14.4
54 | 011503001001 | 金属扶手、栏杆、栏板 | 1、立杆φ50*4mm304不锈钢管、扶手横杆φ60*3mm304不锈钢管、小立杆φ30*2mm304不锈钢管，2、栏杆高度1050mm，3、具体做法参见图纸 | m | 18.02
55 | 01B001 | 补充清单项目 | 镀锌方管制作造型：1、80*80*3mm镀锌方管外框、外喷深灰色氟碳漆，30*30*3mm镀锌方管制作造型、外喷浅灰色氟碳漆，2、含预埋铁件，3、具体做法见图纸，4、工程量计算按垂直投影外框面积 | m2 | 5.99
56 | 011506002001 | 金属旗杆 | 旗杆为整体锥形,无变径截口,旗杆采用SUS304不锈钢管制作、安装、调试,表面进行整体拉丝处理,旗杆高:12米;上口径:80mm;下口径:200mm;壁厚:3mm,含接地,满足升旗所有使用功能 | 根 | 1
分部分项合计
57 | 041106001001 | 大型机械设备进出场及安拆 | 1、履带式挖掘机、压路机、沥青摊铺机等机械进退场费用 | 项 | 1
单价措施合计

## 3总价措施项目清单与计价表
总价措施项目清单与计价表
工程名称：朱林中心小学道路、学生活动场地、升旗台改造工程
序号 | 项目编码 | 项目名称 |  | 计算基础 |  |  | 费率(%) | 金额(元)
序号 | 编号 | 项目名称 | 计算基础 |  | 费率 | 标记
1 | 041109001001 | 安全文明施工 | [2]+[3]+[4] | [2]+[3]+[4] | 100 | 1
2 |  | 安全文明施工基本费 | 分部分项综合费用+单价措施项目综合费用-除税工程设备费 | 分部分项综合费用+单价措施项目综合费用-除税工程设备费 | 1.5 | 1.1 | 1.5
3 |  | 安全文明施工省级标化增加费:一星级 | 分部分项综合费用+单价措施项目综合费用-除税工程设备费 | 分部分项综合费用+单价措施项目综合费用-除税工程设备费 | 0 | 1.2 | 0
4 |  | 扬尘污染防治增加费 | 分部分项综合费用+单价措施项目综合费用-除税工程设备费 | 分部分项综合费用+单价措施项目综合费用-除税工程设备费 | 0.31 | 1.3 | 0.31
5 | 041109002001 | 夜间施工 | 分部分项综合费用+单价措施项目综合费用-除税工程设备费 |  | 0.1 | 0
6 | 041109003001 | 二次搬运 | 分部分项综合费用+单价措施项目综合费用-除税工程设备费 |  | 0 | 0
7 | 041109004001 | 冬雨季施工 | 分部分项综合费用+单价措施项目综合费用-除税工程设备费 |  | 0.25 | 0
8 | 041109005001 | 行车、行人干扰 | 分部分项综合费用+单价措施项目综合费用-除税工程设备费 |  | 0 | 0
9 | 041109006001 | 地上、地下设施、建筑物的临时保护设施 | 分部分项综合费用+单价措施项目综合费用-除税工程设备费 |  | 0 | 0
10 | 041109007001 | 已完工程及设备保护 | 分部分项综合费用+单价措施项目综合费用-除税工程设备费 |  | 0.02 | 0
11 | 041109008001 | 临时设施 | 分部分项综合费用+单价措施项目综合费用-除税工程设备费 |  | 2 | 0
12 | 041109009001 | 赶工措施 | 分部分项综合费用+单价措施项目综合费用-除税工程设备费 |  | 0 | 0
13 | 041109010001 | 工程按质论价:市优工程 | 分部分项综合费用+单价措施项目综合费用-除税工程设备费 |  | 0 | 2
14 | 041109011001 | 特殊条件下施工增加费 | 分部分项综合费用+单价措施项目综合费用-除税工程设备费 |  | 0 | 0
15 | 041109011002 | 建筑工人实名制费用 | 分部分项综合费用+单价措施项目综合费用-除税工程设备费 |  | 0.03 | 0
16 | 041109015001 | 智慧工地费用 | 分部分项综合费用+单价措施项目综合费用-工程设备费 |  | 0 | 0
17 |  | 合计 | [2]~[16] | [2]~[16] | 100

## 4其他项目清单
其他项目清单与计价汇总表
工程名称：朱林中心小学道路、学生活动场地、升旗台改造工程
序号 | 项目名称 | 金额(元) | 备注
编号 | 项目名称 | 招标金额 | 备注
1 | 暂列金额 | 70000.00
2 | 暂估价
2.1 | 材料（工程设备）暂估价
2.2 | 专业工程暂估价 | 0.00
3 | 计日工
4 | 总承包服务费
合计

## 5暂列金额明细表
暂 列 金 额 明 细 表
工程名称：朱林中心小学道路、学生活动场地、升旗台改造工程
序号 | 项目名称 | 计量单位 | 暂定金额(元) | 备注
编号 | 项目名称 | 计量单位 | 金额 | 备注
1 | 工程量清单中工程量偏差和设计变更 | 项 | 0.00
2 | 政策性调整和材料价格风险 | 项 | 0.00
3 | 预留金 | 项 | 70000.00
| 合计 |  | 70000.00

## 6规费、税金项目清单
规 费、税 金 项 目 清 单
工程名称：朱林中心小学道路、学生活动场地、升旗台改造工程
序号 | 项目名称 | 计算基础 | 计算基数 | 计算费率(%) | 金额(元)
编号 | 项目名称 | 计算基础 |  | 费率
1 | 规费 | [ 1.1 ]~[ 1.4 ] |  | 100
1.1 | 社会保险费 | 分部分项综合费用+措施项目合计+其他项目合计-除税工程设备费 |  | 2
1.2 | 住房公积金 | 分部分项综合费用+措施项目合计+其他项目合计-除税工程设备费 |  | 0.34
1.3 | 环境保护税 | 分部分项综合费用+措施项目合计+其他项目合计-除税工程设备费 |  | 0
1.4 | 其他规费 | 分部分项综合费用+措施项目合计+其他项目合计-除税工程设备费 |  | 0
2 | 税金 | 分部分项综合费用+措施项目合计+其他项目合计+[ 1 ]-除税甲供材料费和除税甲供设备费/1.01 |  | 9
3 | 合计 | [ 1 ]+[ 2 ] |  | 100