## 1招标工程量清单;扉—1
| 金城镇养老服务综合体修缮工程—安装 |  |  | 工程
招标工程量清单
招 标 人: | 常州市金坛区金城镇人民政府 | 工 程 造 价咨 询 人:
| (单位盖章) |  | (单位资质专用章)
法定代表人 或其授权人: |  | 法定代表人: 或其授权人:
| (签字或盖章) |  | (签字或盖章)
编制人: |  | 复 核 人:
| (造价人员签字盖专用章) |  | (造价工程师签字盖专用章)
编制时间： |  | 复核时间:

## 2分部分项工程和单价措施项目清单与计价表
分部分项工程和单价措施项目清单与计价表
工程名称：金城镇养老服务综合体修缮工程—安装
序号 | 项目编码 | 项目名称 | 项目特征描述 | 计量单位 | 工程量 | 金额(元)
[6 empty] | 综合单价 | 合价 | 其中： 暂估价
序号 | 编号 | 名称 | 项目特征 | 单位 | 数量
一) |  | 强电系统
1 | 03B001 | 补充清单项目 | 按甲方要求拆除现场灯具开关插座管线配电箱等并堵配电箱、插座洞口（含垃圾外运处理等一切费用） | 项 | 1
2 | 030404017001 | 配电箱 | 1、名称:房间照明配电箱 , 2、型号、规格、参数:PZ30箱 4回路 , 3、安装方式:暗装 | 台 | 21
3 | 030404017002 | 配电箱 | 1、名称:房间照明配电箱 , 2、型号、规格、参数:PZ30箱 5回路 , 3、安装方式:暗装 | 台 | 1
4 | 030404017003 | 配电箱 | 1、名称:房间照明配电箱 , 2、型号、规格、参数:PZ30箱 6回路 , 3、安装方式:暗装 | 台 | 1
5 | 030404017004 | 配电箱 | 1、名称:房间照明配电箱 , 2、型号、规格、参数:PZ30箱 8回路 , 3、安装方式:暗装 | 台 | 1
6 | 030404017005 | 配电箱 | 1、名称:走廊楼梯照明配电箱 , 2、型号、规格、参数:PZ30箱 5回路 , 3、安装方式:暗装 | 台 | 2
7 | 030404017006 | 配电箱 | 1、名称:一层配电箱, 2、型号、规格、参数:14回路 , 3、安装方式:暗装 | 台 | 1
8 | 030404017007 | 配电箱 | 1、名称:二层配电箱, 2、型号、规格、参数:9回路 , 3、安装方式:暗装 | 台 | 1
9 | 030404017008 | 配电箱 | 1、名称:三层配电箱, 2、型号、规格、参数:5回路 , 3、安装方式:暗装 | 台 | 1
10 | 030411003001 | 桥架 | 金属桥架 300*100 | m | 30
11 | 030411003002 | 桥架 | 金属桥架 200*100 | m | 30
12 | 030411003003 | 桥架 | 金属桥架 150*100 | m | 70
13 | 030413001001 | 铁构件 | 桥架支架制作安装 | kg | 100
14 | 030411001001 | 配管 | 1、名称:刚性阻燃管 , 2、材质、规格:DN25 , 3、配置形式:砖、混凝土结构暗配（含开槽恢复） | m | 240
15 | 030411001002 | 配管 | 1、名称:刚性阻燃管 , 2、材质、规格:DN20 , 3、配置形式:砖、混凝土结构暗配（含开槽恢复） | m | 1200
16 | 030411001003 | 配管 | 1、名称:套接紧定式钢套管 , 2、材质、规格:JDG20 , 3、配置形式:砖、混凝土结构暗配（含开槽恢复） | m | 200
17 | 030411001004 | 配管 | 1、名称:套接紧定式钢套管 , 2、材质、规格:JDG25 , 3、配置形式:砖、混凝土结构暗配（含开槽恢复） | m | 40
18 | 030411001005 | 配管 | 1、名称:包塑金属软管 , 2、材质、规格:DN20 1.0m 以下 , 3、配置形式:砖、混凝土结构明配 | m | 5
19 | 030408001001 | 电力电缆 | 1、名称:电力电缆敷设 , 2、型号、规格:YJV-4*35+1*16 , 3、敷设方式、部位:桥架或管内 , 4、电压等级(kV):0.6/1KV | m | 35
20 | 030408001002 | 电力电缆 | 1、名称:电力电缆敷设 , 2、型号、规格:YJV-4*25+1*16 , 3、敷设方式、部位:桥架或管内 , 4、电压等级(kV):0.6/1KV | m | 40
21 | 030408001003 | 电力电缆 | 1、名称:电力电缆敷设 , 2、型号、规格:YJV-4*16+1*10 , 3、敷设方式、部位:桥架或管内 , 4、电压等级(kV):0.6/1KV | m | 45
22 | 030408001004 | 电力电缆 | 1、名称:电力电缆敷设 , 2、型号、规格:YJV-3*6 , 3、敷设方式、部位:桥架或管内 , 4、电压等级(kV):0.6/1KV | m | 70
23 | 030408001005 | 电力电缆 | 1、名称:电力电缆敷设 , 2、型号、规格:YJV-3*4 , 3、敷设方式、部位:桥架或管内 , 4、电压等级(kV):0.6/1KV | m | 570
24 | 030408006001 | 电力电缆头 | 1、名称:电力电缆头 , 2、型号、规格:1kV以下截面120mm2以下 | 个 | 2
25 | 030408006002 | 电力电缆头 | 1、名称:电力电缆头 , 2、型号、规格:1kV以下截面35mm2以下 | 个 | 4
26 | 030404031001 | 小电器 | 1、名称:压铜接线端子 , 2、型号、规格:16mm2以内 | 个 | 10
27 | 030404031002 | 小电器 | 1、名称:无端子板接线 , 2、型号、规格:6mm2 | 个 | 6
28 | 030404031003 | 小电器 | 1、名称:无端子板接线 , 2、型号、规格:4mm2以下 | 个 | 118
29 | 030404031004 | 小电器 | 1、名称:无端子板接线 , 2、型号、规格:2.5mm2以下 | 个 | 276
30 | 030411004001 | 配线 | 1、名称:铜芯绝缘导线 , 2、配线形式:管内穿线 , 3、型号、规格:BV-2.5 | m | 3600
31 | 030411004002 | 配线 | 1、名称:铜芯绝缘导线 , 2、配线形式:管内穿线 , 3、型号、规格:BV-4 | m | 720
32 | 030412004001 | 装饰灯 | 1、名称:单管荧光灯 , 2、规格、型号:LED 48W , 3、安装形式:吸顶式 | 套 | 76
33 | 030412001001 | 普通灯具 | 1、名称:吸顶灯 , 2、规格、型号:LED 48W , 3、安装形式:吸顶式 | 套 | 33
34 | 030404034001 | 照明开关 | 1、名称:单联单控开关 , 2、材质:A86K-11-10 , 3、安装方式:暗装 | 个 | 2
35 | 030404034002 | 照明开关 | 1、名称:触摸延时开关 , 2、材质:A86K-11-10 , 3、安装方式:暗装 | 个 | 14
36 | 030404034003 | 照明开关 | 1、名称:双联单控开关 , 2、材质:A86K-21-10 , 3、安装方式:暗装 | 个 | 19
37 | 030404034004 | 照明开关 | 1、名称:三联单控开关 , 2、材质:A86K-31-10 , 3、安装方式:暗装 | 个 | 13
38 | 030404035001 | 插座 | 1、名称:二.三极带安全门插座 , 2、材质、规格:A86Z223A10 , 3、安装方式:暗装 | 个 | 162
39 | 030404035002 | 插座 | 1、名称:空调插座 , 2、材质、规格:A86Z223A10 , 3、安装方式:暗装 | 个 | 24
40 | 030411006001 | 接线盒 | 1、名称:接线盒、开关盒 , 2、材质:铁质 , 3、规格:86型 , 4、安装形式:暗装 | 个 | 350
41 | 030404036001 | 其他电器 | 1、名称:接线盒面板 | 个 | 5
42 | 030413003001 | 打洞（孔） | 1、名称:墙上开孔洞 不限大小规格墙体类型等 | 个 | 50
43 | 030901013001 | 灭火器 | 1.名称:手提式磷酸氨盐干粉灭火器 2.规格型号:MF/ABC4 每具灭火器的灭火级别为2A 含灭火器放置箱 3.计算规则:按设计图所示,以“具”为计量单位 4.其他:应满足招标文件、设计文件及有关施工验收规范要求 | 具 | 12
分部分项合计
44 | 031301017001 | 脚手架搭拆 |  | 项 | 1
单价措施合计

## 3总价措施项目清单与计价表
总价措施项目清单与计价表
工程名称：金城镇养老服务综合体修缮工程—安装
序号 | 项目编码 | 项目名称 |  | 计算基础 |  |  | 费率(%) | 金额(元)
序号 | 编号 | 项目名称 | 计算基础 |  | 费率 | 标记
1 | 031302001001 | 安全文明施工 | [2]+[3]+[4] | [2]+[3]+[4] | 100 | 1
2 |  | 安全文明施工基本费 | 分部分项综合费用+单价措施项目综合费用-除税工程设备费 | 分部分项综合费用+单价措施项目综合费用-除税工程设备费 | 1.5 | 1.1 | 1.5
3 |  | 安全文明施工省级标化增加费:一星级 | 分部分项综合费用+单价措施项目综合费用-除税工程设备费 | 分部分项综合费用+单价措施项目综合费用-除税工程设备费 | 0 | 1.2 | 0
4 |  | 扬尘污染防治增加费 | 分部分项综合费用+单价措施项目综合费用-除税工程设备费 | 分部分项综合费用+单价措施项目综合费用-除税工程设备费 | 0.21 | 1.3 | 0.21
5 | 031302002001 | 夜间施工增加 | 分部分项综合费用+单价措施项目综合费用-除税工程设备费 |  | 0.08 | 0
6 | 031302003001 | 非夜间施工增加 | 分部分项综合费用+单价措施项目综合费用-除税工程设备费 |  | 0 | 0
7 | 031302004001 | 二次搬运 | 分部分项综合费用+单价措施项目综合费用-除税工程设备费 |  | 0 | 0
8 | 031302005001 | 冬雨季施工增加 | 分部分项综合费用+单价措施项目综合费用-除税工程设备费 |  | 0.18 | 0
9 | 031302006001 | 已完工程及设备保护 | 分部分项综合费用+单价措施项目综合费用-除税工程设备费 |  | 0.05 | 0
10 | 031302008001 | 临时设施 | 分部分项综合费用+单价措施项目综合费用-除税工程设备费 |  | 1.3 | 0
11 | 031302009001 | 赶工措施 | 分部分项综合费用+单价措施项目综合费用-除税工程设备费 |  | 0 | 0
12 | 031302010001 | 工程按质论价:合格工程 | 分部分项综合费用+单价措施项目综合费用-除税工程设备费 |  | 0 | 2
13 | 031302011001 | 住宅分户验收 | 分部分项综合费用+单价措施项目综合费用-除税工程设备费-分部:地下室 |  | 0 | 0
14 | 031302012001 | 地上、地下设施、建筑物的临时保护设施 | 分部分项综合费用+单价措施项目综合费用-除税工程设备费 |  | 0 | 0
15 | 031302013001 | 特殊条件下施工增加费 | 分部分项综合费用+单价措施项目综合费用-除税工程设备费 |  | 0 | 0
16 | 031302012002 | 建筑工人实名制费用 | 分部分项综合费用+单价措施项目综合费用-除税工程设备费 |  | 0 | 0
17 | 031302015001 | 智慧工地费用 | 分部分项综合费用+单价措施项目综合费用-工程设备费 |  | 0 | 0
18 | 031302016001 | 新冠疫情常态化防控 | 分部分项综合费用+单价措施项目综合费用-工程设备费 |  | 0 | 0
19 |  | 合计 | [2]~[18] | [2]~[18] | 100

## 4其他项目清单
其他项目清单与计价汇总表
工程名称：金城镇养老服务综合体修缮工程—安装
序号 | 项目名称 | 金额(元) | 备注
编号 | 项目名称 | 招标金额 | 备注
1 | 暂列金额 | 12000.00
2 | 暂估价
2.1 | 材料（工程设备）暂估价
2.2 | 专业工程暂估价 | 0.00
3 | 计日工
4 | 总承包服务费
合计

## 5暂列金额明细表
暂 列 金 额 明 细 表
工程名称：金城镇养老服务综合体修缮工程—安装
序号 | 项目名称 | 计量单位 | 暂定金额(元) | 备注
编号 | 项目名称 | 计量单位 | 金额 | 备注
1 | 暂列金额 | 项 | 12000.00
2 | 政策性调整和材料价格风险 | 项 | 0.00
3 | 其他 | 项 | 0.00
| 合计 |  | 12000.00

## 6专业工程暂估价表
专 业 工 程 暂 估 价 表
工程名称：金城镇养老服务综合体修缮工程—安装
序号 | 工程名称 | 工程内容 | 暂估金额（元） | 备注
编号 | 项目名称 | 工程内容 | 金额 | 备注
1 | 无 |  | 0.00
| 合计 |  | 0.00

## 7规费、税金项目清单
规 费、税 金 项 目 清 单
工程名称：金城镇养老服务综合体修缮工程—安装
序号 | 项目名称 | 计算基础 | 计算基数 | 计算费率(%) | 金额(元)
编号 | 项目名称 | 计算基础 |  | 费率
1 | 规费 | [ 1.1 ]~[ 1.4 ] |  | 100
1.1 | 社会保险费 | 分部分项综合费用+措施项目合计+其他项目合计-除税工程设备费 |  | 3.8
1.2 | 住房公积金 | 分部分项综合费用+措施项目合计+其他项目合计-除税工程设备费 |  | 0.67
1.3 | 环境保护税 | 分部分项综合费用+措施项目合计+其他项目合计-除税工程设备费 |  | 0
1.4 | 其他规费 | 分部分项综合费用+措施项目合计+其他项目合计-除税工程设备费 |  | 0
2 | 税金 | 分部分项综合费用+措施项目合计+其他项目合计+[ 1 ]-除税甲供材料费和除税甲供设备费/1.01 |  | 9
3 | 合计 | [ 1 ]+[ 2 ] |  | 100