## 表－04 单位工程招标控制价汇总表
单位工程招标控制价汇总表
工程名称：常州市第二人民医院阳湖院区二期建设项目光电玻璃透明显示屏采购及安装项目 |  | 标段：二院光电屏 | 第 页共 页
序号 | 项目内容 | 金额 | 其中：暂估价
1 | 分部分项工程量清单 | 1985635.72
1.1 | 人工费 | 4303.34
1.2 | 材料费 | 1978473.02
1.3 | 施工机具使用费 | 535.62
1.4 | 未计价材料费
1.5 | 企业管理费 | 1721.34
1.6 | 利润 | 602.4
2 | 措施项目 | 2941.46
2.1 | 单价措施项目费
2.2 | 总价措施项目费 | 2941.46
2.2.1 | 安全文明施工费 | 1389.48
3 | 其他项目
3.1 | 其中：暂列金额
3.2 | 其中：专业工程暂估价
3.3 | 其中：计日工
3.4 | 其中：总承包服务费
4 | 规费 | 2374.36
5 | 税金 | 179185.64
6 | 工程总价＝1+2+3+4-(甲供材料费+甲供设备费)/1.01+5 | 2170137.18

## 表－08 分部分项工程和单价措施项目清单与计价表
分部分项工程和单价措施项目清单与计价表
工程名称：常州市第二人民医院阳湖院区二期建设项目光电玻璃透明显示屏采购及安装项目 |  |  | 标段：二院光电屏 |  |  | 第 页共 页
序号 | 项目编码 | 项目名称 | 项目特征 | 计量单位 | 工程数量 | 金额
[6 empty] | 综合单价 | 合价 | 其中:暂估价
| 1 | 室外屏 |  |  |  |  | 109635.72
1 | 030507014001 | 显示设备 | 间距:2.5mm 使用环境:户外 模组尺寸:320*160(mm) IC数量:96 亮度:4000nit 刷新率：3840Hz 接收卡带载:长1高16/长2高8 扫描方式:1/16恒流 最大功耗:879W/㎡ 像素密度:105688 pixels; 含箱体; | m2 | 6.963 | 10816.96 | 75318.49
2 | 030507009001 | 视频控制设备 | 接收卡; 长1高16/长2高8; | 台（套） | 17 | 257.29 | 4373.93
3 | 030507009002 | 视频控制设备 | 电源; 带载方式：1带4; | 台（套） | 34 | 150 | 5100
4 | 030507009003 | 视频控制设备 | 二合一屏体控制器; 支持 1 路 DVI，1 路 HDMI1.3，1 路 VGA，1 路 USB 播放，1 路 CVBS，1 路选配扩展子卡。 支持 2 个网口输出，最大带载 130 万像素。 支持创建 6 个用户场景作为模板保存，可直接调用; | 台（套） | 1 | 917.3 | 917.3
5 | 030507009004 | 视频控制设备 | 控制电脑; 不低于I5处理器，不低于8G内存，21寸1080P显示器; | 台（套） | 1 | 5000 | 5000
6 | 030507009005 | 视频控制设备 | 智能控制柜; 10kw，带PLC; | 台（套） | 1 | 3500 | 3500
7 | 030507009006 | 视频控制设备 | 支撑屏体的钢结构体; | m2 | 6.963 | 2000 | 13926
8 | 030507009007 | 视频控制设备 | 控制柜后各连接线缆; | 项 | 1 | 1500 | 1500
| 2 | 门厅LED |  |  |  |  | 1876000
9 | 030507014002 | 显示设备 | 光电玻璃屏体部分（含电 源，信号接收卡）; 产品：光电玻璃 1、像素结构：RGB三合一（灯驱一体） 2、驱动方式：灯驱一体，恒流驱动； 3、扫描方式：一扫，静态； 4、刷新频率：≥1920Hz； 5、无中间基板层工艺玻璃，满足建筑玻璃使用规范 6、像素间距(mm)/Pixel Pitch：10mm 7、 LED数量(每平方)≥10000 8、像素分辨率(点/m2)：100*100/㎡ 9、玻璃重量(kg/m2)：光电玻璃：30kg/m2以上；光电玻璃电路附框：15kg/m2 10、防护等级：面层防护等级IP65 11、完全钢化玻璃&干法PVB夹胶（厚度不小于2.2mm） 12、导线工艺：四线导通，断点续传 13、基色主波长：红：631nm 绿：528nm 蓝：463nm。 14、水平视角(度)≥140 15、垂直视角(度)≥140 16、观看距离：5M以上 17、灰度等级：4096 18、功耗(W/m2)：每平方平均功耗250W，最大功耗600W 19、开关电源输出：小于等于48V 20、刷新率(Hz) :60 21、寿命典型值(h):8万 22）防护等级：IP65; 亮度可调节，造型及显示范围见附件图纸; 含播放控制软件,视频控制发送盒; 含电脑I7-4790/8G/1T/GTX750-4G/DVD,配电箱避雷器0B0V20-C+3NPE; 包含光电玻璃全套控制系统、弱电布线，包装、运输、调试及安装; | m2 | 101 | 18000 | 1818000
10 | 030507014003 | 显示设备 | 大屏管理器; 纯硬件FPGA架构：无CPU、无内核、无中毒与崩溃风险，系统运行稳定。平均故障时间MTBF>30,000小时，稳定性高，支持365×24小时的连续运行，能够适应控制室、调度中心、监控中心等场所对系统性能日益严格的要求； 支持多路路高标清信号接入，包括：DVI，VGA，HDMI，CVBS； 可进行任意的放大缩小，使信号源的全屏显示； 支持淡入淡出的特技效果，消除黑场、蓝屏等不良现象。 覆盖包括外部信号与内部解码信号之间的所有信号切换； 1920×1200高清输出； 管理器自带2个发送卡卡槽； 配备彩色液晶面板、数字按键及调节旋钮，并支持导航式设置，用户只需要根据彩色屏幕上的提示做出相应选择即可完成设备调试； 多画面漫游/叠加，单机支持4个以上画面同时显示，超越物理通道的限制，画面在显示时不再受到输出通道的边界限制和影响。画面大小、位置任意可调，支持跨屏、叠加、漫游，支持图像放大； 内置千兆数据交换功能，可对外接网络设备提供数据交换； 内置播放器，采用四核处理器，搭载 Android5.1 系统，主频 1.8 GHz，超强性能，支持 4K、H.265 硬解码，支持循环、定时、插播等多种播放模式； 可远程切换视频输入信号，可远程切换播放节目内容; | 台 | 1 | 16000 | 16000
11 | 030507014004 | 显示设备 | 运维中心管理器; 硬件部分 机架式结构，低功耗节能静音设计； 接口不少于2个USB2.0接口；后置接口不少于以下：RS232接口1个，千兆网口2个,USB3.0接口4个； 采用四核或以上64位处理器，内存≥32G，存储≥64G闪存+2TB存储，liunx嵌入式系统。 软件功能 支持B/S与C/S两种构架，客户端包含电脑端与手机端； 支持电脑端与手机端编辑发布内容； 一键打开或关闭LED显示屏电源； 支持统计LED显示屏各项运行数据及故障信息并实时展示； 电压、电流、温度等运行状况实时监测，运行状况异常时自动报警并推送至维护人员客户端； 支持自动将LED显示屏运行异常情况（非使用时间段开启）推送给维护人员，维护人员可选择是否关闭； 节目管理：对信息发布终端的发布内容进行远程编辑制作，支持文字、音视频等主流编辑方式； 设备管理：对信息发布终端的屏幕进行控制，包括关机、息屏和亮屏的操作，并以列表方式显示当前各信息发布终端的状态; | 台 | 1 | 42000 | 42000
|  | 合 计 |  |  |  |  | 1985635.72
1 | 031302007001 | 高层施工增加 |  | 项 | 1
2 | 031301017001 | 脚手架搭拆 |  | 项 | 1
合 计

## 表－09 单价措施项目综合单价分析表
单价措施项目综合单价分析表
工程名称：二院LED屏 | [10 empty] | 第 页共 页
项目编码 | 031302007001 | 项目 名称 | 高层施工增加 | [5 empty] | 计量 单位 | 项 | 工程 数量 | 1.000
清单综合单价组成明细
定额编号 | 定额项目名称 | 定额 单位 | 数量 | 单价 |  |  |  |  | 合价
|  |  |  | 人工费 | 材料费 | 机械费 | 管理费 | 利润 | 人工费 | 材料费 | 机械费 | 管理费 | 利润
综合人工工日 |  | 小计
工日 |  | 未计价材料费
清单项目综合单价
材 料 费 明 细 | 主要材料名称、规格、型号 | [6 empty] | 单位 | 数量 | 单价(元) | 合价(元) | 暂估单价 (元) | 暂估合价 (元)
其他材料费 | bar: 合价 材料费; 合价 管理费 to 合价 利润
材料费小计 | bar: 合价 材料费; 合价 管理费
单价措施项目综合单价分析表
工程名称：二院LED屏 |  |  |  | 合价 机械费: 第 页共 页
项目编码 | 031301017001 | 项目 名称 | 脚手架搭拆 | 合价 人工费: 计量 单位; 合价 材料费: 项; 合价 机械费: 工程 数量; 合价 管理费: 1.000
清单综合单价组成明细
定额编号 | 定额项目名称 | 定额 单位 | 数量 | bar: 单价 人工费; 合价 人工费
|  |  |  | 人工费 | 材料费 | 机械费 | 管理费 | 利润 | 人工费 | 材料费 | 机械费 | 管理费 | 利润
综合人工工日 |  | 小计
工日 |  | 未计价材料费
清单项目综合单价
材 料 费 明 细 | 主要材料名称、规格、型号 | [6 empty] | 单位 | 数量 | 单价(元) | 合价(元) | 暂估单价 (元) | 暂估合价 (元)
其他材料费 | bar: 合价 材料费; 合价 管理费 to 合价 利润
材料费小计 | bar: 合价 材料费; 合价 管理费

## 表－11 总价措施项目清单与计价表
总价措施项目清单与计价表
工程名称：二院LED屏 |  |  |  | 标段：二院LED屏 |  |  | 第 页共 页
序号 | 项目编码 | 项目名称 | 计算基础 | 费率 (%) | 金额 (元) | 调整费率 (%) | 调整后金额 (元) | 备注
1 | 031302001001 | 安全文明施工 |  | 100% | 1389.48
| 1 | 基本费 | 分部分项工程费+单价措施项目费-工程设备费 | 1.5% | 1218.84
| 2 | 扬尘污染防治增加费 | 分部分项工程费+单价措施项目费-工程设备费 | 0.21% | 170.64
2 | 031302002001 | 夜间施工 | 分部分项工程费+单价措施项目费-工程设备费 | 0.08% | 65
3 | 031302003001 | 非夜间施工 | 分部分项工程费+单价措施项目费-工程设备费 | 0
4 | 031302005001 | 冬雨季施工 | 分部分项工程费+单价措施项目费-工程设备费 | 0.09% | 73.13
5 | 031302006001 | 已完工程及设备保护 | 分部分项工程费+单价措施项目费-工程设备费 | 0.05% | 40.63
6 | 031302008001 | 临时设施 | 分部分项工程费+单价措施项目费-工程设备费 | 1.30% | 1056.32
7 | 031302009001 | 赶工措施 | 分部分项工程费+单价措施项目费-工程设备费 | 0%
8 | 031302010001 | 工程按质论价 | 分部分项工程费+单价措施项目费-工程设备费 | 0
9 | 031302011001 | 住宅分户验收 | 分部分项工程费+单价措施项目费-工程设备费 | 0
10 | 031302012001 | 建筑工人实名制费用 | 分部分项工程费+单价措施项目费-工程设备费 | 0.03% | 24.38
11 | 031302015001 | 智慧工地费用 | 分部分项工程费+单价措施项目费-工程设备费 | 0.06% | 48.75
12 | 031302016001 | 新冠疫情常态化防控 | 分部分项工程费+单价措施项目费-工程设备费 | 0.3% | 243.77
|  | 合 计 |  |  | 2941.46

## 表－12 其他项目清单与计价汇总表
其他项目清单与计价汇总表
工程名称：二院LED屏 |  | 标段：二院LED屏 |  | 第 页共 页
序号 | 项目名称 | 金额 (元) | 结算金额 (元) | 备注
1 | 暂列金额
2 | 暂估价
2.1 | 材料暂估价
2.2 | 专业工程暂估价
3 | 计日工
4 | 总承包服务费
合 计

## 表－13 规费、税金项目计价表
规费、税金项目计价表
工程名称：二院LED屏 |  |  | 标段：二院LED屏 |  | 第 页共 页
序号 | 项目名称 | 计算基础 | 计算基数 | 计算费率 (%) | 金额(元)
1 | 规费 | [1.1]+[1.2]+[1.3] | 2374.36 | 100% | 2374.36
1.1 | 社会保险费 | 分部分项工程费+措施项目费+其他项目费-工程设备费 | 84197.18 | 2.4% | 2020.73
1.2 | 住房公积金 | 分部分项工程费+措施项目费+其他项目费-工程设备费 | 84197.18 | 0.42% | 353.63
1.3 | 环境保护税 | 分部分项工程费+措施项目费+其他项目费-工程设备费 | 84197.18 | 0%
2 | 税金 | 分部分项工程费+措施项目费+其他项目费+规费-(甲供材料费+甲供设备费)/1.01 | 1990951.54 | 9% | 179185.64
| 合 计 |  |  |  | 181560