## 表－08 分部分项工程和单价措施项目清单与计价表
分部分项工程和单价措施项目清单与计价表
工程名称：天宁区老旧小区改造（工人新村第二社区）工程社区服务中心提升改造工程--装饰 |  |  | 标段：天宁区老旧小区改造（工人新村第二社区）工程社区服务中心提升改造工程 |  |  | 第 页共 页
序号 | 项目编码 | 项目名称 | 项目特征 | 计量单位 | 工程数量 | 金额
[6 empty] | 综合单价 | 合价 | 其中:暂估价
| 001 | 吊顶工程
1 | 011302001001 | 吊顶天棚 | 石膏板吊顶:Φ8镀锌全丝杆天棚吊筋; 50系列轻钢龙骨; 单层9.5MM厚纸面石膏板面层; 板面钉眼封点防锈漆; 板缝贴自粘胶带; | ㎡ | 425.63
2 | 011302001002 | 吊顶天棚 | 石膏板吊顶:Φ8镀锌全丝杆天棚吊筋; 50系列轻钢龙骨; 单层9.5MM厚防水纸面石膏板面层; 板面钉眼封点防锈漆; 板缝贴自粘胶带; | ㎡ | 63.8
3 | 011302001003 | 吊顶天棚 | 接待大厅、会议室复杂吊顶; Φ8全丝杆热镀锌吊筋; 50系列热镀锌U型轻钢龙骨; 9.5MM厚纸面石膏板; 钉眼防锈处理; 贴缝; 含软膜灯片(木龙骨（外刷防火涂料三遍）; 15mm厚阻燃板基层; 9.5MM厚纸面石膏板; 钉眼防锈处理; 贴缝); 含回光灯槽(木龙骨（外刷防火涂料三遍）; 15mm厚阻燃板基层; 9.5MM厚纸面石膏板; 钉眼防锈处理; 贴缝); 具体做法详见图纸; | ㎡ | 90.42
4 | 011302001004 | 吊顶天棚 | 托班1、多功能教室石膏板吊顶; Φ8全丝杆热镀锌吊筋; 50系列热镀锌U型轻钢龙骨; 9.5MM厚纸面石膏板; 钉眼防锈处理; 贴缝; 含回光灯槽(木龙骨（外刷防火涂料三遍）; 15mm厚阻燃板基层; 9.5MM厚纸面石膏板; 钉眼防锈处理; 贴缝); 具体做法详见图纸; | ㎡ | 96.5
5 | 011302001005 | 吊顶天棚 | 托班2、图书馆石膏板吊顶:Φ8镀锌全丝杆天棚吊筋; 50系列轻钢龙骨; 单层9.5MM厚纸面石膏板面层; 板面钉眼封点防锈漆; 板缝贴自粘胶带；含回光灯槽(木龙骨（外刷防火涂料三遍）; 15mm厚阻燃板基层; 9.5MM厚纸面石膏板; 钉眼防锈处理; 贴缝); 具体做法详见图纸; | ㎡ | 79.67
6 | 011302001006 | 吊顶天棚 | 托班3石膏板吊顶; Φ8全丝杆热镀锌吊筋; 50系列热镀锌U型轻钢龙骨; 9.5MM厚纸面石膏板; 钉眼防锈处理; 贴缝; 含回光灯槽(木龙骨（外刷防火涂料三遍）; 15mm厚阻燃板基层; 9.5MM厚纸面石膏板; 钉眼防锈处理; 贴缝); 具体做法详见图纸; | ㎡ | 35.7
7 | 011302001007 | 吊顶天棚 | 走道石膏板吊顶; Φ8全丝杆热镀锌吊筋; 50系列热镀锌U型轻钢龙骨; 9.5MM厚纸面石膏板; 钉眼防锈处理; 贴缝; 含回光灯槽(木龙骨（外刷防火涂料三遍）; 15mm厚阻燃板基层; 9.5MM厚纸面石膏板; 钉眼防锈处理; 贴缝); 具体做法详见图纸; | ㎡ | 94.7
8 | 011302001008 | 吊顶天棚 | 铝方通吊顶:Φ8镀锌全丝杆天棚吊筋; 50系列轻钢龙骨; 单层9.5MM厚纸面石膏板面层; 板面钉眼封点防锈漆; 板缝贴自粘胶带; 铝方通专用龙骨; 40*60@100木纹铝方通 | ㎡ | 35.7
9 | 010810002001 | 木窗帘盒 | 木龙骨基层,15mm阻燃板基层; 12mm纸面石膏板; 板面钉眼封点防锈漆; 板缝贴自粘胶带; ；展开宽度综合考虑；具体做法详见图纸 | m | 125.05
10 | 011407002001 | 天棚喷刷涂料 | 天棚面乳胶漆; 901白水泥腻子三遍,白色无机涂料三遍; 颜色符合图纸要求 | ㎡ | 1219.439
11 | 011407002002 | 天棚喷刷涂料 | 天棚面乳胶漆; 901白水泥腻子三遍,白色防水无机涂料三遍; 颜色符合图纸要求 | ㎡ | 63.8
12 | 011304002001 | 送风口、回风口 | 筒灯孔; | 个 | 243
13 | 011304002002 | 送风口、回风口 | 风口孔; 格式灯孔; | 个 | 39
14 | 011304002003 | 送风口、回风口 | 600*600成品铝合金检修口; | 个 | 50
| 002 | 地面工程
15 | 011102001001 | 石材楼地面 | 门槛石：20mm厚中国黑石材; 刷素水泥浆一道,30厚1:3干硬性水泥砂浆结合层（厚度施工单位根据现场情况自行调整，结算时不调整）; 白水泥擦缝; 含石材的六面防护 | ㎡ | 9.745
16 | 011102003001 | 块料楼地面 | 30mm厚1：3干硬性水泥砂浆结合层（厚度施工单位根据现场情况自行调整，结算时不调整）; 10mm纯水泥砂浆粘结层; 800*800地砖（颜色由甲方选样确定）; 2mm宽缝专用填缝剂填缝; ） | ㎡ | 805.8
17 | 011102003002 | 块料楼地面 | 30mm厚1：3干硬性水泥砂浆结合层（厚度施工单位根据现场情况自行调整，结算时不调整）; 10mm纯水泥砂浆粘结层; 600*600防滑地砖（颜色由甲方选样确定）; 2mm宽缝专用填缝剂填缝; ）; | ㎡ | 82.316
18 | 011106002001 | 块料楼梯面层 | 水泥浆一道（内掺建筑胶）；20mm厚1:3水泥砂浆找平，5厚1:2水泥砂浆结合层（厚度施工单位根据现场情况自行调整，结算时不调整）；同质地砖面层 | ㎡ | 40
19 | 011101003001 | 细石混凝土楼地面 | 40厚C20细石混凝土找平层 | ㎡ | 1273.578
20 | 011103004001 | 塑料卷材楼地面 | 20厚1:3水泥砂浆找平层；5mm水泥自流平找；2.5厚PVC地胶（胶粘剂粘贴），颜色详见图纸；拼色等综合考虑在报价内 | ㎡ | 175
21 | 011104001001 | 地毯楼地面 | 20厚1:3水泥砂浆找平层；防潮垫；地毯面层（根据甲方要求选样确定），含铝合金收边条 | ㎡ | 49
22 | 011104002001 | 竹、木（复合）地板 | 木地板地台：30*40木龙骨，15mm厚阻燃板基层; 实木复合地板面层；压口定铜条；具体做法详见图纸节点; 工程量按展开面积计算 | ㎡ | 25.426
23 | 010904002001 | 楼（地）面 涂膜防水 | 地面1.5厚双组份聚氨酯防水涂膜 | ㎡ | 33.47
24 | 011105003001 | 块料踢脚线 | H=100MM; 12厚1:3水泥砂浆底; 5厚1:2水泥砂浆粘结层；8厚800*800同质地砖踢脚线; 车5mm圆角 | m | 842.95
25 | 011105004001 | 塑料板踢脚线 | PVC踢脚线：H=80mm，成品灰色PVC踢脚线 | m | 53.14
26 | 011105006001 | 金属踢脚线 | H=100mm; 1.0mm厚拉丝不锈钢踢脚线; 9厘板板基层; 外刷防火涂料三遍; 具体做法详见图纸; | m | 50
| 003 | 墙面工程
27 | 011210002001 | 金属隔断 | 75系列热镀锌轻钢龙骨，单层双面12mm厚石膏板隔墙; 板缝贴自粘胶带; 板面钉眼封点防锈漆; 内填吸音棉; 清单工程量按照吊顶底的单面石膏板垂直投影面积计算; 轻钢龙骨等量由投标单位自行考虑; 具体做法详见图纸; | ㎡ | 30
28 | 010402001001 | 砌块墙 | 内墙:墙体厚度200; A5.0级粉煤灰加气砼砌块,容重≤6.0KN/m3; Ma7.5混合砂浆(预拌砂浆)砌筑; 用于无水房间、底无混凝土坎台 | m3 | 30
29 | 010401003001 | 实心砖墙 | 实心砖墙：M7.5水泥砌筑MU15混凝土砖 | m3 | 20
30 | 011201001001 | 墙面一般抹灰 | 12厚1:3水泥砂浆底；耐碱涂塑玻纤网格布一层(160g/M2)；8厚1:2.5水泥砂浆面 | ㎡ | 2200
31 | 011204003001 | 块料墙面 | 10厚1：3水泥沙浆打底; 8厚1:3防水砂浆结面拉细毛；刷一道纯801胶水泥浆（拉细毛）; 瓷砖胶粘剂；300*300蓝色墙砖，白水泥砂浆擦缝; | ㎡ | 37.101
32 | 011204003002 | 块料墙面 | 10厚1：3水泥沙浆打底; 8厚1:3防水砂浆结面拉细毛；刷一道纯801胶水泥浆（拉细毛）; 瓷砖胶粘剂；300*600白色墙砖，白水泥砂浆擦缝; | ㎡ | 111.345
33 | 011204003003 | 块料墙面 | 10厚1：3水泥沙浆打底; 8厚1:3防水砂浆结面拉细毛；刷一道纯801胶水泥浆（拉细毛）; 瓷砖胶粘剂；300*300白色墙砖，白水泥砂浆擦缝; | ㎡ | 38.475
34 | 011408001001 | 墙纸裱糊 | 满批腻子三遍; 清油封底; 阻燃艺术墙布饰面(浅色系无文理系列); | ㎡ | 30.464
35 | 010903002001 | 墙面涂膜防水 | 1.5mm厚JS涂膜防水层 | ㎡ | 186
36 | 011505010001 | 镜面玻璃 | 15厚阻燃板基层；5mm车边成品银镜; 不锈钢边框；具体做法详见图纸; | ㎡ | 4.59
37 | 011207001001 | 墙面装饰板 | 多功能厅：30*40木龙骨（刷防火涂料三遍）；15mm厚阻燃板基层；12mm厚纸面石膏板; 板缝贴自粘胶带; 板面钉眼封点防锈漆 | ㎡ | 15.232
38 | 011207001002 | 墙面装饰板 | 防撞板; 8mm软木板饰面面层; 成品实木线条边框; | ㎡ | 209.1
39 | 011502002001 | 木质装饰线 | 成品实木线条压条 | m | 500
40 | 011407001001 | 墙面喷刷涂料 | 内墙乳胶漆墙面; 901胶白水泥腻子批、白色刷乳胶漆各三遍; 具体颜色参照图纸,由投标单位自行考虑 | ㎡ | 2516.327
41 | 011407001002 | 墙面喷刷涂料 | 外墙; 专用腻子二遍; 抗碱封底漆一遍; 弹性外墙涂料二遍（颜色按设计）; 含分层线及分格缝处理等全部工序; | ㎡ | 1860
42 | 010809004001 | 石材窗台板 | 1、窗台板材质、规格、颜色：水泥砂浆粘贴灰色石英石窗台板B=106+40mm，石材磨边加工 一阶半圆 | m | 52.47
| 004 | 门窗工程
43 | 010805005001 | 全玻自由门 | 12mm厚钢化白玻平开门; 含制作、运输、安装及五金件等 | ㎡ | 2.07
44 | 010801002001 | 木质门带套 | 双开成品木纹模压门：含门套、线条; 包含配套五金 | ㎡ | 10.125
45 | 010801002002 | 木质门带套 | 单开成品木纹模压门：含门套、线条; 包含配套五金 | ㎡ | 90
46 | 010801001001 | 木质门 | 单开成品白色套装木门含门套、线条; 包含配套五金; | m2 | 14.175
47 | 010807006001 | 金属（塑钢、断桥）橱窗 | 断热铝合金推拉窗:中空玻璃6高透光Low-E+12空气+6透明; 断热铝合金窗框及附框制作、安装、五金件所有工作内容; 详见图纸设计要求 | ㎡ | 138.448
48 | 010807006002 | 金属（塑钢、断桥）橱窗 | 12mm厚钢化清玻璃固定窗；含运输及安装到位 | ㎡ | 55.569
49 | 010808004001 | 金属门窗套 | 不锈钢窗套; 15厚阻燃板基层; 1.2mm拉丝不锈钢饰面 | ㎡ | 13.216
50 | 010808004002 | 金属门窗套 | 不锈钢窗套; 15厚阻燃板基层; 2mm木纹铝板饰面 | ㎡ | 29.906
51 | 010808004003 | 金属门窗套 | 不锈钢门套; 木龙骨、15厚阻燃板基层; 木基层防火漆3遍; 1.0mm不锈钢门套; | ㎡ | 8.1
52 | 010801005001 | 木门框 | 木纹模压板门窗套 | m | 12.24
| 005 | 其他工程
53 | 011501009001 | 厨房低柜 | 厨房橱柜; 具体做法详见图纸 | m | 5.9
54 | 011505001001 | 洗漱台 | L40*40*4热镀锌角钢骨架; 10厚白色人造石台面; 含台面开孔; 石材磨边倒角; 清单工程量按展开面积计算; 含台面挡水条; | ㎡ | 5.64
55 | 011501006001 | 矮柜 | 1、台柜规格：B=450mm H=1200mm 定制枫木饰面矮柜 | m | 11.87
56 | 011505001002 | 洗漱台 | 定制成品板式矮柜：石英石台面，40宽磨双边；含挡水条，款式需要经建设单位选样确定 | ㎡ | 2.9
57 | 011501006002 | 储物柜 | 实木多层免漆板储物柜; 柜体样式详见图纸，符合图纸及甲方的要求 | m2 | 10.512
58 | 011501006003 | 储物柜 | 托班1：定制木纹模压板储物柜）; 柜体样式详见图纸，符合图纸及甲方的要求 | m2 | 7.742
59 | 011501006004 | 储物柜 | 托班2：定制木纹模压板储物柜; 柜体样式详见图纸，符合图纸及甲方的要求 | m2 | 7.742
60 | 011501006005 | 储物柜 | 图书馆：定制木纹模压板储物柜柜体样式详见图纸，符合图纸及甲方的要求 | m2 | 26.483
61 | 011501008001 | 置物架 | 成品置物架，具体做法详见图纸 | 个 | 4
62 | 011505006001 | 毛巾杆(架) | 电热毛巾架，规格详见图纸 | 套 | 1
63 | 011210005001 | 成品隔断 | 定制卫生间成品抗耐特板隔断(含铝合金五金配件); 做法详见图纸; | 间 | 2
64 | 011210005002 | 成品隔断 | 定制卫生间烤漆板造型小便隔断(含铝合金五金配件); 做法详见图纸; | 块 | 6
65 | 011210003001 | 玻璃隔断 | 定制成品12厚钢化玻璃(贴磨砂膜)浴室隔断，H=2100，作法见详图; 高档五金配件，样品报建设单位同意后实施; | 间 | 6
66 | 011503001001 | 金属扶手、栏杆、 栏板 | 楼梯不锈钢栏杆：Φ60不锈钢主立杆，Φ60不锈钢主大横杆；Φ25不锈钢小立杆及小横杆；具体做法详见图纸大样 | m | 50
67 | 010607003001 | 成品雨蓬 | 钢结构玻璃雨蓬:Q345B钢梁金属氟碳漆,6+0.76+6双钢化夹胶玻璃胶片,不锈钢爪制作、安装(含预埋件制作、安装) | m2 | 3
68 | 010516002001 | 预埋铁件 | Q235B预埋件; 制作、安装; | t | 0.2
69 | 010603003001 | 钢管柱 | 钢管柱：热镀锌钢方管; 除锈，制作、运输、安装; | t | 3
70 | 010606008001 | 钢梯 | 热镀锌型钢、花纹钢板等；制作运输安装除锈；运距自行考虑；符合图纸设计及相关规范要求；具体规格尺寸等详见图纸 | t | 5
71 | 011405001001 | 金属面油漆 | 钢结构氟碳漆喷涂，颜色详见设计图纸 | ㎡ | 300
| 006 | 拆除工程
72 | 010103002001 | 余方弃置 | 此费用包括但不限于以下描述; 图纸范围内拆除改造工程,投标单位自行踏勘现场,根据施工现场现状情况,对照本次需改造内容及现有设计要求,充分考虑全部拆除内容（含砖墙（隔墙）、原有木门、铁门、天棚吊顶（含龙骨、吊筋及预埋铁件）、墙面地面顶面伸缩缝盖板、内外墙抹灰层铲除，原有安装管线、灯具、洁具、火灾报警设备、风管、风机、风阀等一切拆除内容）,且含拆除后恢复且应满足后续装修要求,并包含布局调整造成的原门洞封堵、新拆开门洞等; 并依据可利用情况分类归堆,不可利用物等建筑垃圾的外运,运输方式、场地及运距由投标单位自行考虑; 该项包干,今后不再调整 | 项 | 1
合 计
1 | 011701002001 | 外脚手架 | 外墙施工所需的各类脚手架; 投标单位根据现场情况综合考虑自行报价（底层脚手架、移动脚手架、吊篮、斜道、过道防护棚等综合考虑）; 后期实际采用何种脚手架方案，单价均不作相应调整; | m2 | 1860
2 | 011701006001 | 满堂脚手架 | 满堂脚手架; 搭设方式及及材质施工单位自行考虑; | m2 | 922.12
3 | 011703001001 | 垂直运输 | 卷扬机 垂直运输高度(层数) 20m(6)以内 | 工日 | 3149
合 计

## 表－11 总价措施项目清单与计价表
总价措施项目清单与计价表
工程名称：天宁区老旧小区改造（工人新村第二社区）工程社区服务中心提升改造工程--装饰 |  |  |  | 标段：天宁区老旧小区改造（工人新村第二社区）工程社区服务中心提升改造工程 |  |  | 第 页共 页
序号 | 项目编码 | 项目名称 | 计算基础 | 费率 (%) | 金额 (元) | 调整费率 (%) | 调整后金额 (元) | 备注
1 | 011707001001 | 安全文明施工 |  | 100%
| 1 | 基本费 | 分部分项工程费+单价措施项目费-工程设备费 | 1.7%
| 2 | 扬尘污染防治增加费 | 分部分项工程费+单价措施项目费-工程设备费 | 0.22%
2 | 011707002001 | 夜间施工 | 分部分项工程费+单价措施项目费-工程设备费
3 | 011707003001 | 非夜间施工 | 分部分项工程费+单价措施项目费-工程设备费
4 | 011707005001 | 冬雨季施工 | 分部分项工程费+单价措施项目费-工程设备费
5 | 011707007001 | 已完工程及设备保护 | 分部分项工程费+单价措施项目费-工程设备费
6 | 011707006001 | 地上、地下设施、建筑物的临时保护设施 | 分部分项工程费+单价措施项目费-工程设备费
7 | 011707008001 | 临时设施 | 分部分项工程费+单价措施项目费-工程设备费
8 | 011707009001 | 赶工措施 | 分部分项工程费+单价措施项目费-工程设备费
9 | 011707010001 | 工程按质论价 | 分部分项工程费+单价措施项目费-工程设备费 | 0%
10 | 011707011001 | 住宅分户验收 | 分部分项工程费+单价措施项目费-工程设备费
11 | 011707012001 | 建筑工人实名制费用 | 分部分项工程费+单价措施项目费-工程设备费
12 | 011707015001 | 智慧工地费用 | 分部分项工程费+单价措施项目费-工程设备费
13 | 011707016001 | 新冠疫情常态化防控 | 分部分项工程费+单价措施项目费-工程设备费
合 计

## 表－12 其他项目清单与计价汇总表
其他项目清单与计价汇总表
工程名称：天宁区老旧小区改造（工人新村第二社区）工程社区服务中心提升改造工程--装饰 |  | 标段：天宁区老旧小区改造（工人新村第二社区）工程社区服务中心提升改造工程 |  | 第 页共 页
序号 | 项目名称 | 金额 (元) | 结算金额 (元) | 备注
1 | 暂列金额 | 143000
2 | 暂估价
2.1 | 材料暂估价
2.2 | 专业工程暂估价
3 | 计日工
4 | 总承包服务费
合 计

## 表－12－1 暂列金额明细表
暂列金额明细表
工程名称：天宁区老旧小区改造（工人新村第二社区）工程社区服务中心提升改造工程--装饰 |  | 标段：天宁区老旧小区改造（工人新村第二社区）工程社区服务中心提升改造工程 |  | 第 页共 页
序号 | 项目名称 | 计量单位 | 暂定金额 (元) | 备注
001 | 暂列金额 | 项 | 143000
| 合 计 |  | 143000

## 表－12－2 材料(工程设备)暂估单价及调整表
材料(工程设备)暂估单价及调整表
工程名称：天宁区老旧小区改造（工人新村第二社区）工程社区服务中心提升改造工程--装饰 |  |  |  |  | 标段：天宁区老旧小区改造（工人新村第二社区）工程社区服务中心提升改造工程 |  |  |  | 第 页共 页
序号 | 材料编码 | 材料(工程设备) 名称、规格、型号 | 计量 单位 | 数量 |  | 暂估(元) |  | 确认(元) |  | 差额±(元) |  | 备注
|  |  |  | 暂估 | 确认 | 单价 | 合价 | 单价 | 合价 | 单价 | 合价
合 计

## 表－12－3 专业工程暂估价及结算价表
专业工程暂估价及结算价表
工程名称：天宁区老旧小区改造（工人新村第二社区）工程社区服务中心提升改造工程--装饰 |  | 标段：天宁区老旧小区改造（工人新村第二社区）工程社区服务中心提升改造工程 | 第 页共 页
序号 | 工程名称 | 工程内容 | 暂估金额(元) | 结算金额(元) | 差额±(元) | 备注
合 计

## 表－12－4 计日工表
计日工表
工程名称：天宁区老旧小区改造（工人新村第二社区）工程社区服务中心提升改造工程--装饰 |  |  | 标段：天宁区老旧小区改造（工人新村第二社区）工程社区服务中心提升改造工程 |  |  | 第 页共 页
序号 | 项目名称 | 单位 | 暂定数量 | 实际数量 | 综合单价(元) | 合价(元)
[6 empty] | 暂定 | 实际
合 计

## 表－12－5 总承包服务费计价表
总承包服务费计价表
工程名称：天宁区老旧小区改造（工人新村第二社区）工程社区服务中心提升改造工程--装饰 |  | 标段：天宁区老旧小区改造（工人新村第二社区）工程社区服务中心提升改造工程 | 第 页共 页
序号 | 项目名称 | 项目价值 | 服务内容 | 计算基础 | 费率(%) | 金额(元)
合 计

## 表－13 规费、税金项目计价表
规费、税金项目计价表
工程名称：天宁区老旧小区改造（工人新村第二社区）工程社区服务中心提升改造工程--装饰 |  |  | 标段：天宁区老旧小区改造（工人新村第二社区）工程社区服务中心提升改造工程 |  | 第 页共 页
序号 | 项目名称 | 计算基础 | 计算基数 | 计算费率 (%) | 金额(元)
1 | 规费 | [1.1]+[1.2]+[1.3] |  | 100%
1.1 | 社会保险费 | 分部分项工程费+措施项目费+其他项目费-工程设备费 |  | 2.4%
1.2 | 住房公积金 | 分部分项工程费+措施项目费+其他项目费-工程设备费 |  | 0.42%
1.3 | 环境保护税 | 分部分项工程费+措施项目费+其他项目费-工程设备费 |  | 0%
2 | 税金 | 分部分项工程费+措施项目费+其他项目费+规费-(甲供材料费+甲供设备费)/1.01 |  | 9%
合 计

## 表－20 发包人提供材料和工程设备一览表
发包人提供材料和工程设备一览表
工程名称：天宁区老旧小区改造（工人新村第二社区）工程社区服务中心提升改造工程--装饰 |  |  |  | 标段：天宁区老旧小区改造（工人新村第二社区）工程社区服务中心提升改造工程 |  |  |  | 第 页共 页
序号 | 材料编码 | 材料(工程设备) 名称、规格、型号 | 单位 | 数量 | 单价(元) | 合价(元) | 交货方式 | 送达地点 | 备注
合 计

## 表－21 承包人提供主要材料和工程设备一览表
承包人提供主要材料和工程设备一览表
（适用于造价信息差额调整法）
工程名称：天宁区老旧小区改造（工人新村第二社区）工程社区服务中心提升改造工程--装饰 |  |  |  | 标段：天宁区老旧小区改造（工人新村第二社区）工程社区服务中心提升改造工程 |  |  |  | 第 页共 页
序号 | 材料编码 | 名称、规格、型号 | 单位 | 数量 | 风险 系数 (%) | 基准单价 (元) | 投标单价 (元) | 发承包人 确认单价 (元) | 备注
合 计
注：1、此表应由招标人填写除“数量”、“投标单价”栏外的内容，投标人在投标时自主确定投标数量和单价。
2、招标人应优先采用工程造价管理机构发布的单价作为基准单价，未发布的，通过市场调查确定其基准单价。
3、此表中不包含暂估单价的材料（工程设备）。

## 表－22 承包人提供主要材料和工程设备一览表
承包人提供主要材料和工程设备一览表
（适用于价格指数差额调整法）
工程名称：天宁区老旧小区改造（工人新村第二社区）工程社区服务中心提升改造工程--装饰 |  | 标段：天宁区老旧小区改造（工人新村第二社区）工程社区服务中心提升改造工程 |  | 第 页共 页
序号 | 名称、规格、型号 | 变值权重B | 基本价格指数F0 | 现行价格指数Ft | 备注
注：1、“名称、规格、型号”、“基本价格指数”栏由招标人填写，基本价格指数应首先采用工程造价管理机构发布的价格指数，没有时，可采用发布的价格代替。如人工、机械费也采用本法调整，由招标人在“名称”栏填写。
2、“变值权重”栏由投标人根据该项人工、机械费和材料、工程设备价值在投标总报价中所占的比例填写，1减去其比例为定值权重。
3、“现行价格指数”按约定的付款证书相关周期最后一天的前４２天的各项价格指数填写，该指数应首先采用工程造价管理机构发布的价格指数，没有时，可采用发布的价格代替。

## 表－04 单位工程招标控制价汇总表
单位工程招标控制价汇总表
工程名称：天宁区老旧小区改造（工人新村第二社区）工程社区服务中心提升改造工程--装饰 |  | 标段：天宁区老旧小区改造（工人新村第二社区）工程社区服务中心提升改造工程 | 第 页共 页
序号 | 项目内容 | 金额 | 其中：暂估价
1 | 分部分项工程量清单 | 1444003.41
1.1 | 人工费 | 341098.09
1.2 | 材料费 | 881640.68
1.3 | 施工机具使用费 | 14829.55
1.4 | 未计价材料费
1.5 | 企业管理费 | 153035.1
1.6 | 利润 | 53400.06
2 | 措施项目 | 138624.53
2.1 | 单价措施项目费 | 86436.53
2.2 | 总价措施项目费 | 52188
2.2.1 | 安全文明施工费 | 29384.45
3 | 其他项目 | 143000
3.1 | 其中：暂列金额 | 143000
3.2 | 其中：专业工程暂估价
3.3 | 其中：计日工
3.4 | 其中：总承包服务费
4 | 规费 | 48662.71
5 | 税金 | 159686.16
6 | 工程总价＝1+2+3+4-(甲供材料费+甲供设备费)/1.01+5 | 1933976.81

## Sheet14
分部分项工程和单价措施项目清单与计价表
工程名称：天宁区老旧小区改造（工人新村第二社区）工程社区服务中心提升改造工程--装饰 |  |  | 标段：天宁区老旧小区改造（工人新村第二社区）工程社区服务中心提升改造工程 |  |  | 第 页共 页
序号 | 项目编码 | 项目名称 | 项目特征 | 计量单位 | 工程数量 | 金额
[6 empty] | 综合单价 | 合价 | 其中:暂估价
| 001 | 吊顶工程 |  |  |  |  | 251712.54
1 | 011302001001 | 吊顶天棚 | 石膏板吊顶:Φ8镀锌全丝杆天棚吊筋; 50系列轻钢龙骨; 单层9.5MM厚纸面石膏板面层; 板面钉眼封点防锈漆; 板缝贴自粘胶带; | ㎡ | 425.63 | 152.81 | 65040.52
2 | 011302001002 | 吊顶天棚 | 石膏板吊顶:Φ8镀锌全丝杆天棚吊筋; 50系列轻钢龙骨; 单层9.5MM厚防水纸面石膏板面层; 板面钉眼封点防锈漆; 板缝贴自粘胶带; | ㎡ | 63.8 | 183.08 | 11680.5
3 | 011302001003 | 吊顶天棚 | 接待大厅、会议室复杂吊顶; Φ8全丝杆热镀锌吊筋; 50系列热镀锌U型轻钢龙骨; 9.5MM厚纸面石膏板; 钉眼防锈处理; 贴缝; 含软膜灯片(木龙骨（外刷防火涂料三遍）; 15mm厚阻燃板基层; 9.5MM厚纸面石膏板; 钉眼防锈处理; 贴缝); 含回光灯槽(木龙骨（外刷防火涂料三遍）; 15mm厚阻燃板基层; 9.5MM厚纸面石膏板; 钉眼防锈处理; 贴缝); 具体做法详见图纸; | ㎡ | 90.42 | 227.53 | 20573.26
4 | 011302001004 | 吊顶天棚 | 托班1、多功能教室石膏板吊顶; Φ8全丝杆热镀锌吊筋; 50系列热镀锌U型轻钢龙骨; 9.5MM厚纸面石膏板; 钉眼防锈处理; 贴缝; 含回光灯槽(木龙骨（外刷防火涂料三遍）; 15mm厚阻燃板基层; 9.5MM厚纸面石膏板; 钉眼防锈处理; 贴缝); 具体做法详见图纸; | ㎡ | 96.5 | 198.59 | 19163.94
5 | 011302001005 | 吊顶天棚 | 托班2、图书馆石膏板吊顶:Φ8镀锌全丝杆天棚吊筋; 50系列轻钢龙骨; 单层9.5MM厚纸面石膏板面层; 板面钉眼封点防锈漆; 板缝贴自粘胶带；含回光灯槽(木龙骨（外刷防火涂料三遍）; 15mm厚阻燃板基层; 9.5MM厚纸面石膏板; 钉眼防锈处理; 贴缝); 具体做法详见图纸; | ㎡ | 79.67 | 207.25 | 16511.61
6 | 011302001006 | 吊顶天棚 | 托班3石膏板吊顶; Φ8全丝杆热镀锌吊筋; 50系列热镀锌U型轻钢龙骨; 9.5MM厚纸面石膏板; 钉眼防锈处理; 贴缝; 含回光灯槽(木龙骨（外刷防火涂料三遍）; 15mm厚阻燃板基层; 9.5MM厚纸面石膏板; 钉眼防锈处理; 贴缝); 具体做法详见图纸; | ㎡ | 35.7 | 208.3 | 7436.31
7 | 011302001007 | 吊顶天棚 | 走道石膏板吊顶; Φ8全丝杆热镀锌吊筋; 50系列热镀锌U型轻钢龙骨; 9.5MM厚纸面石膏板; 钉眼防锈处理; 贴缝; 含回光灯槽(木龙骨（外刷防火涂料三遍）; 15mm厚阻燃板基层; 9.5MM厚纸面石膏板; 钉眼防锈处理; 贴缝); 具体做法详见图纸; | ㎡ | 94.7 | 279.03 | 26424.14
8 | 011302001008 | 吊顶天棚 | 铝方通吊顶:Φ8镀锌全丝杆天棚吊筋; 50系列轻钢龙骨; 单层9.5MM厚纸面石膏板面层; 板面钉眼封点防锈漆; 板缝贴自粘胶带; 铝方通专用龙骨; 40*60@100木纹铝方通 | ㎡ | 35.7 | 287.2 | 10253.04
9 | 010810002001 | 木窗帘盒 | 木龙骨基层,15mm阻燃板基层; 12mm纸面石膏板; 板面钉眼封点防锈漆; 板缝贴自粘胶带; ；展开宽度综合考虑；具体做法详见图纸 | m | 125.05 | 68.37 | 8549.67
10 | 011407002001 | 天棚喷刷涂料 | 天棚面乳胶漆; 901白水泥腻子三遍,白色无机涂料三遍; 颜色符合图纸要求 | ㎡ | 1219.439 | 44.84 | 54679.64
11 | 011407002002 | 天棚喷刷涂料 | 天棚面乳胶漆; 901白水泥腻子三遍,白色防水无机涂料三遍; 颜色符合图纸要求 | ㎡ | 63.8 | 47.15 | 3008.17
12 | 011304002001 | 送风口、回风口 | 筒灯孔; | 个 | 243 | 4.09 | 993.87
13 | 011304002002 | 送风口、回风口 | 风口孔; 格式灯孔; | 个 | 39 | 17.83 | 695.37
14 | 011304002003 | 送风口、回风口 | 600*600成品铝合金检修口; | 个 | 50 | 134.05 | 6702.5
| 002 | 地面工程 |  |  |  |  | 296743.78
15 | 011102001001 | 石材楼地面 | 门槛石：20mm厚中国黑石材; 刷素水泥浆一道,30厚1:3干硬性水泥砂浆结合层（厚度施工单位根据现场情况自行调整，结算时不调整）; 白水泥擦缝; 含石材的六面防护 | ㎡ | 9.745 | 347.35 | 3384.93
16 | 011102003001 | 块料楼地面 | 30mm厚1：3干硬性水泥砂浆结合层（厚度施工单位根据现场情况自行调整，结算时不调整）; 10mm纯水泥砂浆粘结层; 800*800地砖（颜色由甲方选样确定）; 2mm宽缝专用填缝剂填缝; ） | ㎡ | 805.8 | 172.83 | 139266.41
17 | 011102003002 | 块料楼地面 | 30mm厚1：3干硬性水泥砂浆结合层（厚度施工单位根据现场情况自行调整，结算时不调整）; 10mm纯水泥砂浆粘结层; 600*600防滑地砖（颜色由甲方选样确定）; 2mm宽缝专用填缝剂填缝; ）; | ㎡ | 82.316 | 172.84 | 14227.5
18 | 011106002001 | 块料楼梯面层 | 水泥浆一道（内掺建筑胶）；20mm厚1:3水泥砂浆找平，5厚1:2水泥砂浆结合层（厚度施工单位根据现场情况自行调整，结算时不调整）；同质地砖面层 | ㎡ | 40 | 282.79 | 11311.6
19 | 011101003001 | 细石混凝土楼地面 | 40厚C20细石混凝土找平层 | ㎡ | 1273.578 | 26.09 | 33227.65
20 | 011103004001 | 塑料卷材楼地面 | 20厚1:3水泥砂浆找平层；5mm水泥自流平找；2.5厚PVC地胶（胶粘剂粘贴），颜色详见图纸；拼色等综合考虑在报价内 | ㎡ | 175 | 268.07 | 46912.25
21 | 011104001001 | 地毯楼地面 | 20厚1:3水泥砂浆找平层；防潮垫；地毯面层（根据甲方要求选样确定），含铝合金收边条 | ㎡ | 49 | 157.83 | 7733.67
22 | 011104002001 | 竹、木（复合）地板 | 木地板地台：30*40木龙骨，15mm厚阻燃板基层; 实木复合地板面层；压口定铜条；具体做法详见图纸节点; 工程量按展开面积计算 | ㎡ | 25.426 | 231.39 | 5883.32
23 | 010904002001 | 楼（地）面 涂膜防水 | 地面1.5厚双组份聚氨酯防水涂膜 | ㎡ | 33.47 | 55.01 | 1841.18
24 | 011105003001 | 块料踢脚线 | H=100MM; 12厚1:3水泥砂浆底; 5厚1:2水泥砂浆粘结层；8厚800*800同质地砖踢脚线; 车5mm圆角 | m | 842.95 | 35.33 | 29781.42
25 | 011105004001 | 塑料板踢脚线 | PVC踢脚线：H=80mm，成品灰色PVC踢脚线 | m | 53.14 | 19.06 | 1012.85
26 | 011105006001 | 金属踢脚线 | H=100mm; 1.0mm厚拉丝不锈钢踢脚线; 9厘板板基层; 外刷防火涂料三遍; 具体做法详见图纸; | m | 50 | 43.22 | 2161
| 003 | 墙面工程 |  |  |  |  | 422879.24
27 | 011210002001 | 金属隔断 | 75系列热镀锌轻钢龙骨，单层双面12mm厚石膏板隔墙; 板缝贴自粘胶带; 板面钉眼封点防锈漆; 内填吸音棉; 清单工程量按照吊顶底的单面石膏板垂直投影面积计算; 轻钢龙骨等量由投标单位自行考虑; 具体做法详见图纸; | ㎡ | 30 | 218.17 | 6545.1
28 | 010402001001 | 砌块墙 | 内墙:墙体厚度200; A5.0级粉煤灰加气砼砌块,容重≤6.0KN/m3; Ma7.5混合砂浆(预拌砂浆)砌筑; 用于无水房间、底无混凝土坎台 | m3 | 30 | 671.98 | 20159.4
29 | 010401003001 | 实心砖墙 | 实心砖墙：M7.5水泥砌筑MU15混凝土砖 | m3 | 20 | 950.1 | 19002
30 | 011201001001 | 墙面一般抹灰 | 12厚1:3水泥砂浆底；耐碱涂塑玻纤网格布一层(160g/M2)；8厚1:2.5水泥砂浆面 | ㎡ | 2200 | 46.53 | 102366
31 | 011204003001 | 块料墙面 | 10厚1：3水泥沙浆打底; 8厚1:3防水砂浆结面拉细毛；刷一道纯801胶水泥浆（拉细毛）; 瓷砖胶粘剂；300*300蓝色墙砖，白水泥砂浆擦缝; | ㎡ | 37.101 | 214.58 | 7961.13
32 | 011204003002 | 块料墙面 | 10厚1：3水泥沙浆打底; 8厚1:3防水砂浆结面拉细毛；刷一道纯801胶水泥浆（拉细毛）; 瓷砖胶粘剂；300*600白色墙砖，白水泥砂浆擦缝; | ㎡ | 111.345 | 224.82 | 25032.58
33 | 011204003003 | 块料墙面 | 10厚1：3水泥沙浆打底; 8厚1:3防水砂浆结面拉细毛；刷一道纯801胶水泥浆（拉细毛）; 瓷砖胶粘剂；300*300白色墙砖，白水泥砂浆擦缝; | ㎡ | 38.475 | 214.56 | 8255.2
34 | 011408001001 | 墙纸裱糊 | 满批腻子三遍; 清油封底; 阻燃艺术墙布饰面(浅色系无文理系列); | ㎡ | 30.464 | 135.98 | 4142.49
35 | 010903002001 | 墙面涂膜防水 | 1.5mm厚JS涂膜防水层 | ㎡ | 186 | 18.02 | 3351.72
36 | 011505010001 | 镜面玻璃 | 15厚阻燃板基层；5mm车边成品银镜; 不锈钢边框；具体做法详见图纸; | ㎡ | 4.59 | 380.98 | 1748.7
37 | 011207001001 | 墙面装饰板 | 多功能厅：30*40木龙骨（刷防火涂料三遍）；15mm厚阻燃板基层；12mm厚纸面石膏板; 板缝贴自粘胶带; 板面钉眼封点防锈漆 | ㎡ | 15.232 | 155.92 | 2374.97
38 | 011207001002 | 墙面装饰板 | 防撞板; 8mm软木板饰面面层; 成品实木线条边框; | ㎡ | 209.1 | 147.5 | 30842.25
39 | 011502002001 | 木质装饰线 | 成品实木线条压条 | m | 500 | 6.54 | 3270
40 | 011407001001 | 墙面喷刷涂料 | 内墙乳胶漆墙面; 901胶白水泥腻子批、白色刷乳胶漆各三遍; 具体颜色参照图纸,由投标单位自行考虑 | ㎡ | 2516.327 | 36.14 | 90940.06
41 | 011407001002 | 墙面喷刷涂料 | 外墙; 专用腻子二遍; 抗碱封底漆一遍; 弹性外墙涂料二遍（颜色按设计）; 含分层线及分格缝处理等全部工序; | ㎡ | 1860 | 49.07 | 91270.2
42 | 010809004001 | 石材窗台板 | 1、窗台板材质、规格、颜色：水泥砂浆粘贴灰色石英石窗台板B=106+40mm，石材磨边加工 一阶半圆 | m | 52.47 | 107.06 | 5617.44
| 004 | 门窗工程 |  |  |  |  | 204855.1
43 | 010805005001 | 全玻自由门 | 12mm厚钢化白玻平开门; 含制作、运输、安装及五金件等 | ㎡ | 2.07 | 700 | 1449
44 | 010801002001 | 木质门带套 | 双开成品木纹模压门：含门套、线条; 包含配套五金 | ㎡ | 10.125 | 650 | 6581.25
45 | 010801002002 | 木质门带套 | 单开成品木纹模压门：含门套、线条; 包含配套五金 | ㎡ | 90 | 700 | 63000
46 | 010801001001 | 木质门 | 单开成品白色套装木门含门套、线条; 包含配套五金; | m2 | 14.175 | 500 | 7087.5
47 | 010807006001 | 金属（塑钢、断桥）橱窗 | 断热铝合金推拉窗:中空玻璃6高透光Low-E+12空气+6透明; 断热铝合金窗框及附框制作、安装、五金件所有工作内容; 详见图纸设计要求 | ㎡ | 138.448 | 600 | 83068.8
48 | 010807006002 | 金属（塑钢、断桥）橱窗 | 12mm厚钢化清玻璃固定窗；含运输及安装到位 | ㎡ | 55.569 | 250 | 13892.25
49 | 010808004001 | 金属门窗套 | 不锈钢窗套; 15厚阻燃板基层; 1.2mm拉丝不锈钢饰面 | ㎡ | 13.216 | 542.8 | 7173.64
50 | 010808004002 | 金属门窗套 | 不锈钢窗套; 15厚阻燃板基层; 2mm木纹铝板饰面 | ㎡ | 29.906 | 549.12 | 16421.98
51 | 010808004003 | 金属门窗套 | 不锈钢门套; 木龙骨、15厚阻燃板基层; 木基层防火漆3遍; 1.0mm不锈钢门套; | ㎡ | 8.1 | 536.38 | 4344.68
52 | 010801005001 | 木门框 | 木纹模压板门窗套 | m | 12.24 | 150 | 1836
| 005 | 其他工程 |  |  |  |  | 247812.75
53 | 011501009001 | 厨房低柜 | 厨房橱柜; 具体做法详见图纸 | m | 5.9 | 1500 | 8850
54 | 011505001001 | 洗漱台 | L40*40*4热镀锌角钢骨架; 10厚白色人造石台面; 含台面开孔; 石材磨边倒角; 清单工程量按展开面积计算; 含台面挡水条; | ㎡ | 5.64 | 632.08 | 3564.93
55 | 011501006001 | 矮柜 | 1、台柜规格：B=450mm H=1200mm 定制枫木饰面矮柜 | m | 11.87 | 1300 | 15431
56 | 011505001002 | 洗漱台 | 定制成品板式矮柜：石英石台面，40宽磨双边；含挡水条，款式需要经建设单位选样确定 | ㎡ | 2.9 | 700 | 2030
57 | 011501006002 | 储物柜 | 实木多层免漆板储物柜; 柜体样式详见图纸，符合图纸及甲方的要求 | m2 | 10.512 | 700 | 7358.4
58 | 011501006003 | 储物柜 | 托班1：定制木纹模压板储物柜）; 柜体样式详见图纸，符合图纸及甲方的要求 | m2 | 7.742 | 750 | 5806.5
59 | 011501006004 | 储物柜 | 托班2：定制木纹模压板储物柜; 柜体样式详见图纸，符合图纸及甲方的要求 | m2 | 7.742 | 700 | 5419.4
60 | 011501006005 | 储物柜 | 图书馆：定制木纹模压板储物柜柜体样式详见图纸，符合图纸及甲方的要求 | m2 | 26.483 | 700 | 18538.1
61 | 011501008001 | 置物架 | 成品置物架，具体做法详见图纸 | 个 | 4 | 100 | 400
62 | 011505006001 | 毛巾杆(架) | 电热毛巾架，规格详见图纸 | 套 | 1 | 400 | 400
63 | 011210005001 | 成品隔断 | 定制卫生间成品抗耐特板隔断(含铝合金五金配件); 做法详见图纸; | 间 | 2 | 900 | 1800
64 | 011210005002 | 成品隔断 | 定制卫生间烤漆板造型小便隔断(含铝合金五金配件); 做法详见图纸; | 块 | 6 | 200 | 1200
65 | 011210003001 | 玻璃隔断 | 定制成品12厚钢化玻璃(贴磨砂膜)浴室隔断，H=2100，作法见详图; 高档五金配件，样品报建设单位同意后实施; | 间 | 6 | 1500 | 9000
66 | 011503001001 | 金属扶手、栏杆、 栏板 | 楼梯不锈钢栏杆：Φ60不锈钢主立杆，Φ60不锈钢主大横杆；Φ25不锈钢小立杆及小横杆；具体做法详见图纸大样 | m | 50 | 400 | 20000
67 | 010607003001 | 成品雨蓬 | 钢结构玻璃雨蓬:Q345B钢梁金属氟碳漆,6+0.76+6双钢化夹胶玻璃胶片,不锈钢爪制作、安装(含预埋件制作、安装) | m2 | 3 | 650 | 1950
68 | 010516002001 | 预埋铁件 | Q235B预埋件; 制作、安装; | t | 0.2 | 19043.11 | 3808.62
69 | 010603003001 | 钢管柱 | 钢管柱：热镀锌钢方管; 除锈，制作、运输、安装; | t | 3 | 11541.5 | 34624.5
70 | 010606008001 | 钢梯 | 热镀锌型钢、花纹钢板等；制作运输安装除锈；运距自行考虑；符合图纸设计及相关规范要求；具体规格尺寸等详见图纸 | t | 5 | 14204.46 | 71022.3
71 | 011405001001 | 金属面油漆 | 钢结构氟碳漆喷涂，颜色详见设计图纸 | ㎡ | 300 | 122.03 | 36609
| 006 | 拆除工程 |  |  |  |  | 20000
72 | 010103002001 | 余方弃置 | 此费用包括但不限于以下描述; 图纸范围内拆除改造工程,投标单位自行踏勘现场,根据施工现场现状情况,对照本次需改造内容及现有设计要求,充分考虑全部拆除内容（含砖墙（隔墙）、原有木门、铁门、天棚吊顶（含龙骨、吊筋及预埋铁件）、墙面地面顶面伸缩缝盖板、内外墙抹灰层铲除，原有安装管线、灯具、洁具、火灾报警设备、风管、风机、风阀等一切拆除内容）,且含拆除后恢复且应满足后续装修要求,并包含布局调整造成的原门洞封堵、新拆开门洞等; 并依据可利用情况分类归堆,不可利用物等建筑垃圾的外运,运输方式、场地及运距由投标单位自行考虑; 该项包干,今后不再调整 | 项 | 1 | 20000 | 20000
|  | 合 计 |  |  |  |  | 1444003.41
1 | 011701002001 | 外脚手架 | 外墙施工所需的各类脚手架; 投标单位根据现场情况综合考虑自行报价（底层脚手架、移动脚手架、吊篮、斜道、过道防护棚等综合考虑）; 后期实际采用何种脚手架方案，单价均不作相应调整; | m2 | 1860 | 24.2 | 45012
2 | 011701006001 | 满堂脚手架 | 满堂脚手架; 搭设方式及及材质施工单位自行考虑; | m2 | 922.12 | 24.57 | 22656.49
3 | 011703001001 | 垂直运输 | 卷扬机 垂直运输高度(层数) 20m(6)以内 | 工日 | 3149 | 5.96 | 18768.04
|  | 合 计 |  |  |  |  | 86436.53

## 表－09 分部分项综合单价分析表
分部分项综合单价分析表
工程名称：天宁区老旧小区改造（工人新村第二社区）工程社区服务中心提升改造工程--装饰 | [5 empty] | 标段： |  |  |  |  | 第 页共 页
项目编码 | 011302001001 | 项目 名称 | 吊顶天棚【石膏板吊顶:Φ8镀锌全丝杆天棚吊筋;50系列轻钢龙骨;单层9.5MM厚纸面石膏板面层;板面钉眼封点防锈漆;板缝贴自粘胶带;】 | [5 empty] | 计量 单位 | ㎡ | 工程 数量 | 425.630
清单综合单价组成明细
定额编号 | 定额项目名称 | 定额 单位 | 数量 | 单价 |  |  |  |  | 合价
|  |  |  | 人工费 | 材料费 | 机械费 | 管理费 | 利润 | 人工费 | 材料费 | 机械费 | 管理费 | 利润
A15-39 | 全丝杆天棚吊筋 H=1050mm 8 | 10m2 | 0.1 |  | 41.35 | 2.81 | 1.21 | 0.42 |  | 4.14 | 0.28 | 0.12 | 0.04
A15-7换 | 装配式U型(不上人型)轻钢龙骨 面层规格400mm×600mm 简单 | 10m2 | 0.1 | 231.24 | 621.27 | 2.92 | 100.69 | 35.12 | 23.12 | 62.13 | 0.29 | 10.07 | 3.51
A15-45换 | 纸面石膏板天棚面层 安装在U型轻钢龙骨上 平面 | 10m2 | 0.1 | 137.76 | 206.31 |  | 59.24 | 20.66 | 13.78 | 20.63 |  | 5.92 | 2.07
A17-175*1.3 | 天棚墙面板缝贴自粘胶带 | 10m | 0.1 | 8 | 3.57 |  | 3.44 | 1.2 | 0.8 | 0.36 |  | 0.34 | 0.12
A17-173 | 板面钉眼封点防锈漆 | 10m2 | 0.1 | 30.75 | 2.27 |  | 13.22 | 4.61 | 3.08 | 0.23 |  | 1.32 | 0.46
综合人工工日 |  | 小计 |  | 合价 人工费: 40.78; 合价 材料费: 87.49; 合价 机械费: 0.57; 合价 管理费: 17.77; 合价 利润: 6.20
0.3315 工日 |  | 未计价材料费
清单项目综合单价 |  |  |  | 合价 人工费: 152.81
材 料 费 明 细 | 主要材料名称、规格、型号 | [6 empty] | 单位 | 数量 | 单价(元) | 合价(元) | 暂估单价 (元) | 暂估合价 (元)
| 50系列轻钢龙骨 |  |  | 单价 利润: m2; 合价 人工费: 1.05; 合价 材料费: 58.78; 合价 机械费: 61.72
| 镀锌丝杆 |  |  | 单价 利润: kg; 合价 人工费: 0.55; 合价 材料费: 5.15; 合价 机械费: 2.83
| 红丹防锈漆 |  |  | 单价 利润: kg; 合价 人工费: 0.02; 合价 材料费: 10.99; 合价 机械费: 0.22
| 密封油膏 |  |  | 单价 利润: kg; 合价 人工费: 0.0091; 合价 材料费: 5.57; 合价 机械费: 0.05
| 其它材料费 |  |  | 单价 利润: 元; 合价 人工费: 0.703; 合价 材料费: 0.86; 合价 机械费: 0.6
| 双螺母双垫片 φ8 |  |  | 单价 利润: 副; 合价 人工费: 1.326; 合价 材料费: 0.51; 合价 机械费: 0.68
| 胀头、胀管 |  |  | 单价 利润: 套; 合价 人工费: 1.326; 合价 材料费: 0.43; 合价 机械费: 0.57
| 纸面石膏板 9.5mm |  |  | 单价 利润: m2; 合价 人工费: 1.1; 合价 材料费: 17.94; 合价 机械费: 19.73
| 自攻螺钉 M4×15 |  |  | 单价 利润: 十个; 合价 人工费: 3.45; 合价 材料费: 0.26; 合价 机械费: 0.9
| 自粘胶带 |  |  | 单价 利润: m; 合价 人工费: 1.326; 合价 材料费: 0.13; 合价 机械费: 0.17
| 其他材料费 |  |  | 合价 材料费: -; 合价 机械费: 0.02; 合价 管理费: -; 合价 利润: -
| 材料费小计 |  |  | 合价 材料费: -; 合价 机械费: 87.49; 合价 管理费: -
分部分项综合单价分析表
工程名称：天宁区老旧小区改造（工人新村第二社区）工程社区服务中心提升改造工程--装饰 |  |  |  | 单价 机械费: 标段：; 合价 机械费: 第 页共 页
项目编码 | 011302001002 | 项目 名称 | 吊顶天棚【石膏板吊顶:Φ8镀锌全丝杆天棚吊筋;50系列轻钢龙骨;单层9.5MM厚防水纸面石膏板面层;板面钉眼封点防锈漆;板缝贴自粘胶带;】 | 合价 人工费: 计量 单位; 合价 材料费: ㎡; 合价 机械费: 工程 数量; 合价 管理费: 63.800
清单综合单价组成明细
定额编号 | 定额项目名称 | 定额 单位 | 数量 | bar: 单价 人工费; 合价 人工费
|  |  |  | 人工费 | 材料费 | 机械费 | 管理费 | 利润 | 人工费 | 材料费 | 机械费 | 管理费 | 利润
A15-39 | 全丝杆天棚吊筋 H=1050mm 8 | 10m2 | 0.1 |  | 41.44 | 2.81 | 1.21 | 0.42 |  | 4.14 | 0.28 | 0.12 | 0.04
A15-7换 | 装配式U型(不上人型)轻钢龙骨 面层规格400mm×600mm 简单 | 10m2 | 0.1 | 231.24 | 621.27 | 2.92 | 100.69 | 35.12 | 23.12 | 62.13 | 0.29 | 10.07 | 3.51
A15-45换 | 纸面石膏板天棚面层 安装在U型轻钢龙骨上 平面 | 10m2 | 0.1 | 137.76 | 509.03 |  | 59.24 | 20.66 | 13.78 | 50.9 |  | 5.92 | 2.07
A17-175*1.3 | 天棚墙面板缝贴自粘胶带 | 10m | 0.1 | 8 | 3.57 |  | 3.44 | 1.2 | 0.8 | 0.36 |  | 0.34 | 0.12
A17-173 | 板面钉眼封点防锈漆 | 10m2 | 0.1 | 30.75 | 2.27 |  | 13.22 | 4.61 | 3.08 | 0.23 |  | 1.32 | 0.46
综合人工工日 |  | 小计 |  | 合价 人工费: 40.78; 合价 材料费: 117.76; 合价 机械费: 0.57; 合价 管理费: 17.77; 合价 利润: 6.20
0.3315 工日 |  | 未计价材料费
清单项目综合单价 |  |  |  | 合价 人工费: 183.08
材 料 费 明 细 | 主要材料名称、规格、型号 | [6 empty] | 单位 | 数量 | 单价(元) | 合价(元) | 暂估单价 (元) | 暂估合价 (元)
| 50系列轻钢龙骨 |  |  | 单价 利润: m2; 合价 人工费: 1.05; 合价 材料费: 58.78; 合价 机械费: 61.72
| 镀锌丝杆 |  |  | 单价 利润: kg; 合价 人工费: 0.55; 合价 材料费: 5.15; 合价 机械费: 2.83
| 防水纸面石膏板 9.5mm |  |  | 单价 利润: m2; 合价 人工费: 1.1; 合价 材料费: 45.46; 合价 机械费: 50.01
| 红丹防锈漆 |  |  | 单价 利润: kg; 合价 人工费: 0.02; 合价 材料费: 10.99; 合价 机械费: 0.22
| 密封油膏 |  |  | 单价 利润: kg; 合价 人工费: 0.0091; 合价 材料费: 5.57; 合价 机械费: 0.05
| 其它材料费 |  |  | 单价 利润: 元; 合价 人工费: 0.065; 合价 材料费: 1; 合价 机械费: 0.07
| 其它材料费 |  |  | 单价 利润: 元; 合价 人工费: 0.638; 合价 材料费: 0.86; 合价 机械费: 0.55
| 双螺母双垫片 φ8 |  |  | 单价 利润: 副; 合价 人工费: 1.326; 合价 材料费: 0.51; 合价 机械费: 0.68
| 胀头、胀管 |  |  | 单价 利润: 套; 合价 人工费: 1.326; 合价 材料费: 0.43; 合价 机械费: 0.57
| 自攻螺钉 M4×15 |  |  | 单价 利润: 十个; 合价 人工费: 3.45; 合价 材料费: 0.26; 合价 机械费: 0.9
| 自粘胶带 |  |  | 单价 利润: m; 合价 人工费: 1.326; 合价 材料费: 0.13; 合价 机械费: 0.17
| 其他材料费 |  |  | 合价 材料费: -; 合价 机械费: -0.01; 合价 管理费: -; 合价 利润: -
| 材料费小计 |  |  | 合价 材料费: -; 合价 机械费: 117.76; 合价 管理费: -
分部分项综合单价分析表
工程名称：天宁区老旧小区改造（工人新村第二社区）工程社区服务中心提升改造工程--装饰 |  |  |  | 单价 机械费: 标段：; 合价 机械费: 第 页共 页
项目编码 | 011302001003 | 项目 名称 | 吊顶天棚【接待大厅、会议室复杂吊顶;Φ8全丝杆热镀锌吊筋;50系列热镀锌U型轻钢龙骨;9.5MM厚纸面石膏板;钉眼防锈处理;贴缝;含软膜灯片(木龙骨（外刷防火涂料三遍）;15mm厚阻燃板基层;9.5MM厚纸面石膏板;钉眼防锈处理;贴缝);含回光灯槽(木龙骨（外刷防火涂料三遍）;15mm厚阻燃板基层;9.5MM厚纸面石膏板;钉眼防锈处理;贴缝);具体做法详见图纸;】 | 合价 人工费: 计量 单位; 合价 材料费: ㎡; 合价 机械费: 工程 数量; 合价 管理费: 90.420
清单综合单价组成明细
定额编号 | 定额项目名称 | 定额 单位 | 数量 | bar: 单价 人工费; 合价 人工费
|  |  |  | 人工费 | 材料费 | 机械费 | 管理费 | 利润 | 人工费 | 材料费 | 机械费 | 管理费 | 利润
A15-39 | 全丝杆天棚吊筋 H=1050mm 8 | 10m2 | 0.1 |  | 41.35 | 2.81 | 1.21 | 0.42 |  | 4.14 | 0.28 | 0.12 | 0.04
A15-8换 | 装配式U型(不上人型)轻钢龙骨 面层规格400mm×600mm 复杂 | 10m2 | 0.1 | 258.3 | 638.06 | 3.4 | 112.53 | 39.26 | 25.83 | 63.81 | 0.34 | 11.25 | 3.93
A15-44换 | 胶合板面层安装在木龙骨上 凹凸 | 10m2 | 0.00326 | 152.52 | 718.73 |  | 65.58 | 22.88 | 0.5 | 2.35 |  | 0.21 | 0.07
A18-65换 | 回光灯槽 | 10m | 0.04854 | 194.34 | 351.82 | 4.58 | 85.54 | 29.84 | 9.43 | 17.08 | 0.22 | 4.15 | 1.45
A17-96+97 | 防火涂料二遍 隔墙、隔断(间壁)、护壁木龙骨 双向 | 10m2 | 0.02267 | 163.59 | 55.58 |  | 70.34 | 24.54 | 3.71 | 1.26 |  | 1.59 | 0.56
A15-46 | 纸面石膏板天棚面层 安装在U型轻钢龙骨上 凹凸 | 10m2 | 0.10437 | 164.82 | 217.07 |  | 70.87 | 24.72 | 17.2 | 22.66 |  | 7.4 | 2.58
A17-173 | 板面钉眼封点防锈漆 | 10m2 | 0.12863 | 30.75 | 2.27 |  | 13.22 | 4.61 | 3.96 | 0.29 |  | 1.7 | 0.59
A17-175*1.3 | 天棚墙面板缝贴自粘胶带 | 10m | 0.12863 | 33.58 | 58.74 |  | 14.44 | 5.04 | 4.32 | 7.56 |  | 1.86 | 0.65
.独立费 | 软膜灯片 | m2 | 0.04928 | 单价 材料费: 90; 合价 材料费: 4.44
综合人工工日 |  | 小计 |  | 合价 人工费: 64.95; 合价 材料费: 123.59; 合价 机械费: 0.84; 合价 管理费: 28.28; 合价 利润: 9.87
0.5280 工日 |  | 未计价材料费
清单项目综合单价 |  |  |  | 合价 人工费: 227.53
材 料 费 明 细 | 主要材料名称、规格、型号 | [6 empty] | 单位 | 数量 | 单价(元) | 合价(元) | 暂估单价 (元) | 暂估合价 (元)
| 50系列轻钢龙骨 |  |  | 单价 利润: m2; 合价 人工费: 1.05; 合价 材料费: 58.78; 合价 机械费: 61.72
| 白布 |  |  | 单价 利润: m2; 合价 人工费: 0.0004; 合价 材料费: 3.43
| 催干剂 |  |  | 单价 利润: kg; 合价 人工费: 0.0011; 合价 材料费: 15.09; 合价 机械费: 0.02
| 镀锌丝杆 |  |  | 单价 利润: kg; 合价 人工费: 0.55; 合价 材料费: 5.15; 合价 机械费: 2.83
| 防火涂料 X-60(饰面) |  |  | 单价 利润: kg; 合价 人工费: 0.0612; 合价 材料费: 19; 合价 机械费: 1.16
| 红丹防锈漆 |  |  | 单价 利润: kg; 合价 人工费: 0.0257; 合价 材料费: 10.99; 合价 机械费: 0.28
| 聚醋酸乙烯乳液 |  |  | 单价 利润: kg; 合价 人工费: 0.001; 合价 材料费: 4.29
| 密封油膏 |  |  | 单价 利润: kg; 合价 人工费: 0.0117; 合价 材料费: 5.57; 合价 机械费: 0.07
| 普通木成材 |  |  | 单价 利润: m3; 合价 人工费: 0.0007; 合价 材料费: 2398.4; 合价 机械费: 1.68
| 其它材料费 |  |  | 单价 利润: 元; 合价 人工费: 0.9548; 合价 材料费: 0.86; 合价 机械费: 0.82
| 软膜灯片 |  |  | 单价 利润: m2; 合价 人工费: 0.0493; 合价 材料费: 90; 合价 机械费: 4.44
| 双螺母双垫片 φ8 |  |  | 单价 利润: 副; 合价 人工费: 1.326; 合价 材料费: 0.51; 合价 机械费: 0.68
| 油漆溶剂油 |  |  | 单价 利润: kg; 合价 人工费: 0.0066; 合价 材料费: 12.01; 合价 机械费: 0.08
| 胀头、胀管 |  |  | 单价 利润: 套; 合价 人工费: 1.326; 合价 材料费: 0.43; 合价 机械费: 0.57
| 纸面石膏板 1200×3000×9.5 |  |  | 单价 利润: m2; 合价 人工费: 1.2002; 合价 材料费: 17.94; 合价 机械费: 21.53
| 纸面石膏板9.5厚 |  |  | 单价 利润: m2; 合价 人工费: 0.1985; 合价 材料费: 17.94; 合价 机械费: 3.56
| 自攻螺钉 M4×15 |  |  | 单价 利润: 十个; 合价 人工费: 5.9955; 合价 材料费: 0.26; 合价 机械费: 1.56
| 自粘胶带 |  |  | 单价 利润: m; 合价 人工费: 1.7057; 合价 材料费: 4.29; 合价 机械费: 7.32
| 阻燃板 15mm |  |  | 单价 利润: m2; 合价 人工费: 0.0359; 合价 材料费: 65; 合价 机械费: 2.33
| 阻燃板 15mm |  |  | 单价 利润: m2; 合价 人工费: 0.1985; 合价 材料费: 65; 合价 机械费: 12.9
| 其他材料费 |  |  | 合价 材料费: -; 合价 机械费: 0.04; 合价 管理费: -; 合价 利润: -
| 材料费小计 |  |  | 合价 材料费: -; 合价 机械费: 123.59; 合价 管理费: -
分部分项综合单价分析表
工程名称：天宁区老旧小区改造（工人新村第二社区）工程社区服务中心提升改造工程--装饰 |  |  |  | 单价 机械费: 标段：; 合价 机械费: 第 页共 页
项目编码 | 011302001004 | 项目 名称 | 吊顶天棚【托班1、多功能教室石膏板吊顶;Φ8全丝杆热镀锌吊筋;50系列热镀锌U型轻钢龙骨;9.5MM厚纸面石膏板;钉眼防锈处理;贴缝;含回光灯槽(木龙骨（外刷防火涂料三遍）;15mm厚阻燃板基层;9.5MM厚纸面石膏板;钉眼防锈处理;贴缝);具体做法详见图纸;】 | 合价 人工费: 计量 单位; 合价 材料费: ㎡; 合价 机械费: 工程 数量; 合价 管理费: 96.500
清单综合单价组成明细
定额编号 | 定额项目名称 | 定额 单位 | 数量 | bar: 单价 人工费; 合价 人工费
|  |  |  | 人工费 | 材料费 | 机械费 | 管理费 | 利润 | 人工费 | 材料费 | 机械费 | 管理费 | 利润
A15-39 | 全丝杆天棚吊筋 H=1050mm 8 | 10m2 | 0.1 |  | 41.35 | 2.81 | 1.21 | 0.42 |  | 4.14 | 0.28 | 0.12 | 0.04
A15-8换 | 装配式U型(不上人型)轻钢龙骨 面层规格400mm×600mm 复杂 | 10m2 | 0.1 | 258.3 | 638.06 | 3.4 | 112.53 | 39.26 | 25.83 | 63.81 | 0.34 | 11.25 | 3.93
A18-65换 | 回光灯槽 | 10m | 0.02844 | 194.34 | 351.82 | 4.58 | 85.54 | 29.84 | 5.53 | 10 | 0.13 | 2.43 | 0.85
A17-96+97 | 防火涂料二遍 隔墙、隔断(间壁)、护壁木龙骨 双向 | 10m2 | 0.01138 | 163.59 | 55.58 |  | 70.34 | 24.54 | 1.86 | 0.63 |  | 0.8 | 0.28
A15-46 | 纸面石膏板天棚面层 安装在U型轻钢龙骨上 凹凸 | 10m2 | 0.1 | 164.82 | 217.07 |  | 70.87 | 24.72 | 16.48 | 21.71 |  | 7.09 | 2.47
A17-173 | 板面钉眼封点防锈漆 | 10m2 | 0.11422 | 30.75 | 2.27 |  | 13.22 | 4.61 | 3.51 | 0.26 |  | 1.51 | 0.53
A17-175*1.3 | 天棚墙面板缝贴自粘胶带 | 10m | 0.11422 | 33.58 | 58.74 |  | 14.44 | 5.04 | 3.84 | 6.71 |  | 1.65 | 0.58
综合人工工日 |  | 小计 |  | 合价 人工费: 57.05; 合价 材料费: 107.26; 合价 机械费: 0.75; 合价 管理费: 24.85; 合价 利润: 8.68
0.4638 工日 |  | 未计价材料费
清单项目综合单价 |  |  |  | 合价 人工费: 198.59
材 料 费 明 细 | 主要材料名称、规格、型号 | [6 empty] | 单位 | 数量 | 单价(元) | 合价(元) | 暂估单价 (元) | 暂估合价 (元)
| 50系列轻钢龙骨 |  |  | 单价 利润: m2; 合价 人工费: 1.05; 合价 材料费: 58.78; 合价 机械费: 61.72
| 白布 |  |  | 单价 利润: m2; 合价 人工费: 0.0002; 合价 材料费: 3.43
| 催干剂 |  |  | 单价 利润: kg; 合价 人工费: 0.0006; 合价 材料费: 15.09; 合价 机械费: 0.01
| 镀锌丝杆 |  |  | 单价 利润: kg; 合价 人工费: 0.55; 合价 材料费: 5.15; 合价 机械费: 2.83
| 防火涂料 X-60(饰面) |  |  | 单价 利润: kg; 合价 人工费: 0.0307; 合价 材料费: 19; 合价 机械费: 0.58
| 红丹防锈漆 |  |  | 单价 利润: kg; 合价 人工费: 0.0228; 合价 材料费: 10.99; 合价 机械费: 0.25
| 密封油膏 |  |  | 单价 利润: kg; 合价 人工费: 0.0104; 合价 材料费: 5.57; 合价 机械费: 0.06
| 普通木成材 |  |  | 单价 利润: m3; 合价 人工费: 0.0007; 合价 材料费: 2398.4; 合价 机械费: 1.68
| 其它材料费 |  |  | 单价 利润: 元; 合价 人工费: 0.8463; 合价 材料费: 0.86; 合价 机械费: 0.73
| 双螺母双垫片 φ8 |  |  | 单价 利润: 副; 合价 人工费: 1.326; 合价 材料费: 0.51; 合价 机械费: 0.68
| 油漆溶剂油 |  |  | 单价 利润: kg; 合价 人工费: 0.0033; 合价 材料费: 12.01; 合价 机械费: 0.04
| 胀头、胀管 |  |  | 单价 利润: 套; 合价 人工费: 1.326; 合价 材料费: 0.43; 合价 机械费: 0.57
| 纸面石膏板 1200×3000×9.5 |  |  | 单价 利润: m2; 合价 人工费: 1.15; 合价 材料费: 17.94; 合价 机械费: 20.63
| 纸面石膏板9.5厚 |  |  | 单价 利润: m2; 合价 人工费: 0.1163; 合价 材料费: 17.94; 合价 机械费: 2.09
| 自攻螺钉 M4×15 |  |  | 单价 利润: 十个; 合价 人工费: 5.121; 合价 材料费: 0.26; 合价 机械费: 1.33
| 自粘胶带 |  |  | 单价 利润: m; 合价 人工费: 1.5145; 合价 材料费: 4.29; 合价 机械费: 6.5
| 阻燃板 15mm |  |  | 单价 利润: m2; 合价 人工费: 0.1163; 合价 材料费: 65; 合价 机械费: 7.56
其他材料费 | bar: 合价 材料费; 合价 管理费 to 合价 利润
| 材料费小计 |  |  | 合价 材料费: -; 合价 机械费: 107.26; 合价 管理费: -
分部分项综合单价分析表
工程名称：天宁区老旧小区改造（工人新村第二社区）工程社区服务中心提升改造工程--装饰 |  |  |  | 单价 机械费: 标段：; 合价 机械费: 第 页共 页
项目编码 | 011302001005 | 项目 名称 | 吊顶天棚【托班2、图书馆石膏板吊顶:Φ8镀锌全丝杆天棚吊筋;50系列轻钢龙骨;单层9.5MM厚纸面石膏板面层;板面钉眼封点防锈漆;板缝贴自粘胶带；含回光灯槽(木龙骨（外刷防火涂料三遍）;15mm厚阻燃板基层;9.5MM厚纸面石膏板;钉眼防锈处理;贴缝);具体做法详见图纸;】 | 合价 人工费: 计量 单位; 合价 材料费: ㎡; 合价 机械费: 工程 数量; 合价 管理费: 79.670
清单综合单价组成明细
定额编号 | 定额项目名称 | 定额 单位 | 数量 | bar: 单价 人工费; 合价 人工费
|  |  |  | 人工费 | 材料费 | 机械费 | 管理费 | 利润 | 人工费 | 材料费 | 机械费 | 管理费 | 利润
A15-39 | 全丝杆天棚吊筋 H=1050mm 8 | 10m2 | 0.1 |  | 41.35 | 2.81 | 1.21 | 0.42 |  | 4.14 | 0.28 | 0.12 | 0.04
A15-8换 | 装配式U型(不上人型)轻钢龙骨 面层规格400mm×600mm 复杂 | 10m2 | 0.1 | 258.3 | 638.06 | 3.4 | 112.53 | 39.26 | 25.83 | 63.81 | 0.34 | 11.25 | 3.93
A18-65换 | 回光灯槽 | 10m | 0.05143 | 194.34 | 351.82 | 4.58 | 85.54 | 29.84 | 9.99 | 18.09 | 0.24 | 4.4 | 1.53
A17-96+97 | 防火涂料二遍 隔墙、隔断(间壁)、护壁木龙骨 双向 | 10m2 | 0.02057 | 163.59 | 55.58 |  | 70.34 | 24.54 | 3.37 | 1.14 |  | 1.45 | 0.5
A15-46 | 纸面石膏板天棚面层 安装在U型轻钢龙骨上 凹凸 | 10m2 | 0.1 | 164.82 | 217.07 |  | 70.87 | 24.72 | 16.48 | 21.71 |  | 7.09 | 2.47
A17-175*1.3 | 天棚墙面板缝贴自粘胶带 | 10m | 0.16336 | 8 | 3.57 |  | 3.44 | 1.2 | 1.31 | 0.58 |  | 0.56 | 0.2
A17-173 | 板面钉眼封点防锈漆 | 10m2 | 0.12572 | 30.75 | 2.27 |  | 13.22 | 4.61 | 3.87 | 0.29 |  | 1.66 | 0.58
综合人工工日 |  | 小计 |  | 合价 人工费: 60.85; 合价 材料费: 109.76; 合价 机械费: 0.86; 合价 管理费: 26.53; 合价 利润: 9.25
0.4947 工日 |  | 未计价材料费
清单项目综合单价 |  |  |  | 合价 人工费: 207.25
材 料 费 明 细 | 主要材料名称、规格、型号 | [6 empty] | 单位 | 数量 | 单价(元) | 合价(元) | 暂估单价 (元) | 暂估合价 (元)
| 50系列轻钢龙骨 |  |  | 单价 利润: m2; 合价 人工费: 1.05; 合价 材料费: 58.78; 合价 机械费: 61.72
| 白布 |  |  | 单价 利润: m2; 合价 人工费: 0.0003; 合价 材料费: 3.43
| 催干剂 |  |  | 单价 利润: kg; 合价 人工费: 0.001; 合价 材料费: 15.09; 合价 机械费: 0.02
| 镀锌丝杆 |  |  | 单价 利润: kg; 合价 人工费: 0.55; 合价 材料费: 5.15; 合价 机械费: 2.83
| 防火涂料 X-60(饰面) |  |  | 单价 利润: kg; 合价 人工费: 0.0555; 合价 材料费: 19; 合价 机械费: 1.05
| 红丹防锈漆 |  |  | 单价 利润: kg; 合价 人工费: 0.0251; 合价 材料费: 10.99; 合价 机械费: 0.28
| 密封油膏 |  |  | 单价 利润: kg; 合价 人工费: 0.0149; 合价 材料费: 5.57; 合价 机械费: 0.08
| 普通木成材 |  |  | 单价 利润: m3; 合价 人工费: 0.0007; 合价 材料费: 2398.4; 合价 机械费: 1.68
| 其它材料费 |  |  | 单价 利润: 元; 合价 人工费: 1.0209; 合价 材料费: 0.86; 合价 机械费: 0.88
| 双螺母双垫片 φ8 |  |  | 单价 利润: 副; 合价 人工费: 1.326; 合价 材料费: 0.51; 合价 机械费: 0.68
| 油漆溶剂油 |  |  | 单价 利润: kg; 合价 人工费: 0.006; 合价 材料费: 12.01; 合价 机械费: 0.07
| 胀头、胀管 |  |  | 单价 利润: 套; 合价 人工费: 1.326; 合价 材料费: 0.43; 合价 机械费: 0.57
| 纸面石膏板 1200×3000×9.5 |  |  | 单价 利润: m2; 合价 人工费: 1.15; 合价 材料费: 17.94; 合价 机械费: 20.63
| 纸面石膏板9.5厚 |  |  | 单价 利润: m2; 合价 人工费: 0.2103; 合价 材料费: 17.94; 合价 机械费: 3.77
| 自攻螺钉 M4×15 |  |  | 单价 利润: 十个; 合价 人工费: 5.9142; 合价 材料费: 0.26; 合价 机械费: 1.54
| 自粘胶带 |  |  | 单价 利润: m; 合价 人工费: 2.1662; 合价 材料费: 0.13; 合价 机械费: 0.28
| 阻燃板 15mm |  |  | 单价 利润: m2; 合价 人工费: 0.2103; 合价 材料费: 65; 合价 机械费: 13.67
| 其他材料费 |  |  | 合价 材料费: -; 合价 机械费: 0.01; 合价 管理费: -; 合价 利润: -
| 材料费小计 |  |  | 合价 材料费: -; 合价 机械费: 109.76; 合价 管理费: -
分部分项综合单价分析表
工程名称：天宁区老旧小区改造（工人新村第二社区）工程社区服务中心提升改造工程--装饰 |  |  |  | 单价 机械费: 标段：; 合价 机械费: 第 页共 页
项目编码 | 011302001006 | 项目 名称 | 吊顶天棚【托班3石膏板吊顶;Φ8全丝杆热镀锌吊筋;50系列热镀锌U型轻钢龙骨;9.5MM厚纸面石膏板;钉眼防锈处理;贴缝;含回光灯槽(木龙骨（外刷防火涂料三遍）;15mm厚阻燃板基层;9.5MM厚纸面石膏板;钉眼防锈处理;贴缝);具体做法详见图纸;】 | 合价 人工费: 计量 单位; 合价 材料费: ㎡; 合价 机械费: 工程 数量; 合价 管理费: 35.700
清单综合单价组成明细
定额编号 | 定额项目名称 | 定额 单位 | 数量 | bar: 单价 人工费; 合价 人工费
|  |  |  | 人工费 | 材料费 | 机械费 | 管理费 | 利润 | 人工费 | 材料费 | 机械费 | 管理费 | 利润
A15-39 | 全丝杆天棚吊筋 H=1050mm 8 | 10m2 | 0.1 |  | 41.35 | 2.81 | 1.21 | 0.42 |  | 4.14 | 0.28 | 0.12 | 0.04
A15-8换 | 装配式U型(不上人型)轻钢龙骨 面层规格400mm×600mm 复杂 | 10m2 | 0.1 | 258.3 | 638.06 | 3.4 | 112.53 | 39.26 | 25.83 | 63.81 | 0.34 | 11.25 | 3.93
A18-65换 | 回光灯槽 | 10m | 0.03958 | 194.34 | 351.82 | 4.58 | 85.54 | 29.84 | 7.69 | 13.93 | 0.18 | 3.39 | 1.18
A17-96+97 | 防火涂料二遍 隔墙、隔断(间壁)、护壁木龙骨 双向 | 10m2 | 0.01583 | 163.59 | 55.58 |  | 70.34 | 24.54 | 2.59 | 0.88 |  | 1.11 | 0.39
A15-46 | 纸面石膏板天棚面层 安装在U型轻钢龙骨上 凹凸 | 10m2 | 0.1 | 164.82 | 217.07 |  | 70.87 | 24.72 | 16.48 | 21.71 |  | 7.09 | 2.47
A17-173 | 板面钉眼封点防锈漆 | 10m2 | 0.1198 | 30.75 | 2.27 |  | 13.22 | 4.61 | 3.68 | 0.27 |  | 1.58 | 0.55
A17-175*1.3 | 天棚墙面板缝贴自粘胶带 | 10m | 0.1198 | 33.58 | 58.74 |  | 14.44 | 5.04 | 4.02 | 7.04 |  | 1.73 | 0.6
综合人工工日 |  | 小计 |  | 合价 人工费: 60.29; 合价 材料费: 111.78; 合价 机械费: 0.80; 合价 管理费: 26.27; 合价 利润: 9.16
0.4902 工日 |  | 未计价材料费
清单项目综合单价 |  |  |  | 合价 人工费: 208.30
材 料 费 明 细 | 主要材料名称、规格、型号 | [6 empty] | 单位 | 数量 | 单价(元) | 合价(元) | 暂估单价 (元) | 暂估合价 (元)
| 50系列轻钢龙骨 |  |  | 单价 利润: m2; 合价 人工费: 1.05; 合价 材料费: 58.78; 合价 机械费: 61.72
| 白布 |  |  | 单价 利润: m2; 合价 人工费: 0.0003; 合价 材料费: 3.43
| 催干剂 |  |  | 单价 利润: kg; 合价 人工费: 0.0008; 合价 材料费: 15.09; 合价 机械费: 0.01
| 镀锌丝杆 |  |  | 单价 利润: kg; 合价 人工费: 0.55; 合价 材料费: 5.15; 合价 机械费: 2.83
| 防火涂料 X-60(饰面) |  |  | 单价 利润: kg; 合价 人工费: 0.0427; 合价 材料费: 19; 合价 机械费: 0.81
| 红丹防锈漆 |  |  | 单价 利润: kg; 合价 人工费: 0.024; 合价 材料费: 10.99; 合价 机械费: 0.26
| 密封油膏 |  |  | 单价 利润: kg; 合价 人工费: 0.0109; 合价 材料费: 5.57; 合价 机械费: 0.06
| 普通木成材 |  |  | 单价 利润: m3; 合价 人工费: 0.0007; 合价 材料费: 2398.4; 合价 机械费: 1.68
| 其它材料费 |  |  | 单价 利润: 元; 合价 人工费: 0.9025; 合价 材料费: 0.86; 合价 机械费: 0.78
| 双螺母双垫片 φ8 |  |  | 单价 利润: 副; 合价 人工费: 1.326; 合价 材料费: 0.51; 合价 机械费: 0.68
| 油漆溶剂油 |  |  | 单价 利润: kg; 合价 人工费: 0.0046; 合价 材料费: 12.01; 合价 机械费: 0.06
| 胀头、胀管 |  |  | 单价 利润: 套; 合价 人工费: 1.326; 合价 材料费: 0.43; 合价 机械费: 0.57
| 纸面石膏板 1200×3000×9.5 |  |  | 单价 利润: m2; 合价 人工费: 1.15; 合价 材料费: 17.94; 合价 机械费: 20.63
| 纸面石膏板9.5厚 |  |  | 单价 利润: m2; 合价 人工费: 0.1619; 合价 材料费: 17.94; 合价 机械费: 2.9
| 自攻螺钉 M4×15 |  |  | 单价 利润: 十个; 合价 人工费: 5.5055; 合价 材料费: 0.26; 合价 机械费: 1.43
| 自粘胶带 |  |  | 单价 利润: m; 合价 人工费: 1.5886; 合价 材料费: 4.29; 合价 机械费: 6.82
| 阻燃板 15mm |  |  | 单价 利润: m2; 合价 人工费: 0.1619; 合价 材料费: 65; 合价 机械费: 10.52
| 其他材料费 |  |  | 合价 材料费: -; 合价 机械费: 0.02; 合价 管理费: -; 合价 利润: -
| 材料费小计 |  |  | 合价 材料费: -; 合价 机械费: 111.78; 合价 管理费: -
分部分项综合单价分析表
工程名称：天宁区老旧小区改造（工人新村第二社区）工程社区服务中心提升改造工程--装饰 |  |  |  | 单价 机械费: 标段：; 合价 机械费: 第 页共 页
项目编码 | 011302001007 | 项目 名称 | 吊顶天棚【走道石膏板吊顶;Φ8全丝杆热镀锌吊筋;50系列热镀锌U型轻钢龙骨;9.5MM厚纸面石膏板;钉眼防锈处理;贴缝;含回光灯槽(木龙骨（外刷防火涂料三遍）;15mm厚阻燃板基层;9.5MM厚纸面石膏板;钉眼防锈处理;贴缝);具体做法详见图纸;】 | 合价 人工费: 计量 单位; 合价 材料费: ㎡; 合价 机械费: 工程 数量; 合价 管理费: 94.700
清单综合单价组成明细
定额编号 | 定额项目名称 | 定额 单位 | 数量 | bar: 单价 人工费; 合价 人工费
|  |  |  | 人工费 | 材料费 | 机械费 | 管理费 | 利润 | 人工费 | 材料费 | 机械费 | 管理费 | 利润
A15-39 | 全丝杆天棚吊筋 H=1050mm 8 | 10m2 | 0.1 |  | 41.35 | 2.81 | 1.21 | 0.42 |  | 4.14 | 0.28 | 0.12 | 0.04
A15-7换 | 装配式U型(不上人型)轻钢龙骨 面层规格400mm×600mm 简单 | 10m2 | 0.1 | 231.24 | 621.27 | 2.92 | 100.69 | 35.12 | 23.12 | 62.13 | 0.29 | 10.07 | 3.51
A18-65换 | 回光灯槽 | 10m | 0.12903 | 194.34 | 351.82 | 4.58 | 85.54 | 29.84 | 25.08 | 45.39 | 0.59 | 11.04 | 3.85
A17-96+97 | 防火涂料二遍 隔墙、隔断(间壁)、护壁木龙骨 双向 | 10m2 | 0.05162 | 163.59 | 55.58 |  | 70.34 | 24.54 | 8.44 | 2.87 |  | 3.63 | 1.27
A15-46 | 纸面石膏板天棚面层 安装在U型轻钢龙骨上 凹凸 | 10m2 | 0.10199 | 164.82 | 217.07 |  | 70.87 | 24.72 | 16.81 | 22.14 |  | 7.23 | 2.52
A17-173 | 板面钉眼封点防锈漆 | 10m2 | 0.1198 | 30.75 | 2.27 |  | 13.22 | 4.61 | 3.68 | 0.27 |  | 1.58 | 0.55
A17-175*1.3 | 天棚墙面板缝贴自粘胶带 | 10m | 0.16452 | 33.58 | 58.74 |  | 14.44 | 5.04 | 5.52 | 9.66 |  | 2.38 | 0.83
综合人工工日 |  | 小计 |  | 合价 人工费: 82.65; 合价 材料费: 146.60; 合价 机械费: 1.16; 合价 管理费: 36.05; 合价 利润: 12.57
0.6720 工日 |  | 未计价材料费
清单项目综合单价 |  |  |  | 合价 人工费: 279.03
材 料 费 明 细 | 主要材料名称、规格、型号 | [6 empty] | 单位 | 数量 | 单价(元) | 合价(元) | 暂估单价 (元) | 暂估合价 (元)
| 50系列轻钢龙骨 |  |  | 单价 利润: m2; 合价 人工费: 1.05; 合价 材料费: 58.78; 合价 机械费: 61.72
| 白布 |  |  | 单价 利润: m2; 合价 人工费: 0.0008; 合价 材料费: 3.43
| 催干剂 |  |  | 单价 利润: kg; 合价 人工费: 0.0026; 合价 材料费: 15.09; 合价 机械费: 0.04
| 镀锌丝杆 |  |  | 单价 利润: kg; 合价 人工费: 0.55; 合价 材料费: 5.15; 合价 机械费: 2.83
| 防火涂料 X-60(饰面) |  |  | 单价 利润: kg; 合价 人工费: 0.1394; 合价 材料费: 19; 合价 机械费: 2.65
| 红丹防锈漆 |  |  | 单价 利润: kg; 合价 人工费: 0.024; 合价 材料费: 10.99; 合价 机械费: 0.26
| 密封油膏 |  |  | 单价 利润: kg; 合价 人工费: 0.015; 合价 材料费: 5.57; 合价 机械费: 0.08
| 其它材料费 |  |  | 单价 利润: 元; 合价 人工费: 1.3498; 合价 材料费: 0.86; 合价 机械费: 1.16
| 双螺母双垫片 φ8 |  |  | 单价 利润: 副; 合价 人工费: 1.326; 合价 材料费: 0.51; 合价 机械费: 0.68
| 油漆溶剂油 |  |  | 单价 利润: kg; 合价 人工费: 0.015; 合价 材料费: 12.01; 合价 机械费: 0.18
| 胀头、胀管 |  |  | 单价 利润: 套; 合价 人工费: 1.326; 合价 材料费: 0.43; 合价 机械费: 0.57
| 纸面石膏板 1200×3000×9.5 |  |  | 单价 利润: m2; 合价 人工费: 1.1728; 合价 材料费: 17.94; 合价 机械费: 21.04
| 纸面石膏板9.5厚 |  |  | 单价 利润: m2; 合价 人工费: 0.5277; 合价 材料费: 17.94; 合价 机械费: 9.47
| 自攻螺钉 M4×15 |  |  | 单价 利润: 十个; 合价 人工费: 8.6737; 合价 材料费: 0.26; 合价 机械费: 2.26
| 自粘胶带 |  |  | 单价 利润: m; 合价 人工费: 2.1815; 合价 材料费: 4.29; 合价 机械费: 9.36
| 阻燃板 15mm |  |  | 单价 利润: m2; 合价 人工费: 0.5277; 合价 材料费: 65; 合价 机械费: 34.3
其他材料费 | bar: 合价 材料费; 合价 管理费 to 合价 利润
| 材料费小计 |  |  | 合价 材料费: -; 合价 机械费: 146.60; 合价 管理费: -
分部分项综合单价分析表
工程名称：天宁区老旧小区改造（工人新村第二社区）工程社区服务中心提升改造工程--装饰 |  |  |  | 单价 机械费: 标段：; 合价 机械费: 第 页共 页
项目编码 | 011302001008 | 项目 名称 | 吊顶天棚【铝方通吊顶:Φ8镀锌全丝杆天棚吊筋;50系列轻钢龙骨;单层9.5MM厚纸面石膏板面层;板面钉眼封点防锈漆;板缝贴自粘胶带;铝方通专用龙骨;40*60@100木纹铝方通】 | 合价 人工费: 计量 单位; 合价 材料费: ㎡; 合价 机械费: 工程 数量; 合价 管理费: 35.700
清单综合单价组成明细
定额编号 | 定额项目名称 | 定额 单位 | 数量 | bar: 单价 人工费; 合价 人工费
|  |  |  | 人工费 | 材料费 | 机械费 | 管理费 | 利润 | 人工费 | 材料费 | 机械费 | 管理费 | 利润
A15-39 | 全丝杆天棚吊筋 H=1050mm 8 | 10m2 | 0.1 |  | 41.35 | 2.81 | 1.21 | 0.42 |  | 4.14 | 0.28 | 0.12 | 0.04
A15-7换 | 装配式U型(不上人型)轻钢龙骨 面层规格400mm×600mm 简单 | 10m2 | 0.1 | 231.24 | 621.27 | 2.92 | 100.69 | 35.12 | 23.12 | 62.13 | 0.29 | 10.07 | 3.51
A15-42换 | 胶合板面层安装在木龙骨上 平面 | 10m2 | 0.00807 | 127.92 | 683.83 |  | 55.01 | 19.19 | 1.03 | 5.52 |  | 0.44 | 0.15
A17-92+93 | 刷防火涂料二遍 其它木材面 | 10m2 | 0.00807 | 198.03 | 46.99 |  | 85.15 | 29.7 | 1.6 | 0.38 |  | 0.69 | 0.24
A15-45换 | 纸面石膏板天棚面层 安装在U型轻钢龙骨上 平面 | 10m2 | 0.10804 | 137.76 | 206.31 |  | 59.24 | 20.66 | 14.88 | 22.29 |  | 6.4 | 2.23
A17-175 | 天棚墙面板缝贴自粘胶带 | 10m | 0.14048 | 6.15 | 2.75 |  | 2.64 | 0.92 | 0.86 | 0.39 |  | 0.37 | 0.13
A17-173 | 板面钉眼封点防锈漆 | 10m2 | 0.10807 | 30.75 | 2.27 |  | 13.22 | 4.61 | 3.32 | 0.25 |  | 1.43 | 0.5
A15-74换 | 铝栅假天棚 | 10m2 | 0.06353 | 83.64 | 1757.53 | 3.4 | 37.43 | 13.06 | 5.31 | 111.66 | 0.22 | 2.38 | 0.83
综合人工工日 |  | 小计 |  | 合价 人工费: 50.12; 合价 材料费: 206.76; 合价 机械费: 0.79; 合价 管理费: 21.90; 合价 利润: 7.63
0.4076 工日 |  | 未计价材料费
清单项目综合单价 |  |  |  | 合价 人工费: 287.20
材 料 费 明 细 | 主要材料名称、规格、型号 | [6 empty] | 单位 | 数量 | 单价(元) | 合价(元) | 暂估单价 (元) | 暂估合价 (元)
| 50系列轻钢龙骨 |  |  | 单价 利润: m2; 合价 人工费: 1.05; 合价 材料费: 58.78; 合价 机械费: 61.72
| 白布 |  |  | 单价 利润: m2; 合价 人工费: 0.0002; 合价 材料费: 3.43
| 镀锌丝杆 |  |  | 单价 利润: kg; 合价 人工费: 0.55; 合价 材料费: 5.15; 合价 机械费: 2.83
| 镀锌铁丝 13#～17# |  |  | 单价 利润: kg; 合价 人工费: 0.0318; 合价 材料费: 5.15; 合价 机械费: 0.16
| 防火涂料 X-60(饰面) |  |  | 单价 利润: kg; 合价 人工费: 0.0215; 合价 材料费: 16.29; 合价 机械费: 0.35
| 钢钉 |  |  | 单价 利润: kg; 合价 人工费: 0.0019; 合价 材料费: 8.63; 合价 机械费: 0.02
| 红丹防锈漆 |  |  | 单价 利润: kg; 合价 人工费: 0.0216; 合价 材料费: 10.99; 合价 机械费: 0.24
| 聚醋酸乙烯乳液 |  |  | 单价 利润: kg; 合价 人工费: 0.0025; 合价 材料费: 4.29; 合价 机械费: 0.01
| 密封油膏 |  |  | 单价 利润: kg; 合价 人工费: 0.0098; 合价 材料费: 5.57; 合价 机械费: 0.05
| 木纹铝方通 40*60 |  |  | 单价 利润: m; 合价 人工费: 4.536; 合价 材料费: 20; 合价 机械费: 90.72
| 配套龙骨 |  |  | 单价 利润: m2; 合价 人工费: 0.648; 合价 材料费: 30; 合价 机械费: 19.44
| 其它材料费 |  |  | 单价 利润: 元; 合价 人工费: 0.249; 合价 材料费: 1; 合价 机械费: 0.25
| 其它材料费 |  |  | 单价 利润: 元; 合价 人工费: 0.7202; 合价 材料费: 0.86; 合价 机械费: 0.62
| 射弹钉 |  |  | 单价 利润: 套; 合价 人工费: 0.8259; 合价 材料费: 1.29; 合价 机械费: 1.07
| 双螺母双垫片 φ8 |  |  | 单价 利润: 副; 合价 人工费: 1.326; 合价 材料费: 0.51; 合价 机械费: 0.68
| 油漆溶剂油 |  |  | 单价 利润: kg; 合价 人工费: 0.002; 合价 材料费: 12.01; 合价 机械费: 0.02
| 胀头、胀管 |  |  | 单价 利润: 套; 合价 人工费: 1.326; 合价 材料费: 0.43; 合价 机械费: 0.57
| 纸面石膏板 9.5mm |  |  | 单价 利润: m2; 合价 人工费: 1.1884; 合价 材料费: 17.94; 合价 机械费: 21.32
| 自攻螺钉 M4×15 |  |  | 单价 利润: 十个; 合价 人工费: 3.7273; 合价 材料费: 0.26; 合价 机械费: 0.97
| 自粘胶带 |  |  | 单价 利润: m; 合价 人工费: 1.4329; 合价 材料费: 0.13; 合价 机械费: 0.19
| 阻燃板 15mm |  |  | 单价 利润: m2; 合价 人工费: 0.0847; 合价 材料费: 65; 合价 机械费: 5.51
| 其他材料费 |  |  | 合价 材料费: -; 合价 机械费: 0.02; 合价 管理费: -; 合价 利润: -
| 材料费小计 |  |  | 合价 材料费: -; 合价 机械费: 206.76; 合价 管理费: -
分部分项综合单价分析表
工程名称：天宁区老旧小区改造（工人新村第二社区）工程社区服务中心提升改造工程--装饰 |  |  |  | 单价 机械费: 标段：; 合价 机械费: 第 页共 页
项目编码 | 010810002001 | 项目 名称 | 木窗帘盒【木龙骨基层,15mm阻燃板基层;12mm纸面石膏板;板面钉眼封点防锈漆;板缝贴自粘胶带;；展开宽度综合考虑；具体做法详见图纸】 | 合价 人工费: 计量 单位; 合价 材料费: m; 合价 机械费: 工程 数量; 合价 管理费: 125.050
清单综合单价组成明细
定额编号 | 定额项目名称 | 定额 单位 | 数量 | bar: 单价 人工费; 合价 人工费
|  |  |  | 人工费 | 材料费 | 机械费 | 管理费 | 利润 | 人工费 | 材料费 | 机械费 | 管理费 | 利润
A18-66换 | 暗窗帘盒细木工板、纸面石膏板 | 100m | 0.00998 | 1383.75 | 4357.6 | 3.77 | 596.63 | 208.13 | 13.81 | 43.49 | 0.04 | 5.95 | 2.08
A17-173 | 板面钉眼封点防锈漆 | 10m2 | 0.04499 | 30.75 | 2.27 |  | 13.22 | 4.61 | 1.38 | 0.1 |  | 0.59 | 0.21
A17-175 | 天棚墙面板缝贴自粘胶带 | 10m | 0.05852 | 6.15 | 2.75 |  | 2.64 | 0.92 | 0.36 | 0.16 |  | 0.15 | 0.05
综合人工工日 |  | 小计 |  | 合价 人工费: 15.55; 合价 材料费: 43.75; 合价 机械费: 0.04; 合价 管理费: 6.69; 合价 利润: 2.34
0.1264 工日 |  | 未计价材料费
清单项目综合单价 |  |  |  | 合价 人工费: 68.37
材 料 费 明 细 | 主要材料名称、规格、型号 | [6 empty] | 单位 | 数量 | 单价(元) | 合价(元) | 暂估单价 (元) | 暂估合价 (元)
| 红丹防锈漆 |  |  | 单价 利润: kg; 合价 人工费: 0.009; 合价 材料费: 10.99; 合价 机械费: 0.1
| 密封油膏 |  |  | 单价 利润: kg; 合价 人工费: 0.0041; 合价 材料费: 5.57; 合价 机械费: 0.02
| 普通木成材 |  |  | 单价 利润: m3; 合价 人工费: 0.0008; 合价 材料费: 2398.4; 合价 机械费: 1.92
| 其它材料费 |  |  | 单价 利润: 元; 合价 人工费: 2.306; 合价 材料费: 0.86; 合价 机械费: 1.98
| 纸面石膏板 9.5mm |  |  | 单价 利润: m2; 合价 人工费: 0.4716; 合价 材料费: 17.94; 合价 机械费: 8.46
| 自攻螺钉 M4×15 |  |  | 单价 利润: 十个; 合价 人工费: 1.7216; 合价 材料费: 0.26; 合价 机械费: 0.45
| 自粘胶带 |  |  | 单价 利润: m; 合价 人工费: 0.5969; 合价 材料费: 0.13; 合价 机械费: 0.08
| 阻燃板 15mm |  |  | 单价 利润: m2; 合价 人工费: 0.4716; 合价 材料费: 65; 合价 机械费: 30.65
| 其他材料费 |  |  | 合价 材料费: -; 合价 机械费: 0.09; 合价 管理费: -; 合价 利润: -
| 材料费小计 |  |  | 合价 材料费: -; 合价 机械费: 43.75; 合价 管理费: -
分部分项综合单价分析表
工程名称：天宁区老旧小区改造（工人新村第二社区）工程社区服务中心提升改造工程--装饰 |  |  |  | 单价 机械费: 标段：; 合价 机械费: 第 页共 页
项目编码 | 011407002001 | 项目 名称 | 天棚喷刷涂料【天棚面乳胶漆;901白水泥腻子三遍,白色无机涂料三遍;颜色符合图纸要求】 | 合价 人工费: 计量 单位; 合价 材料费: ㎡; 合价 机械费: 工程 数量; 合价 管理费: 1219.439
清单综合单价组成明细
定额编号 | 定额项目名称 | 定额 单位 | 数量 | bar: 单价 人工费; 合价 人工费
|  |  |  | 人工费 | 材料费 | 机械费 | 管理费 | 利润 | 人工费 | 材料费 | 机械费 | 管理费 | 利润
A17-177F782.4换 | 内墙面 在抹灰面上 901胶白水泥腻子批、刷乳胶漆各三遍 | 10m2 | 0.1 | 213.77 | 110.59 |  | 91.92 | 32.07 | 21.38 | 11.06 |  | 9.19 | 3.21
综合人工工日 |  | 小计 |  | 合价 人工费: 21.38; 合价 材料费: 11.06; 合价 管理费: 9.19; 合价 利润: 3.21
0.1738 工日 |  | 未计价材料费
清单项目综合单价 |  |  |  | 合价 人工费: 44.84
材 料 费 明 细 | 主要材料名称、规格、型号 | [6 empty] | 单位 | 数量 | 单价(元) | 合价(元) | 暂估单价 (元) | 暂估合价 (元)
| 901胶 |  |  | 单价 利润: kg; 合价 人工费: 0.332; 合价 材料费: 2.14; 合价 机械费: 0.71
| 白色无机涂料 |  |  | 单价 利润: kg; 合价 人工费: 0.463; 合价 材料费: 20; 合价 机械费: 9.26
| 白水泥 |  |  | 单价 利润: kg; 合价 人工费: 0.688; 合价 材料费: 1.26; 合价 机械费: 0.87
| 大白粉 |  |  | 单价 利润: kg; 合价 人工费: 0.083; 合价 材料费: 0.73; 合价 机械费: 0.06
| 其它材料费 |  |  | 单价 利润: 元; 合价 人工费: 0.152; 合价 材料费: 0.86; 合价 机械费: 0.13
| 石膏粉 325目 |  |  | 单价 利润: kg; 合价 人工费: 0.083; 合价 材料费: 0.36; 合价 机械费: 0.03
其他材料费 | bar: 合价 材料费; 合价 管理费 to 合价 利润
| 材料费小计 |  |  | 合价 材料费: -; 合价 机械费: 11.06; 合价 管理费: -
分部分项综合单价分析表
工程名称：天宁区老旧小区改造（工人新村第二社区）工程社区服务中心提升改造工程--装饰 |  |  |  | 单价 机械费: 标段：; 合价 机械费: 第 页共 页
项目编码 | 011407002002 | 项目 名称 | 天棚喷刷涂料【天棚面乳胶漆;901白水泥腻子三遍,白色防水无机涂料三遍;颜色符合图纸要求】 | 合价 人工费: 计量 单位; 合价 材料费: ㎡; 合价 机械费: 工程 数量; 合价 管理费: 63.800
清单综合单价组成明细
定额编号 | 定额项目名称 | 定额 单位 | 数量 | bar: 单价 人工费; 合价 人工费
|  |  |  | 人工费 | 材料费 | 机械费 | 管理费 | 利润 | 人工费 | 材料费 | 机械费 | 管理费 | 利润
A17-177F782.4换 | 内墙面 在抹灰面上 901胶白水泥腻子批、刷乳胶漆各三遍 | 10m2 | 0.1 | 213.77 | 133.74 |  | 91.92 | 32.07 | 21.38 | 13.37 |  | 9.19 | 3.21
综合人工工日 |  | 小计 |  | 合价 人工费: 21.38; 合价 材料费: 13.37; 合价 管理费: 9.19; 合价 利润: 3.21
0.1738 工日 |  | 未计价材料费
清单项目综合单价 |  |  |  | 合价 人工费: 47.15
材 料 费 明 细 | 主要材料名称、规格、型号 | [6 empty] | 单位 | 数量 | 单价(元) | 合价(元) | 暂估单价 (元) | 暂估合价 (元)
| 901胶 |  |  | 单价 利润: kg; 合价 人工费: 0.332; 合价 材料费: 2.14; 合价 机械费: 0.71
| 白色防水无机涂料 |  |  | 单价 利润: kg; 合价 人工费: 0.463; 合价 材料费: 25; 合价 机械费: 11.58
| 白水泥 |  |  | 单价 利润: kg; 合价 人工费: 0.688; 合价 材料费: 1.26; 合价 机械费: 0.87
| 大白粉 |  |  | 单价 利润: kg; 合价 人工费: 0.083; 合价 材料费: 0.73; 合价 机械费: 0.06
| 其它材料费 |  |  | 单价 利润: 元; 合价 人工费: 0.152; 合价 材料费: 0.86; 合价 机械费: 0.13
| 石膏粉 325目 |  |  | 单价 利润: kg; 合价 人工费: 0.083; 合价 材料费: 0.36; 合价 机械费: 0.03
| 其他材料费 |  |  | 合价 材料费: -; 合价 机械费: -0.01; 合价 管理费: -; 合价 利润: -
| 材料费小计 |  |  | 合价 材料费: -; 合价 机械费: 13.37; 合价 管理费: -
分部分项综合单价分析表
工程名称：天宁区老旧小区改造（工人新村第二社区）工程社区服务中心提升改造工程--装饰 |  |  |  | 单价 机械费: 标段：; 合价 机械费: 第 页共 页
项目编码 | 011304002001 | 项目 名称 | 送风口、回风口【筒灯孔;】 | 合价 人工费: 计量 单位; 合价 材料费: 个; 合价 机械费: 工程 数量; 合价 管理费: 243.000
清单综合单价组成明细
定额编号 | 定额项目名称 | 定额 单位 | 数量 | bar: 单价 人工费; 合价 人工费
|  |  |  | 人工费 | 材料费 | 机械费 | 管理费 | 利润 | 人工费 | 材料费 | 机械费 | 管理费 | 利润
A18-63 | 筒灯孔 | 10个 | 0.1 | 20.91 | 7.89 |  | 8.99 | 3.14 | 2.09 | 0.79 |  | 0.9 | 0.31
综合人工工日 |  | 小计 |  | 合价 人工费: 2.09; 合价 材料费: 0.79; 合价 管理费: 0.90; 合价 利润: 0.31
0.0170 工日 |  | 未计价材料费
清单项目综合单价 |  |  |  | 合价 人工费: 4.09
材 料 费 明 细 | 主要材料名称、规格、型号 | [6 empty] | 单位 | 数量 | 单价(元) | 合价(元) | 暂估单价 (元) | 暂估合价 (元)
| 其它材料费 |  |  | 单价 利润: 元; 合价 人工费: 0.12; 合价 材料费: 0.86; 合价 机械费: 0.1
| 轻钢龙骨(中) 50×20×0.5 |  |  | 单价 利润: m; 合价 人工费: 0.2; 合价 材料费: 3.43; 合价 机械费: 0.69
其他材料费 | bar: 合价 材料费; 合价 管理费 to 合价 利润
| 材料费小计 |  |  | 合价 材料费: -; 合价 机械费: 0.79; 合价 管理费: -
分部分项综合单价分析表
工程名称：天宁区老旧小区改造（工人新村第二社区）工程社区服务中心提升改造工程--装饰 |  |  |  | 单价 机械费: 标段：; 合价 机械费: 第 页共 页
项目编码 | 011304002002 | 项目 名称 | 送风口、回风口【风口孔;格式灯孔;】 | 合价 人工费: 计量 单位; 合价 材料费: 个; 合价 机械费: 工程 数量; 合价 管理费: 39.000
清单综合单价组成明细
定额编号 | 定额项目名称 | 定额 单位 | 数量 | bar: 单价 人工费; 合价 人工费
|  |  |  | 人工费 | 材料费 | 机械费 | 管理费 | 利润 | 人工费 | 材料费 | 机械费 | 管理费 | 利润
A18-62 | 格式灯孔 | 10个 | 0.1 | 83.64 | 46.1 |  | 35.97 | 12.55 | 8.36 | 4.61 |  | 3.6 | 1.26
综合人工工日 |  | 小计 |  | 合价 人工费: 8.36; 合价 材料费: 4.61; 合价 管理费: 3.60; 合价 利润: 1.26
0.0680 工日 |  | 未计价材料费
清单项目综合单价 |  |  |  | 合价 人工费: 17.83
材 料 费 明 细 | 主要材料名称、规格、型号 | [6 empty] | 单位 | 数量 | 单价(元) | 合价(元) | 暂估单价 (元) | 暂估合价 (元)
| 其它材料费 |  |  | 单价 利润: 元; 合价 人工费: 2.17; 合价 材料费: 0.86; 合价 机械费: 1.87
| 轻钢龙骨(中) 50×20×0.5 |  |  | 单价 利润: m; 合价 人工费: 0.8; 合价 材料费: 3.43; 合价 机械费: 2.74
其他材料费 | bar: 合价 材料费; 合价 管理费 to 合价 利润
| 材料费小计 |  |  | 合价 材料费: -; 合价 机械费: 4.61; 合价 管理费: -
分部分项综合单价分析表
工程名称：天宁区老旧小区改造（工人新村第二社区）工程社区服务中心提升改造工程--装饰 |  |  |  | 单价 机械费: 标段：; 合价 机械费: 第 页共 页
项目编码 | 011304002003 | 项目 名称 | 送风口、回风口【600*600成品铝合金检修口;】 | 合价 人工费: 计量 单位; 合价 材料费: 个; 合价 机械费: 工程 数量; 合价 管理费: 50.000
清单综合单价组成明细
定额编号 | 定额项目名称 | 定额 单位 | 数量 | bar: 单价 人工费; 合价 人工费
|  |  |  | 人工费 | 材料费 | 机械费 | 管理费 | 利润 | 人工费 | 材料费 | 机械费 | 管理费 | 利润
A18-61换 | 成品检修孔 | 10个 | 0.1 | 221.4 | 971.7 | 12 | 100.36 | 35.01 | 22.14 | 97.17 | 1.2 | 10.04 | 3.5
综合人工工日 |  | 小计 |  | 合价 人工费: 22.14; 合价 材料费: 97.17; 合价 机械费: 1.20; 合价 管理费: 10.04; 合价 利润: 3.50
0.1800 工日 |  | 未计价材料费
清单项目综合单价 |  |  |  | 合价 人工费: 134.05
材 料 费 明 细 | 主要材料名称、规格、型号 | [6 empty] | 单位 | 数量 | 单价(元) | 合价(元) | 暂估单价 (元) | 暂估合价 (元)
| 铝合金检修口(成品) 600×600 |  |  | 单价 利润: 个; 合价 人工费: 1.01; 合价 材料费: 85; 合价 机械费: 85.85
| 其它材料费 |  |  | 单价 利润: 元; 合价 人工费: 2.5; 合价 材料费: 1; 合价 机械费: 2.5
| 轻钢龙骨(中) 50×20×0.5 |  |  | 单价 利润: m; 合价 人工费: 2.205; 合价 材料费: 4; 合价 机械费: 8.82
其他材料费 | bar: 合价 材料费; 合价 管理费 to 合价 利润
| 材料费小计 |  |  | 合价 材料费: -; 合价 机械费: 97.17; 合价 管理费: -
分部分项综合单价分析表
工程名称：天宁区老旧小区改造（工人新村第二社区）工程社区服务中心提升改造工程--装饰 |  |  |  | 单价 机械费: 标段：; 合价 机械费: 第 页共 页
项目编码 | 011102001001 | 项目 名称 | 石材楼地面【门槛石：20mm厚中国黑石材;刷素水泥浆一道,30厚1:3干硬性水泥砂浆结合层（厚度施工单位根据现场情况自行调整，结算时不调整）;白水泥擦缝;含石材的六面防护】 | 合价 人工费: 计量 单位; 合价 材料费: ㎡; 合价 机械费: 工程 数量; 合价 管理费: 9.745
清单综合单价组成明细
定额编号 | 定额项目名称 | 定额 单位 | 数量 | bar: 单价 人工费; 合价 人工费
|  |  |  | 人工费 | 材料费 | 机械费 | 管理费 | 利润 | 人工费 | 材料费 | 机械费 | 管理费 | 利润
A13-44换 | 楼地面石材块料面板干硬性水泥砂浆 | 10m2 | 0.10005 | 467.4 | 2713.68 | 12.4 | 206.31 | 71.97 | 46.76 | 271.51 | 1.24 | 20.64 | 7.2
综合人工工日 |  | 小计 |  | 合价 人工费: 46.76; 合价 材料费: 271.51; 合价 机械费: 1.24; 合价 管理费: 20.64; 合价 利润: 7.20
0.3802 工日 |  | 未计价材料费
清单项目综合单价 |  |  |  | 合价 人工费: 347.35
材 料 费 明 细 | 主要材料名称、规格、型号 | [6 empty] | 单位 | 数量 | 单价(元) | 合价(元) | 暂估单价 (元) | 暂估合价 (元)
| 白水泥 |  |  | 单价 利润: kg; 合价 人工费: 0.1001; 合价 材料费: 1.26; 合价 机械费: 0.13
| 合金钢切割锯片 |  |  | 单价 利润: 片; 合价 人工费: 0.0042; 合价 材料费: 68.6; 合价 机械费: 0.29
| 锯(木)屑 |  |  | 单价 利润: m3; 合价 人工费: 0.006; 合价 材料费: 47.17; 合价 机械费: 0.28
| 棉纱头 |  |  | 单价 利润: kg; 合价 人工费: 0.01; 合价 材料费: 5.57; 合价 机械费: 0.06
| 其它材料费 |  |  | 单价 利润: 元; 合价 人工费: 0.5003; 合价 材料费: 0.86; 合价 机械费: 0.43
| 水 |  |  | 单价 利润: m3; 合价 人工费: 0.0311; 合价 材料费: 4.57; 合价 机械费: 0.14
| 水泥 32.5级 |  |  | 单价 利润: kg; 合价 人工费: 17.0004; 合价 材料费: 0.39; 合价 机械费: 6.63
| 中国黑石材 20mm |  |  | 单价 利润: m2; 合价 人工费: 1.0205; 合价 材料费: 250; 合价 机械费: 255.13
| 中砂 |  |  | 单价 利润: t; 合价 人工费: 0.0488; 合价 材料费: 172.41; 合价 机械费: 8.41
| 其他材料费 |  |  | 合价 材料费: -; 合价 机械费: 0.01; 合价 管理费: -; 合价 利润: -
| 材料费小计 |  |  | 合价 材料费: -; 合价 机械费: 271.51; 合价 管理费: -
分部分项综合单价分析表
工程名称：天宁区老旧小区改造（工人新村第二社区）工程社区服务中心提升改造工程--装饰 |  |  |  | 单价 机械费: 标段：; 合价 机械费: 第 页共 页
项目编码 | 011102003001 | 项目 名称 | 块料楼地面【30mm厚1：3干硬性水泥砂浆结合层（厚度施工单位根据现场情况自行调整，结算时不调整）;10mm纯水泥砂浆粘结层;800*800地砖（颜色由甲方选样确定）;2mm宽缝专用填缝剂填缝;）】 | 合价 人工费: 计量 单位; 合价 材料费: ㎡; 合价 机械费: 工程 数量; 合价 管理费: 805.800
清单综合单价组成明细
定额编号 | 定额项目名称 | 定额 单位 | 数量 | bar: 单价 人工费; 合价 人工费
|  |  |  | 人工费 | 材料费 | 机械费 | 管理费 | 利润 | 人工费 | 材料费 | 机械费 | 管理费 | 利润
A13-82换 | 楼地面地砖单块0.4m2以外干硬性水泥砂浆 | 10m2 | 0.1 | 398.52 | 1080.52 | 11.5 | 176.31 | 61.5 | 39.85 | 108.05 | 1.15 | 17.63 | 6.15
综合人工工日 |  | 小计 |  | 合价 人工费: 39.85; 合价 材料费: 108.05; 合价 机械费: 1.15; 合价 管理费: 17.63; 合价 利润: 6.15
0.3240 工日 |  | 未计价材料费
清单项目综合单价 |  |  |  | 合价 人工费: 172.83
材 料 费 明 细 | 主要材料名称、规格、型号 | [6 empty] | 单位 | 数量 | 单价(元) | 合价(元) | 暂估单价 (元) | 暂估合价 (元)
| 白水泥 |  |  | 单价 利润: kg; 合价 人工费: 0.1; 合价 材料费: 1.26; 合价 机械费: 0.13
| 地砖 800*800 |  |  | 单价 利润: m2; 合价 人工费: 1.02; 合价 材料费: 90; 合价 机械费: 91.8
| 合金钢切割锯片 |  |  | 单价 利润: 片; 合价 人工费: 0.0025; 合价 材料费: 68.6; 合价 机械费: 0.17
| 锯(木)屑 |  |  | 单价 利润: m3; 合价 人工费: 0.006; 合价 材料费: 47.17; 合价 机械费: 0.28
| 棉纱头 |  |  | 单价 利润: kg; 合价 人工费: 0.01; 合价 材料费: 5.57; 合价 机械费: 0.06
| 其它材料费 |  |  | 单价 利润: 元; 合价 人工费: 0.5; 合价 材料费: 0.86; 合价 机械费: 0.43
| 水 |  |  | 单价 利润: m3; 合价 人工费: 0.0311; 合价 材料费: 4.57; 合价 机械费: 0.14
| 水泥 32.5级 |  |  | 单价 利润: kg; 合价 人工费: 16.9917; 合价 材料费: 0.39; 合价 机械费: 6.63
| 中砂 |  |  | 单价 利润: t; 合价 人工费: 0.0488; 合价 材料费: 172.41; 合价 机械费: 8.41
其他材料费 | bar: 合价 材料费; 合价 管理费 to 合价 利润
| 材料费小计 |  |  | 合价 材料费: -; 合价 机械费: 108.05; 合价 管理费: -
分部分项综合单价分析表
工程名称：天宁区老旧小区改造（工人新村第二社区）工程社区服务中心提升改造工程--装饰 |  |  |  | 单价 机械费: 标段：; 合价 机械费: 第 页共 页
项目编码 | 011102003002 | 项目 名称 | 块料楼地面【30mm厚1：3干硬性水泥砂浆结合层（厚度施工单位根据现场情况自行调整，结算时不调整）;10mm纯水泥砂浆粘结层;600*600防滑地砖（颜色由甲方选样确定）;2mm宽缝专用填缝剂填缝;）;】 | 合价 人工费: 计量 单位; 合价 材料费: ㎡; 合价 机械费: 工程 数量; 合价 管理费: 82.316
清单综合单价组成明细
定额编号 | 定额项目名称 | 定额 单位 | 数量 | bar: 单价 人工费; 合价 人工费
|  |  |  | 人工费 | 材料费 | 机械费 | 管理费 | 利润 | 人工费 | 材料费 | 机械费 | 管理费 | 利润
A13-82换 | 楼地面地砖单块0.4m2以外干硬性水泥砂浆 | 10m2 | 0.10001 | 398.52 | 1080.52 | 11.5 | 176.31 | 61.5 | 39.85 | 108.06 | 1.15 | 17.63 | 6.15
综合人工工日 |  | 小计 |  | 合价 人工费: 39.85; 合价 材料费: 108.06; 合价 机械费: 1.15; 合价 管理费: 17.63; 合价 利润: 6.15
0.3240 工日 |  | 未计价材料费
清单项目综合单价 |  |  |  | 合价 人工费: 172.84
材 料 费 明 细 | 主要材料名称、规格、型号 | [6 empty] | 单位 | 数量 | 单价(元) | 合价(元) | 暂估单价 (元) | 暂估合价 (元)
| 白水泥 |  |  | 单价 利润: kg; 合价 人工费: 0.1; 合价 材料费: 1.26; 合价 机械费: 0.13
| 防滑地砖 6000*600 |  |  | 单价 利润: m2; 合价 人工费: 1.0201; 合价 材料费: 90; 合价 机械费: 91.81
| 合金钢切割锯片 |  |  | 单价 利润: 片; 合价 人工费: 0.0025; 合价 材料费: 68.6; 合价 机械费: 0.17
| 锯(木)屑 |  |  | 单价 利润: m3; 合价 人工费: 0.006; 合价 材料费: 47.17; 合价 机械费: 0.28
| 棉纱头 |  |  | 单价 利润: kg; 合价 人工费: 0.01; 合价 材料费: 5.57; 合价 机械费: 0.06
| 其它材料费 |  |  | 单价 利润: 元; 合价 人工费: 0.5; 合价 材料费: 0.86; 合价 机械费: 0.43
| 水 |  |  | 单价 利润: m3; 合价 人工费: 0.0311; 合价 材料费: 4.57; 合价 机械费: 0.14
| 水泥 32.5级 |  |  | 单价 利润: kg; 合价 人工费: 16.9925; 合价 材料费: 0.39; 合价 机械费: 6.63
| 中砂 |  |  | 单价 利润: t; 合价 人工费: 0.0488; 合价 材料费: 172.41; 合价 机械费: 8.41
其他材料费 | bar: 合价 材料费; 合价 管理费 to 合价 利润
| 材料费小计 |  |  | 合价 材料费: -; 合价 机械费: 108.06; 合价 管理费: -
分部分项综合单价分析表
工程名称：天宁区老旧小区改造（工人新村第二社区）工程社区服务中心提升改造工程--装饰 |  |  |  | 单价 机械费: 标段：; 合价 机械费: 第 页共 页
项目编码 | 011106002001 | 项目 名称 | 块料楼梯面层【水泥浆一道（内掺建筑胶）；20mm厚1:3水泥砂浆找平，5厚1:2水泥砂浆结合层（厚度施工单位根据现场情况自行调整，结算时不调整）；同质地砖面层】 | 合价 人工费: 计量 单位; 合价 材料费: ㎡; 合价 机械费: 工程 数量; 合价 管理费: 40.000
清单综合单价组成明细
定额编号 | 定额项目名称 | 定额 单位 | 数量 | bar: 单价 人工费; 合价 人工费
|  |  |  | 人工费 | 材料费 | 机械费 | 管理费 | 利润 | 人工费 | 材料费 | 机械费 | 管理费 | 利润
A13-91换 | 楼梯单块0.4m2以内水泥砂浆 | 10m2 | 0.1 | 1045.99 | 1168.36 | 4.34 | 451.64 | 157.55 | 104.6 | 116.84 | 0.43 | 45.16 | 15.76
综合人工工日 |  | 小计 |  | 合价 人工费: 104.60; 合价 材料费: 116.84; 合价 机械费: 0.43; 合价 管理费: 45.16; 合价 利润: 15.76
0.8504 工日 |  | 未计价材料费
清单项目综合单价 |  |  |  | 合价 人工费: 282.79
材 料 费 明 细 | 主要材料名称、规格、型号 | [6 empty] | 单位 | 数量 | 单价(元) | 合价(元) | 暂估单价 (元) | 暂估合价 (元)
| DSM15(水泥砂浆 1:3) |  |  | 单价 利润: 吨; 合价 人工费: 0.0354; 合价 材料费: 356.59; 合价 机械费: 12.62
| DSM20(水泥砂浆 1:2) |  |  | 单价 利润: 吨; 合价 人工费: 0.0089; 合价 材料费: 367.45; 合价 机械费: 3.27
| 白水泥 |  |  | 单价 利润: kg; 合价 人工费: 0.1; 合价 材料费: 1.26; 合价 机械费: 0.13
| 电费 |  |  | 单价 利润: 度; 合价 人工费: 0.0544; 合价 材料费: 0.76; 合价 机械费: 0.04
| 合金钢切割锯片 |  |  | 单价 利润: 片; 合价 人工费: 0.0083; 合价 材料费: 68.6; 合价 机械费: 0.57
| 锯(木)屑 |  |  | 单价 利润: m3; 合价 人工费: 0.006; 合价 材料费: 47.17; 合价 机械费: 0.28
| 棉纱头 |  |  | 单价 利润: kg; 合价 人工费: 0.01; 合价 材料费: 5.57; 合价 机械费: 0.06
| 其它材料费 |  |  | 单价 利润: 元; 合价 人工费: 0.36; 合价 材料费: 0.86; 合价 机械费: 0.31
| 水 |  |  | 单价 利润: m3; 合价 人工费: 0.0339; 合价 材料费: 4.57; 合价 机械费: 0.15
| 水泥 32.5级 |  |  | 单价 利润: kg; 合价 人工费: 1.517; 合价 材料费: 0.39; 合价 机械费: 0.59
| 同质楼梯地砖 |  |  | 单价 利润: m2; 合价 人工费: 1.098; 合价 材料费: 90; 合价 机械费: 98.82
其他材料费 | bar: 合价 材料费; 合价 管理费 to 合价 利润
| 材料费小计 |  |  | 合价 材料费: -; 合价 机械费: 116.84; 合价 管理费: -
分部分项综合单价分析表
工程名称：天宁区老旧小区改造（工人新村第二社区）工程社区服务中心提升改造工程--装饰 |  |  |  | 单价 机械费: 标段：; 合价 机械费: 第 页共 页
项目编码 | 011101003001 | 项目 名称 | 细石混凝土楼地面【40厚C20细石混凝土找平层】 | 合价 人工费: 计量 单位; 合价 材料费: ㎡; 合价 机械费: 工程 数量; 合价 管理费: 1273.578
清单综合单价组成明细
定额编号 | 定额项目名称 | 定额 单位 | 数量 | bar: 单价 人工费; 合价 人工费
|  |  |  | 人工费 | 材料费 | 机械费 | 管理费 | 利润 | 人工费 | 材料费 | 机械费 | 管理费 | 利润
A13-18F524.1 | C20现浇砼细石砼找平层 厚40mm | 10m2 | 0.1 | 38.13 | 188.35 | 7.76 | 19.73 | 6.88 | 3.81 | 18.84 | 0.78 | 1.97 | 0.69
综合人工工日 |  | 小计 |  | 合价 人工费: 3.81; 合价 材料费: 18.84; 合价 机械费: 0.78; 合价 管理费: 1.97; 合价 利润: 0.69
0.0310 工日 |  | 未计价材料费
清单项目综合单价 |  |  |  | 合价 人工费: 26.09
材 料 费 明 细 | 主要材料名称、规格、型号 | [6 empty] | 单位 | 数量 | 单价(元) | 合价(元) | 暂估单价 (元) | 暂估合价 (元)
| C20预拌混凝土(泵送型) 16mm C20粒径16mm |  |  | 单价 利润: m3; 合价 人工费: 0.0404; 合价 材料费: 461.43; 合价 机械费: 18.64
| 泵管摊销费 |  |  | 单价 利润: 元; 合价 人工费: 0.01; 合价 材料费: 1; 合价 机械费: 0.01
| 水 |  |  | 单价 利润: m3; 合价 人工费: 0.04; 合价 材料费: 4.57; 合价 机械费: 0.18
| 其他材料费 |  |  | 合价 材料费: -; 合价 机械费: 0.01; 合价 管理费: -; 合价 利润: -
| 材料费小计 |  |  | 合价 材料费: -; 合价 机械费: 18.84; 合价 管理费: -
分部分项综合单价分析表
工程名称：天宁区老旧小区改造（工人新村第二社区）工程社区服务中心提升改造工程--装饰 |  |  |  | 单价 机械费: 标段：; 合价 机械费: 第 页共 页
项目编码 | 011103004001 | 项目 名称 | 塑料卷材楼地面【20厚1:3水泥砂浆找平层；5mm水泥自流平找；2.5厚PVC地胶（胶粘剂粘贴），颜色详见图纸；拼色等综合考虑在报价内】 | 合价 人工费: 计量 单位; 合价 材料费: ㎡; 合价 机械费: 工程 数量; 合价 管理费: 175.000
清单综合单价组成明细
定额编号 | 定额项目名称 | 定额 单位 | 数量 | bar: 单价 人工费; 合价 人工费
|  |  |  | 人工费 | 材料费 | 机械费 | 管理费 | 利润 | 人工费 | 材料费 | 机械费 | 管理费 | 利润
A13-15 | 1:3水泥砂浆找平层(厚20mm) 砼或硬基层上 | 10m2 | 0.1 | 74.91 | 126.92 |  | 32.21 | 11.24 | 7.49 | 12.69 |  | 3.22 | 1.12
A13-41 | 自流平地面 复合砂浆 | 10m2 | 0.1 | 152.52 | 311.66 | 0.99 | 66.01 | 23.03 | 15.25 | 31.17 | 0.1 | 6.6 | 2.3
A13-98换 | PVC地板 | 10m2 | 0.1 | 296.43 | 1412.86 |  | 127.46 | 44.46 | 29.64 | 141.29 |  | 12.75 | 4.45
综合人工工日 |  | 小计 |  | 合价 人工费: 52.38; 合价 材料费: 185.15; 合价 机械费: 0.10; 合价 管理费: 22.57; 合价 利润: 7.87
0.4259 工日 |  | 未计价材料费
清单项目综合单价 |  |  |  | 合价 人工费: 268.07
材 料 费 明 细 | 主要材料名称、规格、型号 | [6 empty] | 单位 | 数量 | 单价(元) | 合价(元) | 暂估单价 (元) | 暂估合价 (元)
| DSM15(水泥砂浆 1:3) |  |  | 单价 利润: 吨; 合价 人工费: 0.0354; 合价 材料费: 356.59; 合价 机械费: 12.62
| PVC地板 δ=2.5 |  |  | 单价 利润: m2; 合价 人工费: 1.1; 合价 材料费: 120; 合价 机械费: 132
| 电费 |  |  | 单价 利润: 度; 合价 人工费: 0.0434; 合价 材料费: 0.76; 合价 机械费: 0.03
| 其它材料费 |  |  | 单价 利润: 元; 合价 人工费: 0.55; 合价 材料费: 0.86; 合价 机械费: 0.47
| 上光蜡 |  |  | 单价 利润: kg; 合价 人工费: 0.023; 合价 材料费: 81.47; 合价 机械费: 1.87
| 水 |  |  | 单价 利润: m3; 合价 人工费: 0.0119; 合价 材料费: 4.57; 合价 机械费: 0.05
| 塑胶地板粘结剂 |  |  | 单价 利润: kg; 合价 人工费: 0.45; 合价 材料费: 15.61; 合价 机械费: 7.02
| 自流平复合砂浆 |  |  | 单价 利润: kg; 合价 人工费: 4; 合价 材料费: 7.77; 合价 机械费: 31.08
| 其他材料费 |  |  | 合价 材料费: -; 合价 机械费: 0.01; 合价 管理费: -; 合价 利润: -
| 材料费小计 |  |  | 合价 材料费: -; 合价 机械费: 185.15; 合价 管理费: -
分部分项综合单价分析表
工程名称：天宁区老旧小区改造（工人新村第二社区）工程社区服务中心提升改造工程--装饰 |  |  |  | 单价 机械费: 标段：; 合价 机械费: 第 页共 页
项目编码 | 011104001001 | 项目 名称 | 地毯楼地面【20厚1:3水泥砂浆找平层；防潮垫；地毯面层（根据甲方要求选样确定），含铝合金收边条】 | 合价 人工费: 计量 单位; 合价 材料费: ㎡; 合价 机械费: 工程 数量; 合价 管理费: 49.000
清单综合单价组成明细
定额编号 | 定额项目名称 | 定额 单位 | 数量 | bar: 单价 人工费; 合价 人工费
|  |  |  | 人工费 | 材料费 | 机械费 | 管理费 | 利润 | 人工费 | 材料费 | 机械费 | 管理费 | 利润
A13-15 | 1:3水泥砂浆找平层(厚20mm) 砼或硬基层上 | 10m2 | 0.1 | 74.91 | 126.92 |  | 32.21 | 11.24 | 7.49 | 12.69 |  | 3.22 | 1.12
.独立费 | 防潮垫 | m2 | 1 | 单价 材料费: 5; 合价 材料费: 5
A13-135 | 楼地面固定单层地毯 | 10m2 | 0.1 | 212.79 | 943.7 | 2 | 92.36 | 32.22 | 21.28 | 94.37 | 0.2 | 9.24 | 3.22
综合人工工日 |  | 小计 |  | 合价 人工费: 28.77; 合价 材料费: 112.06; 合价 机械费: 0.20; 合价 管理费: 12.46; 合价 利润: 4.34
0.2339 工日 |  | 未计价材料费
清单项目综合单价 |  |  |  | 合价 人工费: 157.83
材 料 费 明 细 | 主要材料名称、规格、型号 | [6 empty] | 单位 | 数量 | 单价(元) | 合价(元) | 暂估单价 (元) | 暂估合价 (元)
| DSM15(水泥砂浆 1:3) |  |  | 单价 利润: 吨; 合价 人工费: 0.0354; 合价 材料费: 356.59; 合价 机械费: 12.62
| 丙纶簇绒地毯 |  |  | 单价 利润: m2; 合价 人工费: 1.1; 合价 材料费: 80; 合价 机械费: 88
| 地毯烫带 0.1m×20m/卷 |  |  | 单价 利润: m; 合价 人工费: 0.75; 合价 材料费: 2.57; 合价 机械费: 1.93
| 电费 |  |  | 单价 利润: 度; 合价 人工费: 0.0434; 合价 材料费: 0.76; 合价 机械费: 0.03
| 防潮垫 |  |  | 单价 利润: m2; 合价 人工费: 1; 合价 材料费: 5; 合价 机械费: 5
| 钢钉 |  |  | 单价 利润: kg; 合价 人工费: 0.062; 合价 材料费: 8.63; 合价 机械费: 0.54
| 铝合金收口条 |  |  | 单价 利润: m; 合价 人工费: 0.1; 合价 材料费: 4.29; 合价 机械费: 0.43
| 木刺条 |  |  | 单价 利润: m; 合价 人工费: 1.22; 合价 材料费: 2.57; 合价 机械费: 3.14
| 水 |  |  | 单价 利润: m3; 合价 人工费: 0.0119; 合价 材料费: 4.57; 合价 机械费: 0.05
| 万能胶 |  |  | 单价 利润: kg; 合价 人工费: 0.02; 合价 材料费: 17.15; 合价 机械费: 0.34
| 其他材料费 |  |  | 合价 材料费: -; 合价 机械费: -0.02; 合价 管理费: -; 合价 利润: -
| 材料费小计 |  |  | 合价 材料费: -; 合价 机械费: 112.06; 合价 管理费: -
分部分项综合单价分析表
工程名称：天宁区老旧小区改造（工人新村第二社区）工程社区服务中心提升改造工程--装饰 |  |  |  | 单价 机械费: 标段：; 合价 机械费: 第 页共 页
项目编码 | 011104002001 | 项目 名称 | 竹、木（复合）地板【木地板地台：30*40木龙骨，15mm厚阻燃板基层;实木复合地板面层；压口定铜条；具体做法详见图纸节点;工程量按展开面积计算】 | 合价 人工费: 计量 单位; 合价 材料费: ㎡; 合价 机械费: 工程 数量; 合价 管理费: 25.426
清单综合单价组成明细
定额编号 | 定额项目名称 | 定额 单位 | 数量 | bar: 单价 人工费; 合价 人工费
|  |  |  | 人工费 | 材料费 | 机械费 | 管理费 | 利润 | 人工费 | 材料费 | 机械费 | 管理费 | 利润
A13-112 | 铺设木楞 | 10m2 | 0.10002 | 72.57 | 340.13 | 12.7 | 36.67 | 12.79 | 7.26 | 34.02 | 1.27 | 3.67 | 1.28
A17-106 | 每增加一遍 木地板 木龙骨 | 10m2 | 0.10002 | 40.59 | 24.85 |  | 17.45 | 6.09 | 4.06 | 2.49 |  | 1.75 | 0.61
A17-104 | 防火涂料二遍 木地板 木龙骨 | 10m2 | 0.10002 | 91.02 | 48.82 |  | 39.14 | 13.65 | 9.1 | 4.88 |  | 3.91 | 1.37
A13-120换 | 复合木地板 拼装 | 10m2 | 0.09998 | 82.41 | 1286.4 | 2.15 | 36.36 | 12.68 | 8.24 | 128.61 | 0.21 | 3.64 | 1.27
A13-118 | 木地板压口钉铜条 | 10m | 0.03292 | 59.04 | 320.71 | 2.38 | 26.41 | 9.21 | 1.94 | 10.56 | 0.08 | 0.87 | 0.3
综合人工工日 |  | 小计 |  | 合价 人工费: 30.60; 合价 材料费: 180.56; 合价 机械费: 1.56; 合价 管理费: 13.84; 合价 利润: 4.83
0.2488 工日 |  | 未计价材料费
清单项目综合单价 |  |  |  | 合价 人工费: 231.39
材 料 费 明 细 | 主要材料名称、规格、型号 | [6 empty] | 单位 | 数量 | 单价(元) | 合价(元) | 暂估单价 (元) | 暂估合价 (元)
| 白布 |  |  | 单价 利润: m2; 合价 人工费: 0.001; 合价 材料费: 3.43
| 成品铜条 2×50 |  |  | 单价 利润: m; 合价 人工费: 0.3456; 合价 材料费: 30.01; 合价 机械费: 10.37
| 防腐油 |  |  | 单价 利润: kg; 合价 人工费: 0.284; 合价 材料费: 5.15; 合价 机械费: 1.46
| 防火涂料 X-60(饰面) |  |  | 单价 利润: kg; 合价 人工费: 0.368; 合价 材料费: 19; 合价 机械费: 6.99
| 复合地板泡沫垫 |  |  | 单价 利润: m2; 合价 人工费: 1.0997; 合价 材料费: 21.44; 合价 机械费: 23.58
| 棉纱头 |  |  | 单价 利润: kg; 合价 人工费: 0.01; 合价 材料费: 5.57; 合价 机械费: 0.06
| 普通木成材 |  |  | 单价 利润: m3; 合价 人工费: 0.0135; 合价 材料费: 2398.4; 合价 机械费: 32.38
| 其它材料费 |  |  | 单价 利润: 元; 合价 人工费: 0.0876; 合价 材料费: 1; 合价 机械费: 0.09
| 其它材料费 |  |  | 单价 利润: 元; 合价 人工费: 0.2; 合价 材料费: 0.86; 合价 机械费: 0.17
| 实木复合地板 |  |  | 单价 利润: m2; 合价 人工费: 1.0498; 合价 材料费: 100; 合价 机械费: 104.98
| 铜木螺钉 3.5×25 |  |  | 单价 利润: 十个; 合价 人工费: 0.1383; 合价 材料费: 0.7; 合价 机械费: 0.1
| 油漆溶剂油 |  |  | 单价 利润: kg; 合价 人工费: 0.031; 合价 材料费: 12.01; 合价 机械费: 0.37
| 其他材料费 |  |  | 合价 材料费: -; 合价 机械费: 0.01; 合价 管理费: -; 合价 利润: -
| 材料费小计 |  |  | 合价 材料费: -; 合价 机械费: 180.56; 合价 管理费: -
分部分项综合单价分析表
工程名称：天宁区老旧小区改造（工人新村第二社区）工程社区服务中心提升改造工程--装饰 |  |  |  | 单价 机械费: 标段：; 合价 机械费: 第 页共 页
项目编码 | 010904002001 | 项目 名称 | 楼（地）面 涂膜防水【地面1.5厚双组份聚氨酯防水涂膜】 | 合价 人工费: 计量 单位; 合价 材料费: ㎡; 合价 机械费: 工程 数量; 合价 管理费: 33.470
清单综合单价组成明细
定额编号 | 定额项目名称 | 定额 单位 | 数量 | bar: 单价 人工费; 合价 人工费
|  |  |  | 人工费 | 材料费 | 机械费 | 管理费 | 利润 | 人工费 | 材料费 | 机械费 | 管理费 | 利润
A10-116换 | 平面刷聚氨脂防水涂料二涂2.0mm | 10m2 | 0.1 | 86.1 | 414.12 |  | 37.02 | 12.92 | 8.61 | 41.41 |  | 3.7 | 1.29
综合人工工日 |  | 小计 |  | 合价 人工费: 8.61; 合价 材料费: 41.41; 合价 管理费: 3.70; 合价 利润: 1.29
0.0700 工日 |  | 未计价材料费
清单项目综合单价 |  |  |  | 合价 人工费: 55.01
材 料 费 明 细 | 主要材料名称、规格、型号 | [6 empty] | 单位 | 数量 | 单价(元) | 合价(元) | 暂估单价 (元) | 暂估合价 (元)
| 二甲苯 |  |  | 单价 利润: kg; 合价 人工费: 0.13; 合价 材料费: 5.06; 合价 机械费: 0.66
| 聚氨酯甲料 |  |  | 单价 利润: kg; 合价 人工费: 1.0305; 合价 材料费: 15.44; 合价 机械费: 15.91
| 聚氨酯乙料 |  |  | 单价 利润: kg; 合价 人工费: 1.5968; 合价 材料费: 15.44; 合价 机械费: 24.65
| 无纺布 |  |  | 单价 利润: m2; 合价 人工费: 0.245; 合价 材料费: 0.77; 合价 机械费: 0.19
其他材料费 | bar: 合价 材料费; 合价 管理费 to 合价 利润
| 材料费小计 |  |  | 合价 材料费: -; 合价 机械费: 41.41; 合价 管理费: -
分部分项综合单价分析表
工程名称：天宁区老旧小区改造（工人新村第二社区）工程社区服务中心提升改造工程--装饰 |  |  |  | 单价 机械费: 标段：; 合价 机械费: 第 页共 页
项目编码 | 011105003001 | 项目 名称 | 块料踢脚线【H=100MM;12厚1:3水泥砂浆底;5厚1:2水泥砂浆粘结层；8厚800*800同质地砖踢脚线;车5mm圆角】 | 合价 人工费: 计量 单位; 合价 材料费: m; 合价 机械费: 工程 数量; 合价 管理费: 842.950
清单综合单价组成明细
定额编号 | 定额项目名称 | 定额 单位 | 数量 | bar: 单价 人工费; 合价 人工费
|  |  |  | 人工费 | 材料费 | 机械费 | 管理费 | 利润 | 人工费 | 材料费 | 机械费 | 管理费 | 利润
A13-95换 | 同质地砖踢脚线水泥砂浆 | 10m | 0.1 | 115.86 | 169.83 | 0.25 | 49.93 | 17.42 | 11.59 | 16.98 | 0.03 | 4.99 | 1.74
综合人工工日 |  | 小计 |  | 合价 人工费: 11.59; 合价 材料费: 16.98; 合价 机械费: 0.03; 合价 管理费: 4.99; 合价 利润: 1.74
0.0942 工日 |  | 未计价材料费
清单项目综合单价 |  |  |  | 合价 人工费: 35.33
材 料 费 明 细 | 主要材料名称、规格、型号 | [6 empty] | 单位 | 数量 | 单价(元) | 合价(元) | 暂估单价 (元) | 暂估合价 (元)
| 901胶 |  |  | 单价 利润: kg; 合价 人工费: 0.0042; 合价 材料费: 2.14; 合价 机械费: 0.01
| DPM15(水泥砂浆 1:3) |  |  | 单价 利润: 吨; 合价 人工费: 0.021; 合价 材料费: 381.93; 合价 机械费: 8.02
| DPM20(水泥砂浆 1:2) |  |  | 单价 利润: 吨; 合价 人工费: 0.0009; 合价 材料费: 392.8; 合价 机械费: 0.35
| 白水泥 |  |  | 单价 利润: kg; 合价 人工费: 0.02; 合价 材料费: 1.26; 合价 机械费: 0.03
| 电费 |  |  | 单价 利润: 度; 合价 人工费: 0.0269; 合价 材料费: 0.76; 合价 机械费: 0.02
| 合金钢切割锯片 |  |  | 单价 利润: 片; 合价 人工费: 0.0004; 合价 材料费: 68.6; 合价 机械费: 0.03
| 锯(木)屑 |  |  | 单价 利润: m3; 合价 人工费: 0.0009; 合价 材料费: 47.17; 合价 机械费: 0.04
| 棉纱头 |  |  | 单价 利润: kg; 合价 人工费: 0.0015; 合价 材料费: 5.57; 合价 机械费: 0.01
| 其它材料费 |  |  | 单价 利润: 元; 合价 人工费: 0.054; 合价 材料费: 1; 合价 机械费: 0.05
| 水 |  |  | 单价 利润: m3; 合价 人工费: 0.0078; 合价 材料费: 4.57; 合价 机械费: 0.04
| 水泥 32.5级 |  |  | 单价 利润: kg; 合价 人工费: 0.6068; 合价 材料费: 0.39; 合价 机械费: 0.24
| 同质地砖 |  |  | 单价 利润: m2; 合价 人工费: 0.102; 合价 材料费: 80; 合价 机械费: 8.16
| 其他材料费 |  |  | 合价 材料费: -; 合价 机械费: -0.02; 合价 管理费: -; 合价 利润: -
| 材料费小计 |  |  | 合价 材料费: -; 合价 机械费: 16.98; 合价 管理费: -
分部分项综合单价分析表
工程名称：天宁区老旧小区改造（工人新村第二社区）工程社区服务中心提升改造工程--装饰 |  |  |  | 单价 机械费: 标段：; 合价 机械费: 第 页共 页
项目编码 | 011105004001 | 项目 名称 | 塑料板踢脚线【PVC踢脚线：H=80mm，成品灰色PVC踢脚线】 | 合价 人工费: 计量 单位; 合价 材料费: m; 合价 机械费: 工程 数量; 合价 管理费: 53.140
清单综合单价组成明细
定额编号 | 定额项目名称 | 定额 单位 | 数量 | bar: 单价 人工费; 合价 人工费
|  |  |  | 人工费 | 材料费 | 机械费 | 管理费 | 利润 | 人工费 | 材料费 | 机械费 | 管理费 | 利润
A13-99换 | 橡塑块料踢脚板 | 10m | 0.1 | 50.43 | 110.2 | 0.53 | 21.91 | 7.64 | 5.04 | 11.02 | 0.05 | 2.19 | 0.76
综合人工工日 |  | 小计 |  | 合价 人工费: 5.04; 合价 材料费: 11.02; 合价 机械费: 0.05; 合价 管理费: 2.19; 合价 利润: 0.76
0.0410 工日 |  | 未计价材料费
清单项目综合单价 |  |  |  | 合价 人工费: 19.06
材 料 费 明 细 | 主要材料名称、规格、型号 | [6 empty] | 单位 | 数量 | 单价(元) | 合价(元) | 暂估单价 (元) | 暂估合价 (元)
| 木螺钉 M4×30 |  |  | 单价 利润: 十个; 合价 人工费: 0.51; 合价 材料费: 0.26; 合价 机械费: 0.13
| 普通木成材 |  |  | 单价 利润: m3; 合价 人工费: 0.0023; 合价 材料费: 2398.4; 合价 机械费: 5.52
| 其它材料费 |  |  | 单价 利润: 元; 合价 人工费: 0.05; 合价 材料费: 0.86; 合价 机械费: 0.04
| 上光蜡 |  |  | 单价 利润: kg; 合价 人工费: 0.0028; 合价 材料费: 81.47; 合价 机械费: 0.23
| 橡塑块料踢脚板 h=80 |  |  | 单价 利润: m; 合价 人工费: 1.02; 合价 材料费: 5; 合价 机械费: 5.1
其他材料费 | bar: 合价 材料费; 合价 管理费 to 合价 利润
| 材料费小计 |  |  | 合价 材料费: -; 合价 机械费: 11.02; 合价 管理费: -
分部分项综合单价分析表
工程名称：天宁区老旧小区改造（工人新村第二社区）工程社区服务中心提升改造工程--装饰 |  |  |  | 单价 机械费: 标段：; 合价 机械费: 第 页共 页
项目编码 | 011105006001 | 项目 名称 | 金属踢脚线【H=100mm;1.0mm厚拉丝不锈钢踢脚线;9厘板板基层;外刷防火涂料三遍;具体做法详见图纸;】 | 合价 人工费: 计量 单位; 合价 材料费: m; 合价 机械费: 工程 数量; 合价 管理费: 50.000
清单综合单价组成明细
定额编号 | 定额项目名称 | 定额 单位 | 数量 | bar: 单价 人工费; 合价 人工费
|  |  |  | 人工费 | 材料费 | 机械费 | 管理费 | 利润 | 人工费 | 材料费 | 机械费 | 管理费 | 利润
A13-129换 | 成品不锈钢镜面踢脚线 | 10m | 0.1 | 79.95 | 264.69 | 2.82 | 35.59 | 12.42 | 8 | 26.47 | 0.28 | 3.56 | 1.24
A17-92+93 | 刷防火涂料二遍 其它木材面 | 10m2 | 0.01 | 198.03 | 54.22 |  | 85.15 | 29.7 | 1.98 | 0.54 |  | 0.85 | 0.3
综合人工工日 |  | 小计 |  | 合价 人工费: 9.98; 合价 材料费: 27.01; 合价 机械费: 0.28; 合价 管理费: 4.41; 合价 利润: 1.54
0.0811 工日 |  | 未计价材料费
清单项目综合单价 |  |  |  | 合价 人工费: 43.22
材 料 费 明 细 | 主要材料名称、规格、型号 | [6 empty] | 单位 | 数量 | 单价(元) | 合价(元) | 暂估单价 (元) | 暂估合价 (元)
| 9厘板 |  |  | 单价 利润: m2; 合价 人工费: 0.105; 合价 材料费: 30; 合价 机械费: 3.15
| 白布 |  |  | 单价 利润: m2; 合价 人工费: 0.0002; 合价 材料费: 3.43
| 不锈钢踢脚线(成品) δ1mm |  |  | 单价 利润: m2; 合价 人工费: 0.105; 合价 材料费: 211.92; 合价 机械费: 22.25
| 防腐油 |  |  | 单价 利润: kg; 合价 人工费: 0.037; 合价 材料费: 5.15; 合价 机械费: 0.19
| 防火涂料 X-60(饰面) |  |  | 单价 利润: kg; 合价 人工费: 0.0267; 合价 材料费: 19; 合价 机械费: 0.51
| 普通木成材 |  |  | 单价 利润: m3; 合价 人工费: 0.0002; 合价 材料费: 2398.4; 合价 机械费: 0.48
| 其它材料费 |  |  | 单价 利润: 元; 合价 人工费: 0.2809; 合价 材料费: 0.86; 合价 机械费: 0.24
| 铁钉 70mm |  |  | 单价 利润: kg; 合价 人工费: 0.012; 合价 材料费: 8.63; 合价 机械费: 0.1
| 万能胶 |  |  | 单价 利润: kg; 合价 人工费: 0.0032; 合价 材料费: 17.15; 合价 机械费: 0.05
| 油漆溶剂油 |  |  | 单价 利润: kg; 合价 人工费: 0.0025; 合价 材料费: 12.01; 合价 机械费: 0.03
| 其他材料费 |  |  | 合价 材料费: -; 合价 机械费: 0.01; 合价 管理费: -; 合价 利润: -
| 材料费小计 |  |  | 合价 材料费: -; 合价 机械费: 27.01; 合价 管理费: -
分部分项综合单价分析表
工程名称：天宁区老旧小区改造（工人新村第二社区）工程社区服务中心提升改造工程--装饰 |  |  |  | 单价 机械费: 标段：; 合价 机械费: 第 页共 页
项目编码 | 011210002001 | 项目 名称 | 金属隔断【75系列热镀锌轻钢龙骨，单层双面12mm厚石膏板隔墙;板缝贴自粘胶带;板面钉眼封点防锈漆;内填吸音棉;清单工程量按照吊顶底的单面石膏板垂直投影面积计算;轻钢龙骨等量由投标单位自行考虑;具体做法详见图纸;】 | 合价 人工费: 计量 单位; 合价 材料费: ㎡; 合价 机械费: 工程 数量; 合价 管理费: 30.000
清单综合单价组成明细
定额编号 | 定额项目名称 | 定额 单位 | 数量 | bar: 单价 人工费; 合价 人工费
|  |  |  | 人工费 | 材料费 | 机械费 | 管理费 | 利润 | 人工费 | 材料费 | 机械费 | 管理费 | 利润
A14-180换 | 隔墙轻钢龙骨 | 10m2 | 0.1 | 111.93 | 645.42 | 6.78 | 51.05 | 17.81 | 11.19 | 64.54 | 0.68 | 5.11 | 1.78
A14-215*2 | 石膏板墙面 | 10m2 | 0.1 | 300.12 | 492.48 |  | 129.05 | 45.02 | 30.01 | 49.25 |  | 12.91 | 4.5
A14-216换 | 超细玻璃棉 | 10m2 | 0.1 | 89.79 | 117.6 |  | 38.61 | 13.47 | 8.98 | 11.76 |  | 3.86 | 1.35
A17-175 | 天棚墙面板缝贴自粘胶带 | 10m | 0.13 | 6.15 | 45.35 |  | 2.64 | 0.92 | 0.8 | 5.9 |  | 0.34 | 0.12
A17-173 | 板面钉眼封点防锈漆 | 10m2 | 0.1 | 30.75 | 2.28 |  | 13.22 | 4.61 | 3.08 | 0.23 |  | 1.32 | 0.46
综合人工工日 |  | 小计 |  | 合价 人工费: 54.06; 合价 材料费: 131.68; 合价 机械费: 0.68; 合价 管理费: 23.54; 合价 利润: 8.21
0.4395 工日 |  | 未计价材料费
清单项目综合单价 |  |  |  | 合价 人工费: 218.17
材 料 费 明 细 | 主要材料名称、规格、型号 | [6 empty] | 单位 | 数量 | 单价(元) | 合价(元) | 暂估单价 (元) | 暂估合价 (元)
| 75系列轻钢龙骨 |  |  | 单价 利润: m2; 合价 人工费: 1.06; 合价 材料费: 58.78; 合价 机械费: 62.31
| 超细玻璃棉 |  |  | 单价 利润: m2; 合价 人工费: 1.05; 合价 材料费: 11.15; 合价 机械费: 11.71
| 红丹防锈漆 |  |  | 单价 利润: kg; 合价 人工费: 0.02; 合价 材料费: 10.99; 合价 机械费: 0.22
| 铝拉铆钉 LD-1 |  |  | 单价 利润: 十个; 合价 人工费: 0.18; 合价 材料费: 0.26; 合价 机械费: 0.05
| 密封油膏 |  |  | 单价 利润: kg; 合价 人工费: 0.0091; 合价 材料费: 5.57; 合价 机械费: 0.05
| 膨胀螺栓 M8×80 |  |  | 单价 利润: 套; 合价 人工费: 2.5; 合价 材料费: 0.51; 合价 机械费: 1.28
| 其它材料费 |  |  | 单价 利润: 元; 合价 人工费: 0.164; 合价 材料费: 1; 合价 机械费: 0.16
| 射钉 |  |  | 单价 利润: 百个; 合价 人工费: 0.015; 合价 材料费: 18.01; 合价 机械费: 0.27
| 铁钉 70mm |  |  | 单价 利润: kg; 合价 人工费: 0.006; 合价 材料费: 8.63; 合价 机械费: 0.05
| 橡皮垫圈 |  |  | 单价 利润: 百个; 合价 人工费: 0.025; 合价 材料费: 25.73; 合价 机械费: 0.64
| 纸面石膏板 |  |  | 单价 利润: m2; 合价 人工费: 2.2; 合价 材料费: 20.88; 合价 机械费: 45.94
| 自攻螺钉 M5×25～30 |  |  | 单价 利润: 十个; 合价 人工费: 6.9; 合价 材料费: 0.48; 合价 机械费: 3.31
| 自粘胶带 |  |  | 单价 利润: m; 合价 人工费: 1.326; 合价 材料费: 4.29; 合价 机械费: 5.69
其他材料费 | bar: 合价 材料费; 合价 管理费 to 合价 利润
| 材料费小计 |  |  | 合价 材料费: -; 合价 机械费: 131.68; 合价 管理费: -
分部分项综合单价分析表
工程名称：天宁区老旧小区改造（工人新村第二社区）工程社区服务中心提升改造工程--装饰 |  |  |  | 单价 机械费: 标段：; 合价 机械费: 第 页共 页
项目编码 | 010402001001 | 项目 名称 | 砌块墙【内墙:墙体厚度200;A5.0级粉煤灰加气砼砌块,容重≤6.0KN/m3;Ma7.5混合砂浆(预拌砂浆)砌筑;用于无水房间、底无混凝土坎台】 | 合价 人工费: 计量 单位; 合价 材料费: m3; 合价 机械费: 工程 数量; 合价 管理费: 30.000
清单综合单价组成明细
定额编号 | 定额项目名称 | 定额 单位 | 数量 | bar: 单价 人工费; 合价 人工费
|  |  |  | 人工费 | 材料费 | 机械费 | 管理费 | 利润 | 人工费 | 材料费 | 机械费 | 管理费 | 利润
A4-10.1 | M7.5混合砂浆砌筑加气混凝土砌块墙200厚(用于多水房间、底有混凝土坎台) | m3 | 1 | 127.18 | 471.03 |  | 54.69 | 19.08 | 127.18 | 471.03 |  | 54.69 | 19.08
综合人工工日 |  | 小计 |  | 合价 人工费: 127.18; 合价 材料费: 471.03; 合价 管理费: 54.69; 合价 利润: 19.08
1.0340 工日 |  | 未计价材料费
清单项目综合单价 |  |  |  | 合价 人工费: 671.98
材 料 费 明 细 | 主要材料名称、规格、型号 | [6 empty] | 单位 | 数量 | 单价(元) | 合价(元) | 暂估单价 (元) | 暂估合价 (元)
| DMM7.5(混合砂浆 M7.5) |  |  | 单价 利润: 吨; 合价 人工费: 0.1488; 合价 材料费: 356.59; 合价 机械费: 53.06
| 电费 |  |  | 单价 利润: 度; 合价 人工费: 0.183; 合价 材料费: 0.76; 合价 机械费: 0.14
| 配砖 190×90×40 |  |  | 单价 利润: m3; 合价 人工费: 0.013; 合价 材料费: 728.23; 合价 机械费: 9.47
| 水 |  |  | 单价 利润: m3; 合价 人工费: 0.125; 合价 材料费: 4.34; 合价 机械费: 0.54
| 蒸压加气混凝土砌块 600×250×200 |  |  | 单价 利润: m3; 合价 人工费: 0.967; 合价 材料费: 421.76; 合价 机械费: 407.84
| 其他材料费 |  |  | 合价 材料费: -; 合价 机械费: -0.02; 合价 管理费: -; 合价 利润: -
| 材料费小计 |  |  | 合价 材料费: -; 合价 机械费: 471.03; 合价 管理费: -
分部分项综合单价分析表
工程名称：天宁区老旧小区改造（工人新村第二社区）工程社区服务中心提升改造工程--装饰 |  |  |  | 单价 机械费: 标段：; 合价 机械费: 第 页共 页
项目编码 | 010401003001 | 项目 名称 | 实心砖墙【实心砖墙：M7.5水泥砌筑MU15混凝土砖】 | 合价 人工费: 计量 单位; 合价 材料费: m3; 合价 机械费: 工程 数量; 合价 管理费: 20.000
清单综合单价组成明细
定额编号 | 定额项目名称 | 定额 单位 | 数量 | bar: 单价 人工费; 合价 人工费
|  |  |  | 人工费 | 材料费 | 机械费 | 管理费 | 利润 | 人工费 | 材料费 | 机械费 | 管理费 | 利润
A4-41.2换 | M7.5水泥砂浆1砖内墙 标准砖 | m3 | 1 | 153.63 | 707.37 |  | 66.06 | 23.04 | 153.63 | 707.37 |  | 66.06 | 23.04
综合人工工日 |  | 小计 |  | 合价 人工费: 153.63; 合价 材料费: 707.37; 合价 管理费: 66.06; 合价 利润: 23.04
1.2490 工日 |  | 未计价材料费
清单项目综合单价 |  |  |  | 合价 人工费: 950.10
材 料 费 明 细 | 主要材料名称、规格、型号 | [6 empty] | 单位 | 数量 | 单价(元) | 合价(元) | 暂估单价 (元) | 暂估合价 (元)
| DMM7.5(水泥砂浆 M7.5) |  |  | 单价 利润: 吨; 合价 人工费: 0.4113; 合价 材料费: 356.59; 合价 机械费: 146.67
| 标准砖 240×115×53 MU15 |  |  | 单价 利润: 百块; 合价 人工费: 5.32; 合价 材料费: 105; 合价 机械费: 558.6
| 电费 |  |  | 单价 利润: 度; 合价 人工费: 0.505; 合价 材料费: 0.76; 合价 机械费: 0.38
| 其它材料费 |  |  | 单价 利润: 元; 合价 人工费: 1; 合价 材料费: 0.86; 合价 机械费: 0.86
| 水 |  |  | 单价 利润: m3; 合价 人工费: 0.174; 合价 材料费: 4.34; 合价 机械费: 0.76
| 水泥 32.5级 |  |  | 单价 利润: kg; 合价 人工费: 0.3; 合价 材料费: 0.39; 合价 机械费: 0.12
| 其他材料费 |  |  | 合价 材料费: -; 合价 机械费: -0.02; 合价 管理费: -; 合价 利润: -
| 材料费小计 |  |  | 合价 材料费: -; 合价 机械费: 707.37; 合价 管理费: -
分部分项综合单价分析表
工程名称：天宁区老旧小区改造（工人新村第二社区）工程社区服务中心提升改造工程--装饰 |  |  |  | 单价 机械费: 标段：; 合价 机械费: 第 页共 页
项目编码 | 011201001001 | 项目 名称 | 墙面一般抹灰【12厚1:3水泥砂浆底；耐碱涂塑玻纤网格布一层(160g/M2)；8厚1:2.5水泥砂浆面】 | 合价 人工费: 计量 单位; 合价 材料费: ㎡; 合价 机械费: 工程 数量; 合价 管理费: 2200.000
清单综合单价组成明细
定额编号 | 定额项目名称 | 定额 单位 | 数量 | bar: 单价 人工费; 合价 人工费
|  |  |  | 人工费 | 材料费 | 机械费 | 管理费 | 利润 | 人工费 | 材料费 | 机械费 | 管理费 | 利润
A14-9 | 砖墙内墙抹水泥砂浆 | 10m2 | 0.1 | 171.46 | 148.25 |  | 73.73 | 25.72 | 17.15 | 14.83 |  | 7.37 | 2.57
A14-28 | 墙面耐碱玻纤网格布 一层 | 10m2 | 0.1 | 17.22 | 18.92 |  | 7.4 | 2.58 | 1.72 | 1.89 |  | 0.74 | 0.26
综合人工工日 |  | 小计 |  | 合价 人工费: 18.87; 合价 材料费: 16.72; 合价 管理费: 8.11; 合价 利润: 2.83
0.1534 工日 |  | 未计价材料费
清单项目综合单价 |  |  |  | 合价 人工费: 46.53
材 料 费 明 细 | 主要材料名称、规格、型号 | [6 empty] | 单位 | 数量 | 单价(元) | 合价(元) | 暂估单价 (元) | 暂估合价 (元)
| DPM15(水泥砂浆 1:3) |  |  | 单价 利润: 吨; 合价 人工费: 0.0238; 合价 材料费: 381.93; 合价 机械费: 9.09
| DPM20(水泥砂浆 1:2.5) |  |  | 单价 利润: 吨; 合价 人工费: 0.0144; 合价 材料费: 392.8; 合价 机械费: 5.66
| 玻璃纤维网格布 |  |  | 单价 利润: m2; 合价 人工费: 1.1; 合价 材料费: 1.72; 合价 机械费: 1.89
| 电费 |  |  | 单价 利润: 度; 合价 人工费: 0.0468; 合价 材料费: 0.76; 合价 机械费: 0.04
| 水 |  |  | 单价 利润: m3; 合价 人工费: 0.0147; 合价 材料费: 4.34; 合价 机械费: 0.06
| 其他材料费 |  |  | 合价 材料费: -; 合价 机械费: -0.02; 合价 管理费: -; 合价 利润: -
| 材料费小计 |  |  | 合价 材料费: -; 合价 机械费: 16.72; 合价 管理费: -
分部分项综合单价分析表
工程名称：天宁区老旧小区改造（工人新村第二社区）工程社区服务中心提升改造工程--装饰 |  |  |  | 单价 机械费: 标段：; 合价 机械费: 第 页共 页
项目编码 | 011204003001 | 项目 名称 | 块料墙面【10厚1：3水泥沙浆打底;8厚1:3防水砂浆结面拉细毛；刷一道纯801胶水泥浆（拉细毛）;瓷砖胶粘剂；300*300蓝色墙砖，白水泥砂浆擦缝;】 | 合价 人工费: 计量 单位; 合价 材料费: ㎡; 合价 机械费: 工程 数量; 合价 管理费: 37.101
清单综合单价组成明细
定额编号 | 定额项目名称 | 定额 单位 | 数量 | bar: 单价 人工费; 合价 人工费
|  |  |  | 人工费 | 材料费 | 机械费 | 管理费 | 利润 | 人工费 | 材料费 | 机械费 | 管理费 | 利润
A14-88换 | 墙面单块面积0.18m2以内墙砖 干粉型粘结剂粘贴 | 10m2 | 0.1 | 630.87 | 1146.33 | 1.69 | 272 | 94.88 | 63.09 | 114.63 | 0.17 | 27.2 | 9.49
综合人工工日 |  | 小计 |  | 合价 人工费: 63.09; 合价 材料费: 114.63; 合价 机械费: 0.17; 合价 管理费: 27.20; 合价 利润: 9.49
0.5129 工日 |  | 未计价材料费
清单项目综合单价 |  |  |  | 合价 人工费: 214.58
材 料 费 明 细 | 主要材料名称、规格、型号 | [6 empty] | 单位 | 数量 | 单价(元) | 合价(元) | 暂估单价 (元) | 暂估合价 (元)
| 901胶 |  |  | 单价 利润: kg; 合价 人工费: 0.0221; 合价 材料费: 2.14; 合价 机械费: 0.05
| DPM15(水泥砂浆 1:3) |  |  | 单价 利润: 吨; 合价 人工费: 0.0357; 合价 材料费: 381.93; 合价 机械费: 13.63
| 白水泥 |  |  | 单价 利润: kg; 合价 人工费: 0.15; 合价 材料费: 1.26; 合价 机械费: 0.19
| 电费 |  |  | 单价 利润: 度; 合价 人工费: 0.0439; 合价 材料费: 0.76; 合价 机械费: 0.03
| 干粉型粘结剂 |  |  | 单价 利润: kg; 合价 人工费: 4.1999; 合价 材料费: 4.29; 合价 机械费: 18.02
| 蓝色墙面砖 300*300 |  |  | 单价 利润: m2; 合价 人工费: 1.025; 合价 材料费: 80; 合价 机械费: 82
| 棉纱头 |  |  | 单价 利润: kg; 合价 人工费: 0.01; 合价 材料费: 5.57; 合价 机械费: 0.06
| 水 |  |  | 单价 利润: m3; 合价 人工费: 0.0145; 合价 材料费: 4.34; 合价 机械费: 0.06
| 水泥 32.5级 |  |  | 单价 利润: kg; 合价 人工费: 1.517; 合价 材料费: 0.39; 合价 机械费: 0.59
其他材料费 | bar: 合价 材料费; 合价 管理费 to 合价 利润
| 材料费小计 |  |  | 合价 材料费: -; 合价 机械费: 114.63; 合价 管理费: -
分部分项综合单价分析表
工程名称：天宁区老旧小区改造（工人新村第二社区）工程社区服务中心提升改造工程--装饰 |  |  |  | 单价 机械费: 标段：; 合价 机械费: 第 页共 页
项目编码 | 011204003002 | 项目 名称 | 块料墙面【10厚1：3水泥沙浆打底;8厚1:3防水砂浆结面拉细毛；刷一道纯801胶水泥浆（拉细毛）;瓷砖胶粘剂；300*600白色墙砖，白水泥砂浆擦缝;】 | 合价 人工费: 计量 单位; 合价 材料费: ㎡; 合价 机械费: 工程 数量; 合价 管理费: 111.345
清单综合单价组成明细
定额编号 | 定额项目名称 | 定额 单位 | 数量 | bar: 单价 人工费; 合价 人工费
|  |  |  | 人工费 | 材料费 | 机械费 | 管理费 | 利润 | 人工费 | 材料费 | 机械费 | 管理费 | 利润
A14-88换 | 墙面单块面积0.18m2以内墙砖 干粉型粘结剂粘贴 | 10m2 | 0.1 | 630.87 | 1248.83 | 1.69 | 272 | 94.88 | 63.08 | 124.88 | 0.17 | 27.2 | 9.49
综合人工工日 |  | 小计 |  | 合价 人工费: 63.08; 合价 材料费: 124.88; 合价 机械费: 0.17; 合价 管理费: 27.20; 合价 利润: 9.49
0.5129 工日 |  | 未计价材料费
清单项目综合单价 |  |  |  | 合价 人工费: 224.82
材 料 费 明 细 | 主要材料名称、规格、型号 | [6 empty] | 单位 | 数量 | 单价(元) | 合价(元) | 暂估单价 (元) | 暂估合价 (元)
| 901胶 |  |  | 单价 利润: kg; 合价 人工费: 0.0221; 合价 材料费: 2.14; 合价 机械费: 0.05
| DPM15(水泥砂浆 1:3) |  |  | 单价 利润: 吨; 合价 人工费: 0.0357; 合价 材料费: 381.93; 合价 机械费: 13.63
| 白色墙面砖 300*600 |  |  | 单价 利润: m2; 合价 人工费: 1.025; 合价 材料费: 90; 合价 机械费: 92.25
| 白水泥 |  |  | 单价 利润: kg; 合价 人工费: 0.15; 合价 材料费: 1.26; 合价 机械费: 0.19
| 电费 |  |  | 单价 利润: 度; 合价 人工费: 0.0439; 合价 材料费: 0.76; 合价 机械费: 0.03
| 干粉型粘结剂 |  |  | 单价 利润: kg; 合价 人工费: 4.1998; 合价 材料费: 4.29; 合价 机械费: 18.02
| 棉纱头 |  |  | 单价 利润: kg; 合价 人工费: 0.01; 合价 材料费: 5.57; 合价 机械费: 0.06
| 水 |  |  | 单价 利润: m3; 合价 人工费: 0.0145; 合价 材料费: 4.34; 合价 机械费: 0.06
| 水泥 32.5级 |  |  | 单价 利润: kg; 合价 人工费: 1.5169; 合价 材料费: 0.39; 合价 机械费: 0.59
其他材料费 | bar: 合价 材料费; 合价 管理费 to 合价 利润
| 材料费小计 |  |  | 合价 材料费: -; 合价 机械费: 124.88; 合价 管理费: -
分部分项综合单价分析表
工程名称：天宁区老旧小区改造（工人新村第二社区）工程社区服务中心提升改造工程--装饰 |  |  |  | 单价 机械费: 标段：; 合价 机械费: 第 页共 页
项目编码 | 011204003003 | 项目 名称 | 块料墙面【10厚1：3水泥沙浆打底;8厚1:3防水砂浆结面拉细毛；刷一道纯801胶水泥浆（拉细毛）;瓷砖胶粘剂；300*300白色墙砖，白水泥砂浆擦缝;】 | 合价 人工费: 计量 单位; 合价 材料费: ㎡; 合价 机械费: 工程 数量; 合价 管理费: 38.475
清单综合单价组成明细
定额编号 | 定额项目名称 | 定额 单位 | 数量 | bar: 单价 人工费; 合价 人工费
|  |  |  | 人工费 | 材料费 | 机械费 | 管理费 | 利润 | 人工费 | 材料费 | 机械费 | 管理费 | 利润
A14-88换 | 墙面单块面积0.18m2以内墙砖 干粉型粘结剂粘贴 | 10m2 | 0.09999 | 630.87 | 1146.33 | 1.69 | 272 | 94.88 | 63.08 | 114.62 | 0.17 | 27.2 | 9.49
综合人工工日 |  | 小计 |  | 合价 人工费: 63.08; 合价 材料费: 114.62; 合价 机械费: 0.17; 合价 管理费: 27.20; 合价 利润: 9.49
0.5128 工日 |  | 未计价材料费
清单项目综合单价 |  |  |  | 合价 人工费: 214.56
材 料 费 明 细 | 主要材料名称、规格、型号 | [6 empty] | 单位 | 数量 | 单价(元) | 合价(元) | 暂估单价 (元) | 暂估合价 (元)
| 901胶 |  |  | 单价 利润: kg; 合价 人工费: 0.0221; 合价 材料费: 2.14; 合价 机械费: 0.05
| DPM15(水泥砂浆 1:3) |  |  | 单价 利润: 吨; 合价 人工费: 0.0357; 合价 材料费: 381.93; 合价 机械费: 13.63
| 白色墙面砖 300*300 |  |  | 单价 利润: m2; 合价 人工费: 1.0249; 合价 材料费: 80; 合价 机械费: 81.99
| 白水泥 |  |  | 单价 利润: kg; 合价 人工费: 0.15; 合价 材料费: 1.26; 合价 机械费: 0.19
| 电费 |  |  | 单价 利润: 度; 合价 人工费: 0.0439; 合价 材料费: 0.76; 合价 机械费: 0.03
| 干粉型粘结剂 |  |  | 单价 利润: kg; 合价 人工费: 4.1995; 合价 材料费: 4.29; 合价 机械费: 18.02
| 棉纱头 |  |  | 单价 利润: kg; 合价 人工费: 0.01; 合价 材料费: 5.57; 合价 机械费: 0.06
| 水 |  |  | 单价 利润: m3; 合价 人工费: 0.0145; 合价 材料费: 4.34; 合价 机械费: 0.06
| 水泥 32.5级 |  |  | 单价 利润: kg; 合价 人工费: 1.5168; 合价 材料费: 0.39; 合价 机械费: 0.59
其他材料费 | bar: 合价 材料费; 合价 管理费 to 合价 利润
| 材料费小计 |  |  | 合价 材料费: -; 合价 机械费: 114.62; 合价 管理费: -
分部分项综合单价分析表
工程名称：天宁区老旧小区改造（工人新村第二社区）工程社区服务中心提升改造工程--装饰 |  |  |  | 单价 机械费: 标段：; 合价 机械费: 第 页共 页
项目编码 | 011408001001 | 项目 名称 | 墙纸裱糊【满批腻子三遍;清油封底;阻燃艺术墙布饰面(浅色系无文理系列);】 | 合价 人工费: 计量 单位; 合价 材料费: ㎡; 合价 机械费: 工程 数量; 合价 管理费: 30.464
清单综合单价组成明细
定额编号 | 定额项目名称 | 定额 单位 | 数量 | bar: 单价 人工费; 合价 人工费
|  |  |  | 人工费 | 材料费 | 机械费 | 管理费 | 利润 | 人工费 | 材料费 | 机械费 | 管理费 | 利润
A17-164+165 | 满批腻子 抹灰面 二遍 | 10m2 | 0.09999 | 113.16 | 20.01 |  | 48.66 | 16.97 | 11.31 | 2 |  | 4.87 | 1.7
A17-174 | 清油封底 | 10m2 | 0.09999 | 30.75 | 12.5 |  | 13.22 | 4.61 | 3.07 | 1.25 |  | 1.32 | 0.46
A17-250换 | 贴墙布 墙面 | 10m2 | 0.09999 | 215.25 | 760.1 |  | 92.56 | 32.29 | 21.52 | 76 |  | 9.25 | 3.23
综合人工工日 |  | 小计 |  | 合价 人工费: 35.90; 合价 材料费: 79.25; 合价 管理费: 15.44; 合价 利润: 5.39
0.2920 工日 |  | 未计价材料费
清单项目综合单价 |  |  |  | 合价 人工费: 135.98
材 料 费 明 细 | 主要材料名称、规格、型号 | [6 empty] | 单位 | 数量 | 单价(元) | 合价(元) | 暂估单价 (元) | 暂估合价 (元)
| 901胶 |  |  | 单价 利润: kg; 合价 人工费: 0.128; 合价 材料费: 2.14; 合价 机械费: 0.27
| 白水泥 |  |  | 单价 利润: kg; 合价 人工费: 0.213; 合价 材料费: 1.26; 合价 机械费: 0.27
| 大白粉 |  |  | 单价 利润: kg; 合价 人工费: 0.5459; 合价 材料费: 0.73; 合价 机械费: 0.4
| 酚醛清漆 |  |  | 单价 利润: kg; 合价 人工费: 0.119; 合价 材料费: 11.15; 合价 机械费: 1.33
| 滑石粉 |  |  | 单价 利润: kg; 合价 人工费: 0.4259; 合价 材料费: 0.53; 合价 机械费: 0.23
| 聚醋酸乙烯乳液 |  |  | 单价 利润: kg; 合价 人工费: 0.125; 合价 材料费: 4.29; 合价 机械费: 0.54
| 其它材料费 |  |  | 单价 利润: 元; 合价 人工费: 0.6459; 合价 材料费: 0.86; 合价 机械费: 0.56
| 油漆溶剂油 |  |  | 单价 利润: kg; 合价 人工费: 0.026; 合价 材料费: 12.01; 合价 机械费: 0.31
| 阻燃艺术墙布饰面(浅色系无文理系列) |  |  | 单价 利润: m2; 合价 人工费: 1.1578; 合价 材料费: 65; 合价 机械费: 75.26
| 羧甲基纤维素 |  |  | 单价 利润: kg; 合价 人工费: 0.044; 合价 材料费: 2.14; 合价 机械费: 0.09
| 其他材料费 |  |  | 合价 材料费: -; 合价 机械费: -0.01; 合价 管理费: -; 合价 利润: -
| 材料费小计 |  |  | 合价 材料费: -; 合价 机械费: 79.25; 合价 管理费: -
分部分项综合单价分析表
工程名称：天宁区老旧小区改造（工人新村第二社区）工程社区服务中心提升改造工程--装饰 |  |  |  | 单价 机械费: 标段：; 合价 机械费: 第 页共 页
项目编码 | 010903002001 | 项目 名称 | 墙面涂膜防水【1.5mm厚JS涂膜防水层】 | 合价 人工费: 计量 单位; 合价 材料费: ㎡; 合价 机械费: 工程 数量; 合价 管理费: 186.000
清单综合单价组成明细
定额编号 | 定额项目名称 | 定额 单位 | 数量 | bar: 单价 人工费; 合价 人工费
|  |  |  | 人工费 | 材料费 | 机械费 | 管理费 | 利润 | 人工费 | 材料费 | 机械费 | 管理费 | 利润
A10-120换 | 水泥基渗透结晶 防水材料 二～三遍(厚2mm) | 10m2 | 0.1 | 36.9 | 115.92 | 3.8 | 17.5 | 6.11 | 3.69 | 11.59 | 0.38 | 1.75 | 0.61
综合人工工日 |  | 小计 |  | 合价 人工费: 3.69; 合价 材料费: 11.59; 合价 机械费: 0.38; 合价 管理费: 1.75; 合价 利润: 0.61
0.0300 工日 |  | 未计价材料费
清单项目综合单价 |  |  |  | 合价 人工费: 18.02
材 料 费 明 细 | 主要材料名称、规格、型号 | [6 empty] | 单位 | 数量 | 单价(元) | 合价(元) | 暂估单价 (元) | 暂估合价 (元)
| 水泥基渗透结晶防水涂料（JS） |  |  | 单价 利润: kg; 合价 人工费: 1.8; 合价 材料费: 6.44; 合价 机械费: 11.59
其他材料费 | bar: 合价 材料费; 合价 管理费 to 合价 利润
| 材料费小计 |  |  | 合价 材料费: -; 合价 机械费: 11.59; 合价 管理费: -
分部分项综合单价分析表
工程名称：天宁区老旧小区改造（工人新村第二社区）工程社区服务中心提升改造工程--装饰 |  |  |  | 单价 机械费: 标段：; 合价 机械费: 第 页共 页
项目编码 | 011505010001 | 项目 名称 | 镜面玻璃【15厚阻燃板基层；5mm车边成品银镜;不锈钢边框；具体做法详见图纸;】 | 合价 人工费: 计量 单位; 合价 材料费: ㎡; 合价 机械费: 工程 数量; 合价 管理费: 4.590
清单综合单价组成明细
定额编号 | 定额项目名称 | 定额 单位 | 数量 | bar: 单价 人工费; 合价 人工费
|  |  |  | 人工费 | 材料费 | 机械费 | 管理费 | 利润 | 人工费 | 材料费 | 机械费 | 管理费 | 利润
A18-40换 | 盥洗室内成品镜面玻璃安装 细木工板基层 | 10m2 | 0.1 | 725.7 | 1686.85 | 6.09 | 314.67 | 109.77 | 72.57 | 168.69 | 0.61 | 31.47 | 10.98
A18-18换 | 金属装饰条 墙面嵌金属装饰条 | 100m | 0.02854 | 767.52 | 2142.77 | 20 | 338.63 | 118.13 | 21.91 | 61.15 | 0.57 | 9.66 | 3.37
综合人工工日 |  | 小计 |  | 合价 人工费: 94.48; 合价 材料费: 229.84; 合价 机械费: 1.18; 合价 管理费: 41.13; 合价 利润: 14.35
0.7681 工日 |  | 未计价材料费
清单项目综合单价 |  |  |  | 合价 人工费: 380.98
材 料 费 明 细 | 主要材料名称、规格、型号 | [6 empty] | 单位 | 数量 | 单价(元) | 合价(元) | 暂估单价 (元) | 暂估合价 (元)
| 30宽不锈钢边框 |  |  | 单价 利润: m; 合价 人工费: 2.9967; 合价 材料费: 20; 合价 机械费: 59.93
| 玻璃胶 |  |  | 单价 利润: L; 合价 人工费: 0.1164; 合价 材料费: 40; 合价 机械费: 4.66
| 镀银镜面玻璃(成品)5mm |  |  | 单价 利润: m2; 合价 人工费: 1.05; 合价 材料费: 75; 合价 机械费: 78.75
| 普通木成材 |  |  | 单价 利润: m3; 合价 人工费: 0.0071; 合价 材料费: 2398.4; 合价 机械费: 17.03
| 其它材料费 |  |  | 单价 利润: 元; 合价 人工费: 1.1913; 合价 材料费: 1; 合价 机械费: 1.19
| 万能胶 |  |  | 单价 利润: kg; 合价 人工费: 0.0017; 合价 材料费: 17.15; 合价 机械费: 0.03
| 阻燃板 15mm |  |  | 单价 利润: m2; 合价 人工费: 1.05; 合价 材料费: 65; 合价 机械费: 68.25
其他材料费 | bar: 合价 材料费; 合价 管理费 to 合价 利润
| 材料费小计 |  |  | 合价 材料费: -; 合价 机械费: 229.84; 合价 管理费: -
分部分项综合单价分析表
工程名称：天宁区老旧小区改造（工人新村第二社区）工程社区服务中心提升改造工程--装饰 |  |  |  | 单价 机械费: 标段：; 合价 机械费: 第 页共 页
项目编码 | 011207001001 | 项目 名称 | 墙面装饰板【多功能厅：30*40木龙骨（刷防火涂料三遍）；15mm厚阻燃板基层；12mm厚纸面石膏板;板缝贴自粘胶带;板面钉眼封点防锈漆】 | 合价 人工费: 计量 单位; 合价 材料费: ㎡; 合价 机械费: 工程 数量; 合价 管理费: 15.232
清单综合单价组成明细
定额编号 | 定额项目名称 | 定额 单位 | 数量 | bar: 单价 人工费; 合价 人工费
|  |  |  | 人工费 | 材料费 | 机械费 | 管理费 | 利润 | 人工费 | 材料费 | 机械费 | 管理费 | 利润
A14-168 | 木龙骨基层 墙面 | 10m2 | 0.05246 | 263.22 | 270.96 | 6.44 | 115.95 | 40.45 | 13.81 | 14.21 | 0.34 | 6.08 | 2.12
A17-96 | 防火涂料二遍 隔墙、隔断(间壁)、护壁木龙骨 双向 | 10m2 | 0.05246 | 108.24 | 32.15 |  | 46.54 | 16.24 | 5.68 | 1.69 |  | 2.44 | 0.85
A14-185换 | 墙面细木工板基层 钉在龙骨上 | 10m2 | 0.05246 | 146.37 | 686.03 | 0.21 | 63.03 | 21.99 | 7.68 | 35.99 | 0.01 | 3.31 | 1.15
A14-215换 | 石膏板墙面 | 10m2 | 0.09999 | 150.06 | 246.24 |  | 64.53 | 22.51 | 15 | 24.62 |  | 6.45 | 2.25
A17-175*1.3 | 天棚墙面板缝贴自粘胶带 | 10m | 0.09999 | 8 | 58.96 |  | 3.44 | 1.2 | 0.8 | 5.9 |  | 0.34 | 0.12
A17-173 | 板面钉眼封点防锈漆 | 10m2 | 0.09999 | 30.75 | 2.28 |  | 13.22 | 4.61 | 3.07 | 0.23 |  | 1.32 | 0.46
综合人工工日 |  | 小计 |  | 合价 人工费: 46.04; 合价 材料费: 82.64; 合价 机械费: 0.35; 合价 管理费: 19.94; 合价 利润: 6.95
0.3743 工日 |  | 未计价材料费
清单项目综合单价 |  |  |  | 合价 人工费: 155.92
材 料 费 明 细 | 主要材料名称、规格、型号 | [6 empty] | 单位 | 数量 | 单价(元) | 合价(元) | 暂估单价 (元) | 暂估合价 (元)
| 白布 |  |  | 单价 利润: m2; 合价 人工费: 0.0005; 合价 材料费: 4
| 催干剂 |  |  | 单价 利润: kg; 合价 人工费: 0.0016; 合价 材料费: 15.09; 合价 机械费: 0.02
| 防腐油 |  |  | 单价 利润: kg; 合价 人工费: 0.0157; 合价 材料费: 5.15; 合价 机械费: 0.08
| 防火涂料 X-60(饰面) |  |  | 单价 利润: kg; 合价 人工费: 0.0934; 合价 材料费: 16.29; 合价 机械费: 1.52
| 红丹防锈漆 |  |  | 单价 利润: kg; 合价 人工费: 0.02; 合价 材料费: 10.99; 合价 机械费: 0.22
| 密封油膏 |  |  | 单价 利润: kg; 合价 人工费: 0.0091; 合价 材料费: 5.57; 合价 机械费: 0.05
| 普通木成材 |  |  | 单价 利润: m3; 合价 人工费: 0.0058; 合价 材料费: 2398.4; 合价 机械费: 13.91
| 其它材料费 |  |  | 单价 利润: 元; 合价 人工费: 0.1955; 合价 材料费: 1; 合价 机械费: 0.2
| 铁钉 70mm |  |  | 单价 利润: kg; 合价 人工费: 0.0372; 合价 材料费: 8.63; 合价 机械费: 0.32
| 油漆溶剂油 |  |  | 单价 利润: kg; 合价 人工费: 0.01; 合价 材料费: 14; 合价 机械费: 0.14
| 纸面石膏板 12mm |  |  | 单价 利润: m2; 合价 人工费: 1.0999; 合价 材料费: 20.88; 合价 机械费: 22.97
| 自攻螺钉 M5×25～30 |  |  | 单价 利润: 十个; 合价 人工费: 3.4496; 合价 材料费: 0.48; 合价 机械费: 1.66
| 自粘胶带 |  |  | 单价 利润: m; 合价 人工费: 1.3258; 合价 材料费: 4.29; 合价 机械费: 5.69
| 阻燃板 15mm |  |  | 单价 利润: m2; 合价 人工费: 0.5508; 合价 材料费: 65; 合价 机械费: 35.8
| 其他材料费 |  |  | 合价 材料费: -; 合价 机械费: 0.06; 合价 管理费: -; 合价 利润: -
| 材料费小计 |  |  | 合价 材料费: -; 合价 机械费: 82.64; 合价 管理费: -
分部分项综合单价分析表
工程名称：天宁区老旧小区改造（工人新村第二社区）工程社区服务中心提升改造工程--装饰 |  |  |  | 单价 机械费: 标段：; 合价 机械费: 第 页共 页
项目编码 | 011207001002 | 项目 名称 | 墙面装饰板【防撞板;8mm软木板饰面面层;成品实木线条边框;】 | 合价 人工费: 计量 单位; 合价 材料费: ㎡; 合价 机械费: 工程 数量; 合价 管理费: 209.100
清单综合单价组成明细
定额编号 | 定额项目名称 | 定额 单位 | 数量 | bar: 单价 人工费; 合价 人工费
|  |  |  | 人工费 | 材料费 | 机械费 | 管理费 | 利润 | 人工费 | 材料费 | 机械费 | 管理费 | 利润
A14-198换 | 成品多层复合装饰面板 安装墙面 | 10m2 | 0.1 | 547.35 | 609.45 | 0.36 | 235.52 | 82.16 | 54.74 | 60.95 | 0.04 | 23.55 | 8.22
综合人工工日 |  | 小计 |  | 合价 人工费: 54.74; 合价 材料费: 60.95; 合价 机械费: 0.04; 合价 管理费: 23.55; 合价 利润: 8.22
0.4450 工日 |  | 未计价材料费
清单项目综合单价 |  |  |  | 合价 人工费: 147.50
材 料 费 明 细 | 主要材料名称、规格、型号 | [6 empty] | 单位 | 数量 | 单价(元) | 合价(元) | 暂估单价 (元) | 暂估合价 (元)
| 8mm软木板 |  |  | 单价 利润: m2; 合价 人工费: 1.01; 合价 材料费: 60; 合价 机械费: 60.6
| 其它材料费 |  |  | 单价 利润: 元; 合价 人工费: 0.06; 合价 材料费: 0.86; 合价 机械费: 0.05
| 铁钉 70mm |  |  | 单价 利润: kg; 合价 人工费: 0.034; 合价 材料费: 8.63; 合价 机械费: 0.29
| 其他材料费 |  |  | 合价 材料费: -; 合价 机械费: 0.01; 合价 管理费: -; 合价 利润: -
| 材料费小计 |  |  | 合价 材料费: -; 合价 机械费: 60.95; 合价 管理费: -
分部分项综合单价分析表
工程名称：天宁区老旧小区改造（工人新村第二社区）工程社区服务中心提升改造工程--装饰 |  |  |  | 单价 机械费: 标段：; 合价 机械费: 第 页共 页
项目编码 | 011502002001 | 项目 名称 | 木质装饰线【成品实木线条压条】 | 合价 人工费: 计量 单位; 合价 材料费: m; 合价 机械费: 工程 数量; 合价 管理费: 500.000
清单综合单价组成明细
定额编号 | 定额项目名称 | 定额 单位 | 数量 | bar: 单价 人工费; 合价 人工费
|  |  |  | 人工费 | 材料费 | 机械费 | 管理费 | 利润 | 人工费 | 材料费 | 机械费 | 管理费 | 利润
A18-12 | 木装饰条条宽在 25mm内 | 100m | 0.01 | 250.92 | 236.43 | 13.35 | 113.64 | 39.64 | 2.51 | 2.36 | 0.13 | 1.14 | 0.4
综合人工工日 |  | 小计 |  | 合价 人工费: 2.51; 合价 材料费: 2.36; 合价 机械费: 0.13; 合价 管理费: 1.14; 合价 利润: 0.40
0.0204 工日 |  | 未计价材料费
清单项目综合单价 |  |  |  | 合价 人工费: 6.54
材 料 费 明 细 | 主要材料名称、规格、型号 | [6 empty] | 单位 | 数量 | 单价(元) | 合价(元) | 暂估单价 (元) | 暂估合价 (元)
| 红松平线条 B=20 |  |  | 单价 利润: m; 合价 人工费: 1.08; 合价 材料费: 2.14; 合价 机械费: 2.31
| 聚醋酸乙烯乳液 |  |  | 单价 利润: kg; 合价 人工费: 0.0028; 合价 材料费: 4.29; 合价 机械费: 0.01
| 其它材料费 |  |  | 单价 利润: 元; 合价 人工费: 0.0478; 合价 材料费: 0.86; 合价 机械费: 0.04
其他材料费 | bar: 合价 材料费; 合价 管理费 to 合价 利润
| 材料费小计 |  |  | 合价 材料费: -; 合价 机械费: 2.36; 合价 管理费: -
分部分项综合单价分析表
工程名称：天宁区老旧小区改造（工人新村第二社区）工程社区服务中心提升改造工程--装饰 |  |  |  | 单价 机械费: 标段：; 合价 机械费: 第 页共 页
项目编码 | 011407001001 | 项目 名称 | 墙面喷刷涂料【内墙乳胶漆墙面;901胶白水泥腻子批、白色刷乳胶漆各三遍;具体颜色参照图纸,由投标单位自行考虑】 | 合价 人工费: 计量 单位; 合价 材料费: ㎡; 合价 机械费: 工程 数量; 合价 管理费: 2516.327
清单综合单价组成明细
定额编号 | 定额项目名称 | 定额 单位 | 数量 | bar: 单价 人工费; 合价 人工费
|  |  |  | 人工费 | 材料费 | 机械费 | 管理费 | 利润 | 人工费 | 材料费 | 机械费 | 管理费 | 利润
A17-177 | 内墙面 在抹灰面上 901胶白水泥腻子批、刷乳胶漆各三遍 | 10m2 | 0.1 | 194.34 | 54.27 |  | 83.57 | 29.15 | 19.43 | 5.43 |  | 8.36 | 2.92
综合人工工日 |  | 小计 |  | 合价 人工费: 19.43; 合价 材料费: 5.43; 合价 管理费: 8.36; 合价 利润: 2.92
0.1580 工日 |  | 未计价材料费
清单项目综合单价 |  |  |  | 合价 人工费: 36.14
材 料 费 明 细 | 主要材料名称、规格、型号 | [6 empty] | 单位 | 数量 | 单价(元) | 合价(元) | 暂估单价 (元) | 暂估合价 (元)
| 901胶 |  |  | 单价 利润: kg; 合价 人工费: 0.332; 合价 材料费: 2.14; 合价 机械费: 0.71
| 白水泥 |  |  | 单价 利润: kg; 合价 人工费: 0.688; 合价 材料费: 1.26; 合价 机械费: 0.87
| 大白粉 |  |  | 单价 利润: kg; 合价 人工费: 0.083; 合价 材料费: 0.73; 合价 机械费: 0.06
| 内墙乳胶漆 |  |  | 单价 利润: kg; 合价 人工费: 0.463; 合价 材料费: 7.79; 合价 机械费: 3.61
| 其它材料费 |  |  | 单价 利润: 元; 合价 人工费: 0.152; 合价 材料费: 1; 合价 机械费: 0.15
| 石膏粉 325目 |  |  | 单价 利润: kg; 合价 人工费: 0.083; 合价 材料费: 0.36; 合价 机械费: 0.03
其他材料费 | bar: 合价 材料费; 合价 管理费 to 合价 利润
| 材料费小计 |  |  | 合价 材料费: -; 合价 机械费: 5.43; 合价 管理费: -
分部分项综合单价分析表
工程名称：天宁区老旧小区改造（工人新村第二社区）工程社区服务中心提升改造工程--装饰 |  |  |  | 单价 机械费: 标段：; 合价 机械费: 第 页共 页
项目编码 | 011407001002 | 项目 名称 | 墙面喷刷涂料【外墙;专用腻子二遍;抗碱封底漆一遍;弹性外墙涂料二遍（颜色按设计）;含分层线及分格缝处理等全部工序;】 | 合价 人工费: 计量 单位; 合价 材料费: ㎡; 合价 机械费: 工程 数量; 合价 管理费: 1860.000
清单综合单价组成明细
定额编号 | 定额项目名称 | 定额 单位 | 数量 | bar: 单价 人工费; 合价 人工费
|  |  |  | 人工费 | 材料费 | 机械费 | 管理费 | 利润 | 人工费 | 材料费 | 机械费 | 管理费 | 利润
A17-197换 | 外墙弹性涂料 二遍 | 10m2 | 0.1 | 132.84 | 239.98 |  | 57.12 | 19.93 | 13.28 | 24 |  | 5.71 | 1.99
A14-77 | 外墙抹灰面分格缝内嵌缝 白水泥或黑烟子 | 10m2 | 0.1 | 22.14 | 6 |  | 9.52 | 3.32 | 2.21 | 0.6 |  | 0.95 | 0.33
综合人工工日 |  | 小计 |  | 合价 人工费: 15.49; 合价 材料费: 24.60; 合价 管理费: 6.66; 合价 利润: 2.32
0.1260 工日 |  | 未计价材料费
清单项目综合单价 |  |  |  | 合价 人工费: 49.07
材 料 费 明 细 | 主要材料名称、规格、型号 | [6 empty] | 单位 | 数量 | 单价(元) | 合价(元) | 暂估单价 (元) | 暂估合价 (元)
| 901胶 |  |  | 单价 利润: kg; 合价 人工费: 0.15; 合价 材料费: 4.4; 合价 机械费: 0.66
| 白水泥 |  |  | 单价 利润: kg; 合价 人工费: 0.3; 合价 材料费: 1.26; 合价 机械费: 0.38
| 高渗透性表面底漆 |  |  | 单价 利润: kg; 合价 人工费: 0.12; 合价 材料费: 31.16; 合价 机械费: 3.74
| 其它材料费 |  |  | 单价 利润: 元; 合价 人工费: 0.65; 合价 材料费: 1; 合价 机械费: 0.65
| 砂纸 |  |  | 单价 利润: 张; 合价 人工费: 0.06; 合价 材料费: 0.94; 合价 机械费: 0.06
| 外墙弹性乳胶涂料(面涂) |  |  | 单价 利润: kg; 合价 人工费: 0.2; 合价 材料费: 38.23; 合价 机械费: 7.65
| 外墙弹性乳胶涂料(中涂) |  |  | 单价 利润: kg; 合价 人工费: 0.3; 合价 材料费: 38.23; 合价 机械费: 11.47
| 其他材料费 |  |  | 合价 材料费: -; 合价 机械费: -0.01; 合价 管理费: -; 合价 利润: -
| 材料费小计 |  |  | 合价 材料费: -; 合价 机械费: 24.60; 合价 管理费: -
分部分项综合单价分析表
工程名称：天宁区老旧小区改造（工人新村第二社区）工程社区服务中心提升改造工程--装饰 |  |  |  | 单价 机械费: 标段：; 合价 机械费: 第 页共 页
项目编码 | 010809004001 | 项目 名称 | 石材窗台板【1、窗台板材质、规格、颜色：水泥砂浆粘贴灰色石英石窗台板B=106+40mm，石材磨边加工 一阶半圆】 | 合价 人工费: 计量 单位; 合价 材料费: m; 合价 机械费: 工程 数量; 合价 管理费: 52.470
清单综合单价组成明细
定额编号 | 定额项目名称 | 定额 单位 | 数量 | bar: 单价 人工费; 合价 人工费
|  |  |  | 人工费 | 材料费 | 机械费 | 管理费 | 利润 | 人工费 | 材料费 | 机械费 | 管理费 | 利润
A14-119换 | 水泥砂浆粘贴石材块料面板 零星项目 | 10m2 | 0.0146 | 835.17 | 3240.36 | 8.86 | 362.93 | 126.6 | 12.19 | 47.31 | 0.13 | 5.3 | 1.85
A18-32换 | 石材磨边加工 一阶半圆 | 10m | 0.1 | 221.4 | 31.74 | 13.48 | 101 | 35.23 | 22.14 | 3.17 | 1.35 | 10.1 | 3.52
综合人工工日 |  | 小计 |  | 合价 人工费: 34.33; 合价 材料费: 50.48; 合价 机械费: 1.48; 合价 管理费: 15.40; 合价 利润: 5.37
0.2791 工日 |  | 未计价材料费
清单项目综合单价 |  |  |  | 合价 人工费: 107.06
材 料 费 明 细 | 主要材料名称、规格、型号 | [6 empty] | 单位 | 数量 | 单价(元) | 合价(元) | 暂估单价 (元) | 暂估合价 (元)
| 901胶 |  |  | 单价 利润: kg; 合价 人工费: 0.0006; 合价 材料费: 2.03
| 白水泥 |  |  | 单价 利润: kg; 合价 人工费: 0.0248; 合价 材料费: 1.26; 合价 机械费: 0.03
| 合金钢切割锯片 |  |  | 单价 利润: 片; 合价 人工费: 0.0039; 合价 材料费: 65.17; 合价 机械费: 0.25
| 灰色石英石窗台板 |  |  | 单价 利润: m2; 合价 人工费: 0.1489; 合价 材料费: 300; 合价 机械费: 44.67
| 金刚石磨边轮 100×16(粒度120～150#) |  |  | 单价 利润: 片; 合价 人工费: 0.6; 合价 材料费: 5.29; 合价 机械费: 3.17
| 棉纱头 |  |  | 单价 利润: kg; 合价 人工费: 0.0016; 合价 材料费: 5.29; 合价 机械费: 0.01
| 其它材料费 |  |  | 单价 利润: 元; 合价 人工费: 0.3964; 合价 材料费: 0.81; 合价 机械费: 0.32
| 水 |  |  | 单价 利润: m3; 合价 人工费: 0.0021; 合价 材料费: 4.34; 合价 机械费: 0.01
| 水泥 32.5级 |  |  | 单价 利润: kg; 合价 人工费: 1.3443; 合价 材料费: 0.39; 合价 机械费: 0.52
| 粘结剂 YJ-Ⅲ |  |  | 单价 利润: kg; 合价 人工费: 0.068; 合价 材料费: 9.37; 合价 机械费: 0.64
| 中砂 |  |  | 单价 利润: t; 合价 人工费: 0.0049; 合价 材料费: 172.41; 合价 机械费: 0.84
| 其他材料费 |  |  | 合价 材料费: -; 合价 机械费: 0.02; 合价 管理费: -; 合价 利润: -
| 材料费小计 |  |  | 合价 材料费: -; 合价 机械费: 50.48; 合价 管理费: -
分部分项综合单价分析表
工程名称：天宁区老旧小区改造（工人新村第二社区）工程社区服务中心提升改造工程--装饰 |  |  |  | 单价 机械费: 标段：; 合价 机械费: 第 页共 页
项目编码 | 010805005001 | 项目 名称 | 全玻自由门【12mm厚钢化白玻平开门;含制作、运输、安装及五金件等】 | 合价 人工费: 计量 单位; 合价 材料费: ㎡; 合价 机械费: 工程 数量; 合价 管理费: 2.070
清单综合单价组成明细
定额编号 | 定额项目名称 | 定额 单位 | 数量 | bar: 单价 人工费; 合价 人工费
|  |  |  | 人工费 | 材料费 | 机械费 | 管理费 | 利润 | 人工费 | 材料费 | 机械费 | 管理费 | 利润
.独立费 | 12mm厚钢化白玻平开门;含制作、运输、安装及五金件等 | m2 | 1 | 单价 材料费: 700; 合价 材料费: 700
综合人工工日 |  | 小计 |  | 合价 材料费: 700.00
工日 |  | 未计价材料费
清单项目综合单价 |  |  |  | 合价 人工费: 700.00
材 料 费 明 细 | 主要材料名称、规格、型号 | [6 empty] | 单位 | 数量 | 单价(元) | 合价(元) | 暂估单价 (元) | 暂估合价 (元)
| 12mm厚钢化白玻平开门;含制作、运输、安装及五金件等 |  |  | 单价 利润: m2; 合价 人工费: 1; 合价 材料费: 700; 合价 机械费: 700
其他材料费 | bar: 合价 材料费; 合价 管理费 to 合价 利润
| 材料费小计 |  |  | 合价 材料费: -; 合价 机械费: 700.00; 合价 管理费: -
分部分项综合单价分析表
工程名称：天宁区老旧小区改造（工人新村第二社区）工程社区服务中心提升改造工程--装饰 |  |  |  | 单价 机械费: 标段：; 合价 机械费: 第 页共 页
项目编码 | 010801002001 | 项目 名称 | 木质门带套【双开成品木纹模压门：含门套、线条;包含配套五金】 | 合价 人工费: 计量 单位; 合价 材料费: ㎡; 合价 机械费: 工程 数量; 合价 管理费: 10.125
清单综合单价组成明细
定额编号 | 定额项目名称 | 定额 单位 | 数量 | bar: 单价 人工费; 合价 人工费
|  |  |  | 人工费 | 材料费 | 机械费 | 管理费 | 利润 | 人工费 | 材料费 | 机械费 | 管理费 | 利润
.独立费 | 双开成品木纹模压门：含门套、线条;包含配套五金 | m2 | 1 | 单价 材料费: 650; 合价 材料费: 650
综合人工工日 |  | 小计 |  | 合价 材料费: 650.00
工日 |  | 未计价材料费
清单项目综合单价 |  |  |  | 合价 人工费: 650.00
材 料 费 明 细 | 主要材料名称、规格、型号 | [6 empty] | 单位 | 数量 | 单价(元) | 合价(元) | 暂估单价 (元) | 暂估合价 (元)
| 双开成品木纹模压门：含门套、线条;包含配套五金 |  |  | 单价 利润: m2; 合价 人工费: 1; 合价 材料费: 650; 合价 机械费: 650
其他材料费 | bar: 合价 材料费; 合价 管理费 to 合价 利润
| 材料费小计 |  |  | 合价 材料费: -; 合价 机械费: 650.00; 合价 管理费: -
分部分项综合单价分析表
工程名称：天宁区老旧小区改造（工人新村第二社区）工程社区服务中心提升改造工程--装饰 |  |  |  | 单价 机械费: 标段：; 合价 机械费: 第 页共 页
项目编码 | 010801002002 | 项目 名称 | 木质门带套【单开成品木纹模压门：含门套、线条;包含配套五金】 | 合价 人工费: 计量 单位; 合价 材料费: ㎡; 合价 机械费: 工程 数量; 合价 管理费: 90.000
清单综合单价组成明细
定额编号 | 定额项目名称 | 定额 单位 | 数量 | bar: 单价 人工费; 合价 人工费
|  |  |  | 人工费 | 材料费 | 机械费 | 管理费 | 利润 | 人工费 | 材料费 | 机械费 | 管理费 | 利润
.独立费 | 单开成品木纹模压门：含门套、线条;包含配套五金 | m2 | 1 | 单价 材料费: 700; 合价 材料费: 700
综合人工工日 |  | 小计 |  | 合价 材料费: 700.00
工日 |  | 未计价材料费
清单项目综合单价 |  |  |  | 合价 人工费: 700.00
材 料 费 明 细 | 主要材料名称、规格、型号 | [6 empty] | 单位 | 数量 | 单价(元) | 合价(元) | 暂估单价 (元) | 暂估合价 (元)
| 单开成品木纹模压门：含门套、线条;包含配套五金 |  |  | 单价 利润: m2; 合价 人工费: 1; 合价 材料费: 700; 合价 机械费: 700
其他材料费 | bar: 合价 材料费; 合价 管理费 to 合价 利润
| 材料费小计 |  |  | 合价 材料费: -; 合价 机械费: 700.00; 合价 管理费: -
分部分项综合单价分析表
工程名称：天宁区老旧小区改造（工人新村第二社区）工程社区服务中心提升改造工程--装饰 |  |  |  | 单价 机械费: 标段：; 合价 机械费: 第 页共 页
项目编码 | 010801001001 | 项目 名称 | 木质门【单开成品白色套装木门含门套、线条;包含配套五金;】 | 合价 人工费: 计量 单位; 合价 材料费: m2; 合价 机械费: 工程 数量; 合价 管理费: 14.175
清单综合单价组成明细
定额编号 | 定额项目名称 | 定额 单位 | 数量 | bar: 单价 人工费; 合价 人工费
|  |  |  | 人工费 | 材料费 | 机械费 | 管理费 | 利润 | 人工费 | 材料费 | 机械费 | 管理费 | 利润
.独立费 | 单开成品白色套装木门含门套、线条;包含配套五金; | m2 | 1 | 单价 材料费: 500; 合价 材料费: 500
综合人工工日 |  | 小计 |  | 合价 材料费: 500.00
工日 |  | 未计价材料费
清单项目综合单价 |  |  |  | 合价 人工费: 500.00
材 料 费 明 细 | 主要材料名称、规格、型号 | [6 empty] | 单位 | 数量 | 单价(元) | 合价(元) | 暂估单价 (元) | 暂估合价 (元)
| 单开成品白色套装木门含门套、线条;包含配套五金; |  |  | 单价 利润: m2; 合价 人工费: 1; 合价 材料费: 500; 合价 机械费: 500
其他材料费 | bar: 合价 材料费; 合价 管理费 to 合价 利润
| 材料费小计 |  |  | 合价 材料费: -; 合价 机械费: 500.00; 合价 管理费: -
分部分项综合单价分析表
工程名称：天宁区老旧小区改造（工人新村第二社区）工程社区服务中心提升改造工程--装饰 |  |  |  | 单价 机械费: 标段：; 合价 机械费: 第 页共 页
项目编码 | 010807006001 | 项目 名称 | 金属（塑钢、断桥）橱窗【断热铝合金推拉窗:中空玻璃6高透光Low-E+12空气+6透明;断热铝合金窗框及附框制作、安装、五金件所有工作内容;详见图纸设计要求】 | 合价 人工费: 计量 单位; 合价 材料费: ㎡; 合价 机械费: 工程 数量; 合价 管理费: 138.448
清单综合单价组成明细
定额编号 | 定额项目名称 | 定额 单位 | 数量 | bar: 单价 人工费; 合价 人工费
|  |  |  | 人工费 | 材料费 | 机械费 | 管理费 | 利润 | 人工费 | 材料费 | 机械费 | 管理费 | 利润
.独立费 | 断热铝合金推拉窗:中空玻璃6高透光Low-E+12空气+6透明;断热铝合金窗框及附框制作、安装、五金件所有工作内容 | m2 | 1 | 单价 材料费: 600; 合价 材料费: 600
综合人工工日 |  | 小计 |  | 合价 材料费: 600.00
工日 |  | 未计价材料费
清单项目综合单价 |  |  |  | 合价 人工费: 600.00
材 料 费 明 细 | 主要材料名称、规格、型号 | [6 empty] | 单位 | 数量 | 单价(元) | 合价(元) | 暂估单价 (元) | 暂估合价 (元)
| 断热铝合金推拉窗:中空玻璃6高透光Low-E+12空气+6透明;断热铝合金窗框及附框制作、安装、五金件所有工作内容 |  |  | 单价 利润: m2; 合价 人工费: 1; 合价 材料费: 600; 合价 机械费: 600
其他材料费 | bar: 合价 材料费; 合价 管理费 to 合价 利润
| 材料费小计 |  |  | 合价 材料费: -; 合价 机械费: 600.00; 合价 管理费: -
分部分项综合单价分析表
工程名称：天宁区老旧小区改造（工人新村第二社区）工程社区服务中心提升改造工程--装饰 |  |  |  | 单价 机械费: 标段：; 合价 机械费: 第 页共 页
项目编码 | 010807006002 | 项目 名称 | 金属（塑钢、断桥）橱窗【12mm厚钢化清玻璃固定窗；含运输及安装到位】 | 合价 人工费: 计量 单位; 合价 材料费: ㎡; 合价 机械费: 工程 数量; 合价 管理费: 55.569
清单综合单价组成明细
定额编号 | 定额项目名称 | 定额 单位 | 数量 | bar: 单价 人工费; 合价 人工费
|  |  |  | 人工费 | 材料费 | 机械费 | 管理费 | 利润 | 人工费 | 材料费 | 机械费 | 管理费 | 利润
.独立费 | 12mm厚钢化清玻璃固定窗 | m2 | 1 | 单价 材料费: 250; 合价 材料费: 250
综合人工工日 |  | 小计 |  | 合价 材料费: 250.00
工日 |  | 未计价材料费
清单项目综合单价 |  |  |  | 合价 人工费: 250.00
材 料 费 明 细 | 主要材料名称、规格、型号 | [6 empty] | 单位 | 数量 | 单价(元) | 合价(元) | 暂估单价 (元) | 暂估合价 (元)
| 12mm厚钢化清玻璃固定窗 |  |  | 单价 利润: m2; 合价 人工费: 1; 合价 材料费: 250; 合价 机械费: 250
其他材料费 | bar: 合价 材料费; 合价 管理费 to 合价 利润
| 材料费小计 |  |  | 合价 材料费: -; 合价 机械费: 250.00; 合价 管理费: -
分部分项综合单价分析表
工程名称：天宁区老旧小区改造（工人新村第二社区）工程社区服务中心提升改造工程--装饰 |  |  |  | 单价 机械费: 标段：; 合价 机械费: 第 页共 页
项目编码 | 010808004001 | 项目 名称 | 金属门窗套【不锈钢窗套;15厚阻燃板基层;1.2mm拉丝不锈钢饰面】 | 合价 人工费: 计量 单位; 合价 材料费: ㎡; 合价 机械费: 工程 数量; 合价 管理费: 13.216
清单综合单价组成明细
定额编号 | 定额项目名称 | 定额 单位 | 数量 | bar: 单价 人工费; 合价 人工费
|  |  |  | 人工费 | 材料费 | 机械费 | 管理费 | 利润 | 人工费 | 材料费 | 机械费 | 管理费 | 利润
A16-56换 | 窗框 木工板基层 | 10m2 | 0.10003 | 886.83 | 4004.37 | 13.19 | 387.01 | 135 | 88.71 | 400.56 | 1.32 | 38.71 | 13.5
综合人工工日 |  | 小计 |  | 合价 人工费: 88.71; 合价 材料费: 400.56; 合价 机械费: 1.32; 合价 管理费: 38.71; 合价 利润: 13.50
0.7212 工日 |  | 未计价材料费
清单项目综合单价 |  |  |  | 合价 人工费: 542.80
材 料 费 明 细 | 主要材料名称、规格、型号 | [6 empty] | 单位 | 数量 | 单价(元) | 合价(元) | 暂估单价 (元) | 暂估合价 (元)
| 1.2mm厚拉丝不锈钢板 |  |  | 单价 利润: m2; 合价 人工费: 1.1273; 合价 材料费: 254.31; 合价 机械费: 286.68
| 玻璃胶 |  |  | 单价 利润: L; 合价 人工费: 0.4051; 合价 材料费: 40; 合价 机械费: 16.2
| 镀锌铁脚 |  |  | 单价 利润: 个; 合价 人工费: 4.4013; 合价 材料费: 1.7; 合价 机械费: 7.48
| 膨胀螺栓 M8×80 |  |  | 单价 利润: 套; 合价 人工费: 8.8026; 合价 材料费: 0.6; 合价 机械费: 5.28
| 普通木成材 |  |  | 单价 利润: m3; 合价 人工费: 0.0157; 合价 材料费: 2398.4; 合价 机械费: 37.65
| 其它材料费 |  |  | 单价 利润: 元; 合价 人工费: 2.0606; 合价 材料费: 0.81; 合价 机械费: 1.67
| 铁钉 70mm |  |  | 单价 利润: kg; 合价 人工费: 0.1711; 合价 材料费: 8.63; 合价 机械费: 1.48
| 阻燃板 15mm |  |  | 单价 利润: m2; 合价 人工费: 0.6782; 合价 材料费: 65; 合价 机械费: 44.08
| 其他材料费 |  |  | 合价 材料费: -; 合价 机械费: 0.04; 合价 管理费: -; 合价 利润: -
| 材料费小计 |  |  | 合价 材料费: -; 合价 机械费: 400.56; 合价 管理费: -
分部分项综合单价分析表
工程名称：天宁区老旧小区改造（工人新村第二社区）工程社区服务中心提升改造工程--装饰 |  |  |  | 单价 机械费: 标段：; 合价 机械费: 第 页共 页
项目编码 | 010808004002 | 项目 名称 | 金属门窗套【不锈钢窗套;15厚阻燃板基层;2mm木纹铝板饰面】 | 合价 人工费: 计量 单位; 合价 材料费: ㎡; 合价 机械费: 工程 数量; 合价 管理费: 29.906
清单综合单价组成明细
定额编号 | 定额项目名称 | 定额 单位 | 数量 | bar: 单价 人工费; 合价 人工费
|  |  |  | 人工费 | 材料费 | 机械费 | 管理费 | 利润 | 人工费 | 材料费 | 机械费 | 管理费 | 利润
A16-56换 | 窗框 木工板基层 | 10m2 | 0.10001 | 886.83 | 4068.5 | 13.19 | 387.01 | 135 | 88.69 | 406.9 | 1.32 | 38.71 | 13.5
综合人工工日 |  | 小计 |  | 合价 人工费: 88.69; 合价 材料费: 406.90; 合价 机械费: 1.32; 合价 管理费: 38.71; 合价 利润: 13.50
0.7211 工日 |  | 未计价材料费
清单项目综合单价 |  |  |  | 合价 人工费: 549.12
材 料 费 明 细 | 主要材料名称、规格、型号 | [6 empty] | 单位 | 数量 | 单价(元) | 合价(元) | 暂估单价 (元) | 暂估合价 (元)
| 2mm厚木纹铝板 |  |  | 单价 利润: m2; 合价 人工费: 1.1271; 合价 材料费: 260; 合价 机械费: 293.05
| 玻璃胶 |  |  | 单价 利润: L; 合价 人工费: 0.4051; 合价 材料费: 40; 合价 机械费: 16.2
| 镀锌铁脚 |  |  | 单价 利润: 个; 合价 人工费: 4.4006; 合价 材料费: 1.7; 合价 机械费: 7.48
| 膨胀螺栓 M8×80 |  |  | 单价 利润: 套; 合价 人工费: 8.8011; 合价 材料费: 0.6; 合价 机械费: 5.28
| 普通木成材 |  |  | 单价 利润: m3; 合价 人工费: 0.0157; 合价 材料费: 2398.4; 合价 机械费: 37.65
| 其它材料费 |  |  | 单价 利润: 元; 合价 人工费: 2.0603; 合价 材料费: 0.81; 合价 机械费: 1.67
| 铁钉 70mm |  |  | 单价 利润: kg; 合价 人工费: 0.171; 合价 材料费: 8.63; 合价 机械费: 1.48
| 阻燃板 15mm |  |  | 单价 利润: m2; 合价 人工费: 0.6781; 合价 材料费: 65; 合价 机械费: 44.08
| 其他材料费 |  |  | 合价 材料费: -; 合价 机械费: 0.01; 合价 管理费: -; 合价 利润: -
| 材料费小计 |  |  | 合价 材料费: -; 合价 机械费: 406.90; 合价 管理费: -
分部分项综合单价分析表
工程名称：天宁区老旧小区改造（工人新村第二社区）工程社区服务中心提升改造工程--装饰 |  |  |  | 单价 机械费: 标段：; 合价 机械费: 第 页共 页
项目编码 | 010808004003 | 项目 名称 | 金属门窗套【不锈钢门套;木龙骨、15厚阻燃板基层;木基层防火漆3遍;1.0mm不锈钢门套;】 | 合价 人工费: 计量 单位; 合价 材料费: ㎡; 合价 机械费: 工程 数量; 合价 管理费: 8.100
清单综合单价组成明细
定额编号 | 定额项目名称 | 定额 单位 | 数量 | bar: 单价 人工费; 合价 人工费
|  |  |  | 人工费 | 材料费 | 机械费 | 管理费 | 利润 | 人工费 | 材料费 | 机械费 | 管理费 | 利润
A16-53换 | 门框 细木工板基层 木龙骨 | 10m2 | 0.1 | 848.7 | 3637.23 | 11.39 | 369.84 | 129.01 | 84.87 | 363.72 | 1.14 | 36.98 | 12.9
A17-92+93 | 刷防火涂料二遍 其它木材面 | 10m2 | 0.1 | 198.03 | 54.8 |  | 85.15 | 29.7 | 19.8 | 5.48 |  | 8.52 | 2.97
综合人工工日 |  | 小计 |  | 合价 人工费: 104.67; 合价 材料费: 369.20; 合价 机械费: 1.14; 合价 管理费: 45.50; 合价 利润: 15.87
0.8510 工日 |  | 未计价材料费
清单项目综合单价 |  |  |  | 合价 人工费: 536.38
材 料 费 明 细 | 主要材料名称、规格、型号 | [6 empty] | 单位 | 数量 | 单价(元) | 合价(元) | 暂估单价 (元) | 暂估合价 (元)
| 1.0mm厚镜面不锈钢 |  |  | 单价 利润: m2; 合价 人工费: 1.101; 合价 材料费: 211.92; 合价 机械费: 233.32
| 白布 |  |  | 单价 利润: m2; 合价 人工费: 0.002; 合价 材料费: 4; 合价 机械费: 0.01
| 玻璃胶 |  |  | 单价 利润: L; 合价 人工费: 0.17; 合价 材料费: 40; 合价 机械费: 6.8
| 镀锌铁脚 |  |  | 单价 利润: 个; 合价 人工费: 3.7; 合价 材料费: 1.7; 合价 机械费: 6.29
| 防火涂料 X-60(饰面) |  |  | 单价 利润: kg; 合价 人工费: 0.267; 合价 材料费: 19; 合价 机械费: 5.07
| 膨胀螺栓 M8×80 |  |  | 单价 利润: 套; 合价 人工费: 7.4; 合价 材料费: 0.6; 合价 机械费: 4.44
| 普通木成材 |  |  | 单价 利润: m3; 合价 人工费: 0.0179; 合价 材料费: 2398.4; 合价 机械费: 42.93
| 其它材料费 |  |  | 单价 利润: 元; 合价 人工费: 1.829; 合价 材料费: 1; 合价 机械费: 1.83
| 铁钉 70mm |  |  | 单价 利润: kg; 合价 人工费: 0.155; 合价 材料费: 8.63; 合价 机械费: 1.34
| 油漆溶剂油 |  |  | 单价 利润: kg; 合价 人工费: 0.025; 合价 材料费: 14; 合价 机械费: 0.35
| 阻燃板 |  |  | 单价 利润: m2; 合价 人工费: 1.028; 合价 材料费: 65; 合价 机械费: 66.82
其他材料费 | bar: 合价 材料费; 合价 管理费 to 合价 利润
| 材料费小计 |  |  | 合价 材料费: -; 合价 机械费: 369.20; 合价 管理费: -
分部分项综合单价分析表
工程名称：天宁区老旧小区改造（工人新村第二社区）工程社区服务中心提升改造工程--装饰 |  |  |  | 单价 机械费: 标段：; 合价 机械费: 第 页共 页
项目编码 | 010801005001 | 项目 名称 | 木门框【木纹模压板门窗套】 | 合价 人工费: 计量 单位; 合价 材料费: m; 合价 机械费: 工程 数量; 合价 管理费: 12.240
清单综合单价组成明细
定额编号 | 定额项目名称 | 定额 单位 | 数量 | bar: 单价 人工费; 合价 人工费
|  |  |  | 人工费 | 材料费 | 机械费 | 管理费 | 利润 | 人工费 | 材料费 | 机械费 | 管理费 | 利润
.独立费 | 木纹模压板门窗套 | m | 1 | 单价 材料费: 150; 合价 材料费: 150
综合人工工日 |  | 小计 |  | 合价 材料费: 150.00
工日 |  | 未计价材料费
清单项目综合单价 |  |  |  | 合价 人工费: 150.00
材 料 费 明 细 | 主要材料名称、规格、型号 | [6 empty] | 单位 | 数量 | 单价(元) | 合价(元) | 暂估单价 (元) | 暂估合价 (元)
| 木纹模压板门窗套 |  |  | 单价 利润: m; 合价 人工费: 1; 合价 材料费: 150; 合价 机械费: 150
其他材料费 | bar: 合价 材料费; 合价 管理费 to 合价 利润
| 材料费小计 |  |  | 合价 材料费: -; 合价 机械费: 150.00; 合价 管理费: -
分部分项综合单价分析表
工程名称：天宁区老旧小区改造（工人新村第二社区）工程社区服务中心提升改造工程--装饰 |  |  |  | 单价 机械费: 标段：; 合价 机械费: 第 页共 页
项目编码 | 011501009001 | 项目 名称 | 厨房低柜【厨房橱柜;具体做法详见图纸】 | 合价 人工费: 计量 单位; 合价 材料费: m; 合价 机械费: 工程 数量; 合价 管理费: 5.900
清单综合单价组成明细
定额编号 | 定额项目名称 | 定额 单位 | 数量 | bar: 单价 人工费; 合价 人工费
|  |  |  | 人工费 | 材料费 | 机械费 | 管理费 | 利润 | 人工费 | 材料费 | 机械费 | 管理费 | 利润
.独立费 | 厨房橱柜 | m | 1 | 单价 材料费: 1500; 合价 材料费: 1500
综合人工工日 |  | 小计 |  | 合价 材料费: 1500.00
工日 |  | 未计价材料费
清单项目综合单价 |  |  |  | 合价 人工费: 1500.00
材 料 费 明 细 | 主要材料名称、规格、型号 | [6 empty] | 单位 | 数量 | 单价(元) | 合价(元) | 暂估单价 (元) | 暂估合价 (元)
| 厨房橱柜 |  |  | 单价 利润: m; 合价 人工费: 1; 合价 材料费: 1500; 合价 机械费: 1500
其他材料费 | bar: 合价 材料费; 合价 管理费 to 合价 利润
| 材料费小计 |  |  | 合价 材料费: -; 合价 机械费: 1500.00; 合价 管理费: -
分部分项综合单价分析表
工程名称：天宁区老旧小区改造（工人新村第二社区）工程社区服务中心提升改造工程--装饰 |  |  |  | 单价 机械费: 标段：; 合价 机械费: 第 页共 页
项目编码 | 011505001001 | 项目 名称 | 洗漱台【L40*40*4热镀锌角钢骨架;10厚白色人造石台面;含台面开孔;石材磨边倒角;清单工程量按展开面积计算;含台面挡水条;】 | 合价 人工费: 计量 单位; 合价 材料费: ㎡; 合价 机械费: 工程 数量; 合价 管理费: 5.640
清单综合单价组成明细
定额编号 | 定额项目名称 | 定额 单位 | 数量 | bar: 单价 人工费; 合价 人工费
|  |  |  | 人工费 | 材料费 | 机械费 | 管理费 | 利润 | 人工费 | 材料费 | 机械费 | 管理费 | 利润
A18-44换 | 石材洗漱台 | 10m2 | 0.1 | 1383.75 | 3646.23 | 174.37 | 669.99 | 233.72 | 138.38 | 364.62 | 17.44 | 67 | 23.37
A18-36 | 石材面开孔 | 10个 | 0.17731 | 73.8 | 2.06 | 0.79 | 32.07 | 11.19 | 13.09 | 0.37 | 0.14 | 5.69 | 1.98
综合人工工日 |  | 小计 |  | 合价 人工费: 151.47; 合价 材料费: 364.99; 合价 机械费: 17.58; 合价 管理费: 72.69; 合价 利润: 25.35
1.2314 工日 |  | 未计价材料费
清单项目综合单价 |  |  |  | 合价 人工费: 632.08
材 料 费 明 细 | 主要材料名称、规格、型号 | [6 empty] | 单位 | 数量 | 单价(元) | 合价(元) | 暂估单价 (元) | 暂估合价 (元)
| 白色人造石 10mm |  |  | 单价 利润: m2; 合价 人工费: 1.05; 合价 材料费: 200; 合价 机械费: 210
| 电焊条 J422 |  |  | 单价 利润: kg; 合价 人工费: 0.631; 合价 材料费: 4.9; 合价 机械费: 3.09
| 防锈漆 |  |  | 单价 利润: kg; 合价 人工费: 0.098; 合价 材料费: 12.86; 合价 机械费: 1.26
| 合金钢切割锯片 |  |  | 单价 利润: 片; 合价 人工费: 0.0053; 合价 材料费: 68.6; 合价 机械费: 0.36
| 膨胀螺栓 M8×80 |  |  | 单价 利润: 套; 合价 人工费: 8.716; 合价 材料费: 0.51; 合价 机械费: 4.45
| 其它材料费 |  |  | 单价 利润: 元; 合价 人工费: 1; 合价 材料费: 0.86; 合价 机械费: 0.86
| 热镀锌角钢 |  |  | 单价 利润: kg; 合价 人工费: 23.4; 合价 材料费: 6.19; 合价 机械费: 144.85
| 油漆溶剂油 |  |  | 单价 利润: kg; 合价 人工费: 0.01; 合价 材料费: 12.01; 合价 机械费: 0.12
其他材料费 | bar: 合价 材料费; 合价 管理费 to 合价 利润
| 材料费小计 |  |  | 合价 材料费: -; 合价 机械费: 364.99; 合价 管理费: -
分部分项综合单价分析表
工程名称：天宁区老旧小区改造（工人新村第二社区）工程社区服务中心提升改造工程--装饰 |  |  |  | 单价 机械费: 标段：; 合价 机械费: 第 页共 页
项目编码 | 011501006001 | 项目 名称 | 矮柜【1、台柜规格：B=450mm H=1200mm 定制枫木饰面矮柜】 | 合价 人工费: 计量 单位; 合价 材料费: m; 合价 机械费: 工程 数量; 合价 管理费: 11.870
清单综合单价组成明细
定额编号 | 定额项目名称 | 定额 单位 | 数量 | bar: 单价 人工费; 合价 人工费
|  |  |  | 人工费 | 材料费 | 机械费 | 管理费 | 利润 | 人工费 | 材料费 | 机械费 | 管理费 | 利润
.独立费 | 1、台柜规格：B=450MM H=1200MM 定制枫木饰面矮柜 | m | 1 | 单价 材料费: 1300; 合价 材料费: 1300
综合人工工日 |  | 小计 |  | 合价 材料费: 1300.00
工日 |  | 未计价材料费
清单项目综合单价 |  |  |  | 合价 人工费: 1300.00
材 料 费 明 细 | 主要材料名称、规格、型号 | [6 empty] | 单位 | 数量 | 单价(元) | 合价(元) | 暂估单价 (元) | 暂估合价 (元)
| 1、台柜规格：B=450MM H=1200MM 定制枫木饰面矮柜 |  |  | 单价 利润: m; 合价 人工费: 1; 合价 材料费: 1300; 合价 机械费: 1300
其他材料费 | bar: 合价 材料费; 合价 管理费 to 合价 利润
| 材料费小计 |  |  | 合价 材料费: -; 合价 机械费: 1300.00; 合价 管理费: -
分部分项综合单价分析表
工程名称：天宁区老旧小区改造（工人新村第二社区）工程社区服务中心提升改造工程--装饰 |  |  |  | 单价 机械费: 标段：; 合价 机械费: 第 页共 页
项目编码 | 011505001002 | 项目 名称 | 洗漱台【定制成品板式矮柜：石英石台面，40宽磨双边；含挡水条，款式需要经建设单位选样确定】 | 合价 人工费: 计量 单位; 合价 材料费: ㎡; 合价 机械费: 工程 数量; 合价 管理费: 2.900
清单综合单价组成明细
定额编号 | 定额项目名称 | 定额 单位 | 数量 | bar: 单价 人工费; 合价 人工费
|  |  |  | 人工费 | 材料费 | 机械费 | 管理费 | 利润 | 人工费 | 材料费 | 机械费 | 管理费 | 利润
.独立费 | 成品板式矮柜：浅灰色石英石台面，40宽磨双边；含挡水条，款式需要经建设单位选样确定 | m | 1 | 单价 材料费: 700; 合价 材料费: 700
综合人工工日 |  | 小计 |  | 合价 材料费: 700.00
工日 |  | 未计价材料费
清单项目综合单价 |  |  |  | 合价 人工费: 700.00
材 料 费 明 细 | 主要材料名称、规格、型号 | [6 empty] | 单位 | 数量 | 单价(元) | 合价(元) | 暂估单价 (元) | 暂估合价 (元)
| 成品板式矮柜：浅灰色石英石台面，40宽磨双边；含挡水条，款式需要经建设单位选样确定 |  |  | 单价 利润: m; 合价 人工费: 1; 合价 材料费: 700; 合价 机械费: 700
其他材料费 | bar: 合价 材料费; 合价 管理费 to 合价 利润
| 材料费小计 |  |  | 合价 材料费: -; 合价 机械费: 700.00; 合价 管理费: -
分部分项综合单价分析表
工程名称：天宁区老旧小区改造（工人新村第二社区）工程社区服务中心提升改造工程--装饰 |  |  |  | 单价 机械费: 标段：; 合价 机械费: 第 页共 页
项目编码 | 011501006002 | 项目 名称 | 储物柜【实木多层免漆板储物柜;柜体样式详见图纸，符合图纸及甲方的要求】 | 合价 人工费: 计量 单位; 合价 材料费: m2; 合价 机械费: 工程 数量; 合价 管理费: 10.512
清单综合单价组成明细
定额编号 | 定额项目名称 | 定额 单位 | 数量 | bar: 单价 人工费; 合价 人工费
|  |  |  | 人工费 | 材料费 | 机械费 | 管理费 | 利润 | 人工费 | 材料费 | 机械费 | 管理费 | 利润
.独立费 | 实木多层免漆板储物柜;柜体样式详见图纸，符合图纸及甲方的要求 | m2 | 1 | 单价 材料费: 700; 合价 材料费: 700
综合人工工日 |  | 小计 |  | 合价 材料费: 700.00
工日 |  | 未计价材料费
清单项目综合单价 |  |  |  | 合价 人工费: 700.00
材 料 费 明 细 | 主要材料名称、规格、型号 | [6 empty] | 单位 | 数量 | 单价(元) | 合价(元) | 暂估单价 (元) | 暂估合价 (元)
| 实木多层免漆板储物柜;柜体样式详见图纸，符合图纸及甲方的要求 |  |  | 单价 利润: m2; 合价 人工费: 1; 合价 材料费: 700; 合价 机械费: 700
其他材料费 | bar: 合价 材料费; 合价 管理费 to 合价 利润
| 材料费小计 |  |  | 合价 材料费: -; 合价 机械费: 700.00; 合价 管理费: -
分部分项综合单价分析表
工程名称：天宁区老旧小区改造（工人新村第二社区）工程社区服务中心提升改造工程--装饰 |  |  |  | 单价 机械费: 标段：; 合价 机械费: 第 页共 页
项目编码 | 011501006003 | 项目 名称 | 储物柜【托班1：定制木纹模压板储物柜）;柜体样式详见图纸，符合图纸及甲方的要求】 | 合价 人工费: 计量 单位; 合价 材料费: m2; 合价 机械费: 工程 数量; 合价 管理费: 7.742
清单综合单价组成明细
定额编号 | 定额项目名称 | 定额 单位 | 数量 | bar: 单价 人工费; 合价 人工费
|  |  |  | 人工费 | 材料费 | 机械费 | 管理费 | 利润 | 人工费 | 材料费 | 机械费 | 管理费 | 利润
.独立费 | 托班1：定制木纹模压板储物柜 | m2 | 1 | 单价 材料费: 750; 合价 材料费: 750
综合人工工日 |  | 小计 |  | 合价 材料费: 750.00
工日 |  | 未计价材料费
清单项目综合单价 |  |  |  | 合价 人工费: 750.00
材 料 费 明 细 | 主要材料名称、规格、型号 | [6 empty] | 单位 | 数量 | 单价(元) | 合价(元) | 暂估单价 (元) | 暂估合价 (元)
| 托班1：定制木纹模压板储物柜 |  |  | 单价 利润: m2; 合价 人工费: 1; 合价 材料费: 750; 合价 机械费: 750
其他材料费 | bar: 合价 材料费; 合价 管理费 to 合价 利润
| 材料费小计 |  |  | 合价 材料费: -; 合价 机械费: 750.00; 合价 管理费: -
分部分项综合单价分析表
工程名称：天宁区老旧小区改造（工人新村第二社区）工程社区服务中心提升改造工程--装饰 |  |  |  | 单价 机械费: 标段：; 合价 机械费: 第 页共 页
项目编码 | 011501006004 | 项目 名称 | 储物柜【托班2：定制木纹模压板储物柜;柜体样式详见图纸，符合图纸及甲方的要求】 | 合价 人工费: 计量 单位; 合价 材料费: m2; 合价 机械费: 工程 数量; 合价 管理费: 7.742
清单综合单价组成明细
定额编号 | 定额项目名称 | 定额 单位 | 数量 | bar: 单价 人工费; 合价 人工费
|  |  |  | 人工费 | 材料费 | 机械费 | 管理费 | 利润 | 人工费 | 材料费 | 机械费 | 管理费 | 利润
.独立费 | 托班2：定制木纹模压板储物柜 | m2 | 1 | 单价 材料费: 700; 合价 材料费: 700
综合人工工日 |  | 小计 |  | 合价 材料费: 700.00
工日 |  | 未计价材料费
清单项目综合单价 |  |  |  | 合价 人工费: 700.00
材 料 费 明 细 | 主要材料名称、规格、型号 | [6 empty] | 单位 | 数量 | 单价(元) | 合价(元) | 暂估单价 (元) | 暂估合价 (元)
| 托班2：定制木纹模压板储物柜 |  |  | 单价 利润: m2; 合价 人工费: 1; 合价 材料费: 700; 合价 机械费: 700
其他材料费 | bar: 合价 材料费; 合价 管理费 to 合价 利润
| 材料费小计 |  |  | 合价 材料费: -; 合价 机械费: 700.00; 合价 管理费: -
分部分项综合单价分析表
工程名称：天宁区老旧小区改造（工人新村第二社区）工程社区服务中心提升改造工程--装饰 |  |  |  | 单价 机械费: 标段：; 合价 机械费: 第 页共 页
项目编码 | 011501006005 | 项目 名称 | 储物柜【图书馆：定制木纹模压板储物柜柜体样式详见图纸，符合图纸及甲方的要求】 | 合价 人工费: 计量 单位; 合价 材料费: m2; 合价 机械费: 工程 数量; 合价 管理费: 26.483
清单综合单价组成明细
定额编号 | 定额项目名称 | 定额 单位 | 数量 | bar: 单价 人工费; 合价 人工费
|  |  |  | 人工费 | 材料费 | 机械费 | 管理费 | 利润 | 人工费 | 材料费 | 机械费 | 管理费 | 利润
.独立费 | 图书馆：定制木纹模压板储物柜 | m2 | 1 | 单价 材料费: 700; 合价 材料费: 700
综合人工工日 |  | 小计 |  | 合价 材料费: 700.00
工日 |  | 未计价材料费
清单项目综合单价 |  |  |  | 合价 人工费: 700.00
材 料 费 明 细 | 主要材料名称、规格、型号 | [6 empty] | 单位 | 数量 | 单价(元) | 合价(元) | 暂估单价 (元) | 暂估合价 (元)
| 图书馆：定制木纹模压板储物柜 |  |  | 单价 利润: m2; 合价 人工费: 1; 合价 材料费: 700; 合价 机械费: 700
其他材料费 | bar: 合价 材料费; 合价 管理费 to 合价 利润
| 材料费小计 |  |  | 合价 材料费: -; 合价 机械费: 700.00; 合价 管理费: -
分部分项综合单价分析表
工程名称：天宁区老旧小区改造（工人新村第二社区）工程社区服务中心提升改造工程--装饰 |  |  |  | 单价 机械费: 标段：; 合价 机械费: 第 页共 页
项目编码 | 011501008001 | 项目 名称 | 置物架【成品置物架，具体做法详见图纸】 | 合价 人工费: 计量 单位; 合价 材料费: 个; 合价 机械费: 工程 数量; 合价 管理费: 4.000
清单综合单价组成明细
定额编号 | 定额项目名称 | 定额 单位 | 数量 | bar: 单价 人工费; 合价 人工费
|  |  |  | 人工费 | 材料费 | 机械费 | 管理费 | 利润 | 人工费 | 材料费 | 机械费 | 管理费 | 利润
.独立费 | 成品置物架 | 个 | 1 | 单价 材料费: 100; 合价 材料费: 100
综合人工工日 |  | 小计 |  | 合价 材料费: 100.00
工日 |  | 未计价材料费
清单项目综合单价 |  |  |  | 合价 人工费: 100.00
材 料 费 明 细 | 主要材料名称、规格、型号 | [6 empty] | 单位 | 数量 | 单价(元) | 合价(元) | 暂估单价 (元) | 暂估合价 (元)
| 成品置物架 |  |  | 单价 利润: 个; 合价 人工费: 1; 合价 材料费: 100; 合价 机械费: 100
其他材料费 | bar: 合价 材料费; 合价 管理费 to 合价 利润
| 材料费小计 |  |  | 合价 材料费: -; 合价 机械费: 100.00; 合价 管理费: -
分部分项综合单价分析表
工程名称：天宁区老旧小区改造（工人新村第二社区）工程社区服务中心提升改造工程--装饰 |  |  |  | 单价 机械费: 标段：; 合价 机械费: 第 页共 页
项目编码 | 011505006001 | 项目 名称 | 毛巾杆(架)【电热毛巾架，规格详见图纸】 | 合价 人工费: 计量 单位; 合价 材料费: 套; 合价 机械费: 工程 数量; 合价 管理费: 1.000
清单综合单价组成明细
定额编号 | 定额项目名称 | 定额 单位 | 数量 | bar: 单价 人工费; 合价 人工费
|  |  |  | 人工费 | 材料费 | 机械费 | 管理费 | 利润 | 人工费 | 材料费 | 机械费 | 管理费 | 利润
.独立费 | 电热毛巾架 | 套 | 1 | 单价 材料费: 400; 合价 材料费: 400
综合人工工日 |  | 小计 |  | 合价 材料费: 400.00
工日 |  | 未计价材料费
清单项目综合单价 |  |  |  | 合价 人工费: 400.00
材 料 费 明 细 | 主要材料名称、规格、型号 | [6 empty] | 单位 | 数量 | 单价(元) | 合价(元) | 暂估单价 (元) | 暂估合价 (元)
| 电热毛巾架 |  |  | 单价 利润: 套; 合价 人工费: 1; 合价 材料费: 400; 合价 机械费: 400
其他材料费 | bar: 合价 材料费; 合价 管理费 to 合价 利润
| 材料费小计 |  |  | 合价 材料费: -; 合价 机械费: 400.00; 合价 管理费: -
分部分项综合单价分析表
工程名称：天宁区老旧小区改造（工人新村第二社区）工程社区服务中心提升改造工程--装饰 |  |  |  | 单价 机械费: 标段：; 合价 机械费: 第 页共 页
项目编码 | 011210005001 | 项目 名称 | 成品隔断【定制卫生间成品抗耐特板隔断(含铝合金五金配件);做法详见图纸;】 | 合价 人工费: 计量 单位; 合价 材料费: 间; 合价 机械费: 工程 数量; 合价 管理费: 2.000
清单综合单价组成明细
定额编号 | 定额项目名称 | 定额 单位 | 数量 | bar: 单价 人工费; 合价 人工费
|  |  |  | 人工费 | 材料费 | 机械费 | 管理费 | 利润 | 人工费 | 材料费 | 机械费 | 管理费 | 利润
.独立费 | 定制卫生间成品隔断(含铝合金五金配件) | 间 | 1 | 单价 材料费: 900; 合价 材料费: 900
综合人工工日 |  | 小计 |  | 合价 材料费: 900.00
工日 |  | 未计价材料费
清单项目综合单价 |  |  |  | 合价 人工费: 900.00
材 料 费 明 细 | 主要材料名称、规格、型号 | [6 empty] | 单位 | 数量 | 单价(元) | 合价(元) | 暂估单价 (元) | 暂估合价 (元)
| 定制卫生间成品隔断(含铝合金五金配件) |  |  | 单价 利润: 间; 合价 人工费: 1; 合价 材料费: 900; 合价 机械费: 900
其他材料费 | bar: 合价 材料费; 合价 管理费 to 合价 利润
| 材料费小计 |  |  | 合价 材料费: -; 合价 机械费: 900.00; 合价 管理费: -
分部分项综合单价分析表
工程名称：天宁区老旧小区改造（工人新村第二社区）工程社区服务中心提升改造工程--装饰 |  |  |  | 单价 机械费: 标段：; 合价 机械费: 第 页共 页
项目编码 | 011210005002 | 项目 名称 | 成品隔断【定制卫生间烤漆板造型小便隔断(含铝合金五金配件);做法详见图纸;】 | 合价 人工费: 计量 单位; 合价 材料费: 块; 合价 机械费: 工程 数量; 合价 管理费: 6.000
清单综合单价组成明细
定额编号 | 定额项目名称 | 定额 单位 | 数量 | bar: 单价 人工费; 合价 人工费
|  |  |  | 人工费 | 材料费 | 机械费 | 管理费 | 利润 | 人工费 | 材料费 | 机械费 | 管理费 | 利润
.独立费 | 定制卫生间小便隔断(含铝合金五金配件) | 块 | 1 | 单价 材料费: 200; 合价 材料费: 200
综合人工工日 |  | 小计 |  | 合价 材料费: 200.00
工日 |  | 未计价材料费
清单项目综合单价 |  |  |  | 合价 人工费: 200.00
材 料 费 明 细 | 主要材料名称、规格、型号 | [6 empty] | 单位 | 数量 | 单价(元) | 合价(元) | 暂估单价 (元) | 暂估合价 (元)
| 定制卫生间小便隔断(含铝合金五金配件) |  |  | 单价 利润: 块; 合价 人工费: 1; 合价 材料费: 200; 合价 机械费: 200
其他材料费 | bar: 合价 材料费; 合价 管理费 to 合价 利润
| 材料费小计 |  |  | 合价 材料费: -; 合价 机械费: 200.00; 合价 管理费: -
分部分项综合单价分析表
工程名称：天宁区老旧小区改造（工人新村第二社区）工程社区服务中心提升改造工程--装饰 |  |  |  | 单价 机械费: 标段：; 合价 机械费: 第 页共 页
项目编码 | 011210003001 | 项目 名称 | 玻璃隔断【定制成品12厚钢化玻璃(贴磨砂膜)浴室隔断，H=2100，作法见详图;高档五金配件，样品报建设单位同意后实施;】 | 合价 人工费: 计量 单位; 合价 材料费: 间; 合价 机械费: 工程 数量; 合价 管理费: 6.000
清单综合单价组成明细
定额编号 | 定额项目名称 | 定额 单位 | 数量 | bar: 单价 人工费; 合价 人工费
|  |  |  | 人工费 | 材料费 | 机械费 | 管理费 | 利润 | 人工费 | 材料费 | 机械费 | 管理费 | 利润
.独立费 | 定制成品12厚钢化玻璃(贴磨砂膜)浴室隔断，H=2100，作法见详图;高档五金配件 | 间 | 1 | 单价 材料费: 1500; 合价 材料费: 1500
综合人工工日 |  | 小计 |  | 合价 材料费: 1500.00
工日 |  | 未计价材料费
清单项目综合单价 |  |  |  | 合价 人工费: 1500.00
材 料 费 明 细 | 主要材料名称、规格、型号 | [6 empty] | 单位 | 数量 | 单价(元) | 合价(元) | 暂估单价 (元) | 暂估合价 (元)
| 其他材料费 |  |  | 合价 材料费: -; 合价 机械费: 1500.00; 合价 管理费: -; 合价 利润: -
| 材料费小计 |  |  | 合价 材料费: -; 合价 机械费: 1500.00; 合价 管理费: -
分部分项综合单价分析表
工程名称：天宁区老旧小区改造（工人新村第二社区）工程社区服务中心提升改造工程--装饰 |  |  |  | 单价 机械费: 标段：; 合价 机械费: 第 页共 页
项目编码 | 011503001001 | 项目 名称 | 金属扶手、栏杆、 栏板【楼梯不锈钢栏杆：Φ60不锈钢主立杆，Φ60不锈钢主大横杆；Φ25不锈钢小立杆及小横杆；具体做法详见图纸大样】 | 合价 人工费: 计量 单位; 合价 材料费: m; 合价 机械费: 工程 数量; 合价 管理费: 50.000
清单综合单价组成明细
定额编号 | 定额项目名称 | 定额 单位 | 数量 | bar: 单价 人工费; 合价 人工费
|  |  |  | 人工费 | 材料费 | 机械费 | 管理费 | 利润 | 人工费 | 材料费 | 机械费 | 管理费 | 利润
.独立费 | 楼梯不锈钢栏杆 | m | 1 | 单价 材料费: 400; 合价 材料费: 400
综合人工工日 |  | 小计 |  | 合价 材料费: 400.00
工日 |  | 未计价材料费
清单项目综合单价 |  |  |  | 合价 人工费: 400.00
材 料 费 明 细 | 主要材料名称、规格、型号 | [6 empty] | 单位 | 数量 | 单价(元) | 合价(元) | 暂估单价 (元) | 暂估合价 (元)
| 楼梯不锈钢栏杆 |  |  | 单价 利润: m; 合价 人工费: 1; 合价 材料费: 400; 合价 机械费: 400
其他材料费 | bar: 合价 材料费; 合价 管理费 to 合价 利润
| 材料费小计 |  |  | 合价 材料费: -; 合价 机械费: 400.00; 合价 管理费: -
分部分项综合单价分析表
工程名称：天宁区老旧小区改造（工人新村第二社区）工程社区服务中心提升改造工程--装饰 |  |  |  | 单价 机械费: 标段：; 合价 机械费: 第 页共 页
项目编码 | 010607003001 | 项目 名称 | 成品雨蓬【钢结构玻璃雨蓬:Q345B钢梁金属氟碳漆,6+0.76+6双钢化夹胶玻璃胶片,不锈钢爪制作、安装(含预埋件制作、安装)】 | 合价 人工费: 计量 单位; 合价 材料费: m2; 合价 机械费: 工程 数量; 合价 管理费: 3.000
清单综合单价组成明细
定额编号 | 定额项目名称 | 定额 单位 | 数量 | bar: 单价 人工费; 合价 人工费
|  |  |  | 人工费 | 材料费 | 机械费 | 管理费 | 利润 | 人工费 | 材料费 | 机械费 | 管理费 | 利润
.独立费 | 钢结构玻璃雨蓬 | m2 | 1 | 单价 材料费: 650; 合价 材料费: 650
综合人工工日 |  | 小计 |  | 合价 材料费: 650.00
工日 |  | 未计价材料费
清单项目综合单价 |  |  |  | 合价 人工费: 650.00
材 料 费 明 细 | 主要材料名称、规格、型号 | [6 empty] | 单位 | 数量 | 单价(元) | 合价(元) | 暂估单价 (元) | 暂估合价 (元)
| 钢结构玻璃雨蓬 |  |  | 单价 利润: m2; 合价 人工费: 1; 合价 材料费: 650; 合价 机械费: 650
其他材料费 | bar: 合价 材料费; 合价 管理费 to 合价 利润
| 材料费小计 |  |  | 合价 材料费: -; 合价 机械费: 650.00; 合价 管理费: -
分部分项综合单价分析表
工程名称：天宁区老旧小区改造（工人新村第二社区）工程社区服务中心提升改造工程--装饰 |  |  |  | 单价 机械费: 标段：; 合价 机械费: 第 页共 页
项目编码 | 010516002001 | 项目 名称 | 预埋铁件【Q235B预埋件;制作、安装;】 | 合价 人工费: 计量 单位; 合价 材料费: t; 合价 机械费: 工程 数量; 合价 管理费: 0.200
清单综合单价组成明细
定额编号 | 定额项目名称 | 定额 单位 | 数量 | bar: 单价 人工费; 合价 人工费
|  |  |  | 人工费 | 材料费 | 机械费 | 管理费 | 利润 | 人工费 | 材料费 | 机械费 | 管理费 | 利润
A5-27换 | 铁件制作 | t | 1 | 3444 | 7146.55 | 678.51 | 1772.68 | 618.38 | 3444 | 7146.55 | 678.51 | 1772.68 | 618.38
A5-28 | 铁件安装 | t | 1 | 2897.88 | 247.87 | 352.2 | 1397.53 | 487.51 | 2897.88 | 247.87 | 352.2 | 1397.53 | 487.51
综合人工工日 |  | 小计 |  | 合价 人工费: 6341.88; 合价 材料费: 7394.42; 合价 机械费: 1030.71; 合价 管理费: 3170.21; 合价 利润: 1105.89
51.5600 工日 |  | 未计价材料费
清单项目综合单价 |  |  |  | 合价 人工费: 19043.11
材 料 费 明 细 | 主要材料名称、规格、型号 | [6 empty] | 单位 | 数量 | 单价(元) | 合价(元) | 暂估单价 (元) | 暂估合价 (元)
| 电焊条 J422 |  |  | 单价 利润: kg; 合价 人工费: 66.3; 合价 材料费: 4.9; 合价 机械费: 324.87
| 防锈漆 |  |  | 单价 利润: kg; 合价 人工费: 2.4442; 合价 材料费: 10.99; 合价 机械费: 26.86
| 其它材料费 |  |  | 单价 利润: 元; 合价 人工费: 17.4932; 合价 材料费: 1; 合价 机械费: 17.49
| 热镀锌型钢 |  |  | 单价 利润: t; 合价 人工费: 1.05; 合价 材料费: 6190; 合价 机械费: 6499.5
| 型钢 |  |  | 单价 利润: t; 合价 人工费: 0.0105; 合价 材料费: 6190; 合价 机械费: 65
| 氧气 |  |  | 单价 利润: m3; 合价 人工费: 43.935; 合价 材料费: 3.3; 合价 机械费: 144.99
| 乙炔气 |  |  | 单价 利润: m3; 合价 人工费: 19.089; 合价 材料费: 16.38; 合价 机械费: 312.68
| 油漆溶剂油 |  |  | 单价 利润: kg; 合价 人工费: 0.2525; 合价 材料费: 12.01; 合价 机械费: 3.03
其他材料费 | bar: 合价 材料费; 合价 管理费 to 合价 利润
| 材料费小计 |  |  | 合价 材料费: -; 合价 机械费: 7394.42; 合价 管理费: -
分部分项综合单价分析表
工程名称：天宁区老旧小区改造（工人新村第二社区）工程社区服务中心提升改造工程--装饰 |  |  |  | 单价 机械费: 标段：; 合价 机械费: 第 页共 页
项目编码 | 010603003001 | 项目 名称 | 钢管柱【钢管柱：热镀锌钢方管;除锈，制作、运输、安装;】 | 合价 人工费: 计量 单位; 合价 材料费: t; 合价 机械费: 工程 数量; 合价 管理费: 3.000
清单综合单价组成明细
定额编号 | 定额项目名称 | 定额 单位 | 数量 | bar: 单价 人工费; 合价 人工费
|  |  |  | 人工费 | 材料费 | 机械费 | 管理费 | 利润 | 人工费 | 材料费 | 机械费 | 管理费 | 利润
A7-8换 | 钢管柱 | t | 1 | 622.38 | 6874.59 | 1477.88 | 903.11 | 315.04 | 622.38 | 6874.59 | 1477.88 | 903.11 | 315.04
A8-28 | Ⅰ类金属构件 运输距离15km内 | t | 1 | 17.22 | 10.27 | 82.11 | 42.71 | 14.9 | 17.22 | 10.27 | 82.11 | 42.71 | 14.9
A8-112 | 钢柱安装 每根重量(4t以内) | t | 1 | 450.18 | 202.83 | 169.1 | 266.29 | 92.89 | 450.18 | 202.83 | 169.1 | 266.29 | 92.89
综合人工工日 |  | 小计 |  | 合价 人工费: 1089.78; 合价 材料费: 7087.69; 合价 机械费: 1729.09; 合价 管理费: 1212.11; 合价 利润: 422.83
8.8600 工日 |  | 未计价材料费
清单项目综合单价 |  |  |  | 合价 人工费: 11541.50
材 料 费 明 细 | 主要材料名称、规格、型号 | [6 empty] | 单位 | 数量 | 单价(元) | 合价(元) | 暂估单价 (元) | 暂估合价 (元)
| 垫铁 |  |  | 单价 利润: kg; 合价 人工费: 28.54; 合价 材料费: 5.48; 合价 机械费: 156.4
| 电焊条 J422 |  |  | 单价 利润: kg; 合价 人工费: 21.34; 合价 材料费: 4.9; 合价 机械费: 104.57
| 镀锌铁丝 8# |  |  | 单价 利润: kg; 合价 人工费: 0.41; 合价 材料费: 11.47; 合价 机械费: 4.7
| 钢管支撑 |  |  | 单价 利润: kg; 合价 人工费: 0.13; 合价 材料费: 5.57; 合价 机械费: 0.72
| 钢丝绳 |  |  | 单价 利润: kg; 合价 人工费: 0.02; 合价 材料费: 5.75; 合价 机械费: 0.12
| 钢支架、平台及连接件 |  |  | 单价 利润: kg; 合价 人工费: 0.16; 合价 材料费: 5.57; 合价 机械费: 0.89
| 焊剂 |  |  | 单价 利润: kg; 合价 人工费: 8.65; 合价 材料费: 3.43; 合价 机械费: 29.67
| 金属校正器 |  |  | 单价 利润: kg; 合价 人工费: 0.22; 合价 材料费: 4.72; 合价 机械费: 1.04
| 麻袋 |  |  | 单价 利润: 条; 合价 人工费: 0.1; 合价 材料费: 4.29; 合价 机械费: 0.43
| 麻绳 |  |  | 单价 利润: kg; 合价 人工费: 0.02; 合价 材料费: 5.75; 合价 机械费: 0.12
| 其它材料费 |  |  | 单价 利润: 元; 合价 人工费: 16.59; 合价 材料费: 1; 合价 机械费: 16.59
| 热镀锌型钢 |  |  | 单价 利润: t; 合价 人工费: 1.05; 合价 材料费: 6190; 合价 机械费: 6499.5
| 碳钢埋弧焊丝 |  |  | 单价 利润: kg; 合价 人工费: 22.46; 合价 材料费: 7.72; 合价 机械费: 173.39
| 氧气 |  |  | 单价 利润: m3; 合价 人工费: 7.49; 合价 材料费: 3.3; 合价 机械费: 24.72
| 乙炔气 |  |  | 单价 利润: m3; 合价 人工费: 3.25; 合价 材料费: 16.38; 合价 机械费: 53.24
| 周转木材 |  |  | 单价 利润: m3; 合价 人工费: 0.009; 合价 材料费: 2398.4; 合价 机械费: 21.59
其他材料费 | bar: 合价 材料费; 合价 管理费 to 合价 利润
| 材料费小计 |  |  | 合价 材料费: -; 合价 机械费: 7087.69; 合价 管理费: -
分部分项综合单价分析表
工程名称：天宁区老旧小区改造（工人新村第二社区）工程社区服务中心提升改造工程--装饰 |  |  |  | 单价 机械费: 标段：; 合价 机械费: 第 页共 页
项目编码 | 010606008001 | 项目 名称 | 钢梯【热镀锌型钢、花纹钢板等；制作运输安装除锈；运距自行考虑；符合图纸设计及相关规范要求；具体规格尺寸等详见图纸】 | 合价 人工费: 计量 单位; 合价 材料费: t; 合价 机械费: 工程 数量; 合价 管理费: 5.000
清单综合单价组成明细
定额编号 | 定额项目名称 | 定额 单位 | 数量 | bar: 单价 人工费; 合价 人工费
|  |  |  | 人工费 | 材料费 | 机械费 | 管理费 | 利润 | 人工费 | 材料费 | 机械费 | 管理费 | 利润
A8-33 | Ⅱ类金属构件 运输距离10km内 | t | 1 | 14.76 | 12.13 | 52.74 | 29.03 | 10.13 | 14.76 | 12.13 | 52.74 | 29.03 | 10.13
A8-148 | 踏步式扶梯安装 | t | 1 | 1590.39 | 89.2 | 80.25 | 718.38 | 250.6 | 1590.39 | 89.2 | 80.25 | 718.38 | 250.6
A7-38换 | 钢梯子 踏步式 | t | 1 | 2242.29 | 6762.1 | 665.78 | 1250.47 | 436.21 | 2242.29 | 6762.1 | 665.78 | 1250.47 | 436.21
综合人工工日 |  | 小计 |  | 合价 人工费: 3847.44; 合价 材料费: 6863.43; 合价 机械费: 798.77; 合价 管理费: 1997.88; 合价 利润: 696.94
31.2800 工日 |  | 未计价材料费
清单项目综合单价 |  |  |  | 合价 人工费: 14204.46
材 料 费 明 细 | 主要材料名称、规格、型号 | [6 empty] | 单位 | 数量 | 单价(元) | 合价(元) | 暂估单价 (元) | 暂估合价 (元)
| 电焊条 J422 |  |  | 单价 利润: kg; 合价 人工费: 26.5; 合价 材料费: 4.9; 合价 机械费: 129.85
| 镀锌铁丝 8# |  |  | 单价 利润: kg; 合价 人工费: 2.71; 合价 材料费: 11.47; 合价 机械费: 31.08
| 防锈漆 |  |  | 单价 利润: kg; 合价 人工费: 5.12; 合价 材料费: 12.86; 合价 机械费: 65.84
| 钢丝绳 |  |  | 单价 利润: kg; 合价 人工费: 0.02; 合价 材料费: 5.75; 合价 机械费: 0.12
| 其它材料费 |  |  | 单价 利润: 元; 合价 人工费: 13.73; 合价 材料费: 0.86; 合价 机械费: 11.81
| 热镀锌型钢 |  |  | 单价 利润: t; 合价 人工费: 1.05; 合价 材料费: 6190; 合价 机械费: 6499.5
| 氧气 |  |  | 单价 利润: m3; 合价 人工费: 6.16; 合价 材料费: 2.83; 合价 机械费: 17.43
| 乙炔气 |  |  | 单价 利润: m3; 合价 人工费: 2.68; 合价 材料费: 14.05; 合价 机械费: 37.65
| 油漆溶剂油 |  |  | 单价 利润: kg; 合价 人工费: 0.53; 合价 材料费: 14; 合价 机械费: 7.42
| 圆木 |  |  | 单价 利润: m3; 合价 人工费: 0.004; 合价 材料费: 1286.32; 合价 机械费: 5.15
| 周转木材 |  |  | 单价 利润: m3; 合价 人工费: 0.024; 合价 材料费: 2398.4; 合价 机械费: 57.56
| 其他材料费 |  |  | 合价 材料费: -; 合价 机械费: 0.02; 合价 管理费: -; 合价 利润: -
| 材料费小计 |  |  | 合价 材料费: -; 合价 机械费: 6863.43; 合价 管理费: -
分部分项综合单价分析表
工程名称：天宁区老旧小区改造（工人新村第二社区）工程社区服务中心提升改造工程--装饰 |  |  |  | 单价 机械费: 标段：; 合价 机械费: 第 页共 页
项目编码 | 011405001001 | 项目 名称 | 金属面油漆【钢结构氟碳漆喷涂，颜色详见设计图纸】 | 合价 人工费: 计量 单位; 合价 材料费: ㎡; 合价 机械费: 工程 数量; 合价 管理费: 300.000
清单综合单价组成明细
定额编号 | 定额项目名称 | 定额 单位 | 数量 | bar: 单价 人工费; 合价 人工费
|  |  |  | 人工费 | 材料费 | 机械费 | 管理费 | 利润 | 人工费 | 材料费 | 机械费 | 管理费 | 利润
A17-157 | 金属氟碳漆喷涂 金属面 | 10m2 | 0.1 | 284.13 | 660.05 | 70.41 | 152.45 | 53.18 | 28.41 | 66.01 | 7.04 | 15.25 | 5.32
综合人工工日 |  | 小计 |  | 合价 人工费: 28.41; 合价 材料费: 66.01; 合价 机械费: 7.04; 合价 管理费: 15.25; 合价 利润: 5.32
0.2310 工日 |  | 未计价材料费
清单项目综合单价 |  |  |  | 合价 人工费: 122.03
材 料 费 明 细 | 主要材料名称、规格、型号 | [6 empty] | 单位 | 数量 | 单价(元) | 合价(元) | 暂估单价 (元) | 暂估合价 (元)
| 环氧铁红防锈底漆 |  |  | 单价 利润: kg; 合价 人工费: 0.3; 合价 材料费: 25.68; 合价 机械费: 7.7
| 环氧云铁防锈漆 |  |  | 单价 利润: kg; 合价 人工费: 0.25; 合价 材料费: 20.91; 合价 机械费: 5.23
| 聚氨酯氟碳面漆 |  |  | 单价 利润: kg; 合价 人工费: 0.5; 合价 材料费: 97.36; 合价 机械费: 48.68
| 其它材料费 |  |  | 单价 利润: 元; 合价 人工费: 0.55; 合价 材料费: 1; 合价 机械费: 0.55
| 稀释剂 |  |  | 单价 利润: kg; 合价 人工费: 0.32; 合价 材料费: 12.01; 合价 机械费: 3.84
| 其他材料费 |  |  | 合价 材料费: -; 合价 机械费: 0.01; 合价 管理费: -; 合价 利润: -
| 材料费小计 |  |  | 合价 材料费: -; 合价 机械费: 66.01; 合价 管理费: -
分部分项综合单价分析表
工程名称：天宁区老旧小区改造（工人新村第二社区）工程社区服务中心提升改造工程--装饰 |  |  |  | 单价 机械费: 标段：; 合价 机械费: 第 页共 页
项目编码 | 010103002001 | 项目 名称 | 余方弃置【此费用包括但不限于以下描述;图纸范围内拆除改造工程,投标单位自行踏勘现场,根据施工现场现状情况,对照本次需改造内容及现有设计要求,充分考虑全部拆除内容（含砖墙（隔墙）、原有木门、铁门、天棚吊顶（含龙骨、吊筋及预埋铁件）、墙面地面顶面伸缩缝盖板、内外墙抹灰层铲除，原有安装管线、灯具、洁具、火灾报警设备、风管、风机、风阀等一切拆除内容）,且含拆除后恢复且应满足后续装修要求,并包含布局调整造成的原门洞封堵、新拆开门洞等;并依据可利用情况分类归堆,不可利用物等建筑垃圾的外运,运输方式、场地及运距由投标单位自行考虑;该项包干,今后不再调整】 | 合价 人工费: 计量 单位; 合价 材料费: 项; 合价 机械费: 工程 数量; 合价 管理费: 1.000
清单综合单价组成明细
定额编号 | 定额项目名称 | 定额 单位 | 数量 | bar: 单价 人工费; 合价 人工费
|  |  |  | 人工费 | 材料费 | 机械费 | 管理费 | 利润 | 人工费 | 材料费 | 机械费 | 管理费 | 利润
.独立费 | 拆除工程 | 项 | 1 | 单价 材料费: 20000; 合价 材料费: 20000
综合人工工日 |  | 小计 |  | 合价 材料费: 20000.00
工日 |  | 未计价材料费
清单项目综合单价 |  |  |  | 合价 人工费: 20000.00
材 料 费 明 细 | 主要材料名称、规格、型号 | [6 empty] | 单位 | 数量 | 单价(元) | 合价(元) | 暂估单价 (元) | 暂估合价 (元)
| 拆除工程 |  |  | 单价 利润: 项; 合价 人工费: 1; 合价 材料费: 20000; 合价 机械费: 20000
其他材料费 | bar: 合价 材料费; 合价 管理费 to 合价 利润
| 材料费小计 |  |  | 合价 材料费: -; 合价 机械费: 20000.00; 合价 管理费: -

## 表－09 分部分项综合单价分析表(要素组价)
分部分项综合单价分析表(要素组价)
工程名称：天宁区老旧小区改造（工人新村第二社区）工程社区服务中心提升改造工程--装饰 |  |  |  | 标段： |  |  |  |  | 第 页共 页
项目编码 | 011302001001 | 项目 名称 | 吊顶天棚【石膏板吊顶:Φ8镀锌全丝杆天棚吊筋;50系列轻钢龙骨;单层9.5MM厚纸面石膏板面层;板面钉眼封点防锈漆;板缝贴自粘胶带;】 |  | 计量 单位 | ㎡ | 工程 数量 | 425.630
清单综合单价组成明细
项目 | 规格、型号 |  |  | 单位 | 数量 | 单价(元) | 合价(元) | 暂估单价 (元) | 暂估合价 (元)
人工 | 一类工 |  |  | 工日 | 0.3315 | 123 | 40.77
材料 | 50系列轻钢龙骨 |  |  | m2 | 1.05 | 58.78 | 61.72
| 镀锌丝杆 |  |  | kg | 0.55 | 5.15 | 2.83
| 红丹防锈漆 |  |  | kg | 0.02 | 10.99 | 0.22
| 密封油膏 |  |  | kg | 0.0091 | 5.57 | 0.05
| 其它材料费 |  |  | 元 | 0.703 | 0.86 | 0.6
| 双螺母双垫片 φ8 |  |  | 副 | 1.326 | 0.51 | 0.68
| 胀头、胀管 |  |  | 套 | 1.326 | 0.43 | 0.57
| 纸面石膏板 9.5mm |  |  | m2 | 1.1 | 17.94 | 19.73
| 自攻螺钉 M4×15 |  |  | 十个 | 3.45 | 0.26 | 0.9
| 自粘胶带 |  |  | m | 1.326 | 0.13 | 0.17
机械 | 电锤 功率520W |  |  | 台班 | 0.02 | 7.6 | 0.15
| 其它机械费 |  |  | 元 | 0.49 | 0.86 | 0.42
分部分项综合单价分析表(要素组价)
工程名称：天宁区老旧小区改造（工人新村第二社区）工程社区服务中心提升改造工程--装饰 |  |  |  | 标段： |  |  |  |  | 第 页共 页
项目编码 | 011302001002 | 项目 名称 | 吊顶天棚【石膏板吊顶:Φ8镀锌全丝杆天棚吊筋;50系列轻钢龙骨;单层9.5MM厚防水纸面石膏板面层;板面钉眼封点防锈漆;板缝贴自粘胶带;】 |  | 计量 单位 | ㎡ | 工程 数量 | 63.800
清单综合单价组成明细
项目 | 规格、型号 |  |  | 单位 | 数量 | 单价(元) | 合价(元) | 暂估单价 (元) | 暂估合价 (元)
人工 | 一类工 |  |  | 工日 | 0.3315 | 123 | 40.77
材料 | 50系列轻钢龙骨 |  |  | m2 | 1.05 | 58.78 | 61.72
| 镀锌丝杆 |  |  | kg | 0.55 | 5.15 | 2.83
| 防水纸面石膏板 9.5mm |  |  | m2 | 1.1 | 45.46 | 50.01
| 红丹防锈漆 |  |  | kg | 0.02 | 10.99 | 0.22
| 密封油膏 |  |  | kg | 0.0091 | 5.57 | 0.05
| 其它材料费 |  |  | 元 | 0.065 | 1 | 0.07
| 其它材料费 |  |  | 元 | 0.638 | 0.86 | 0.55
| 双螺母双垫片 φ8 |  |  | 副 | 1.326 | 0.51 | 0.68
| 胀头、胀管 |  |  | 套 | 1.326 | 0.43 | 0.57
| 自攻螺钉 M4×15 |  |  | 十个 | 3.45 | 0.26 | 0.9
| 自粘胶带 |  |  | m | 1.326 | 0.13 | 0.17
机械 | 电锤 功率520W |  |  | 台班 | 0.02 | 7.6 | 0.15
| 其它机械费 |  |  | 元 | 0.49 | 0.86 | 0.42
分部分项综合单价分析表(要素组价)
工程名称：天宁区老旧小区改造（工人新村第二社区）工程社区服务中心提升改造工程--装饰 |  |  |  | 标段： |  |  |  |  | 第 页共 页
项目编码 | 011302001003 | 项目 名称 | 吊顶天棚【接待大厅、会议室复杂吊顶;Φ8全丝杆热镀锌吊筋;50系列热镀锌U型轻钢龙骨;9.5MM厚纸面石膏板;钉眼防锈处理;贴缝;含软膜灯片(木龙骨（外刷防火涂料三遍）;15mm厚阻燃板基层;9.5MM厚纸面石膏板;钉眼防锈处理;贴缝);含回光灯槽(木龙骨（外刷防火涂料三遍）;15mm厚阻燃板基层;9.5MM厚纸面石膏板;钉眼防锈处理;贴缝);具体做法详见图纸;】 |  | 计量 单位 | ㎡ | 工程 数量 | 90.420
清单综合单价组成明细
项目 | 规格、型号 |  |  | 单位 | 数量 | 单价(元) | 合价(元) | 暂估单价 (元) | 暂估合价 (元)
人工 | 一类工 |  |  | 工日 | 0.5281 | 123 | 64.96
材料 | 50系列轻钢龙骨 |  |  | m2 | 1.05 | 58.78 | 61.72
| 白布 |  |  | m2 | 0.0004 | 3.43
| 催干剂 |  |  | kg | 0.0011 | 15.09 | 0.02
| 镀锌丝杆 |  |  | kg | 0.55 | 5.15 | 2.83
| 防火涂料 X-60(饰面) |  |  | kg | 0.0612 | 19 | 1.16
| 红丹防锈漆 |  |  | kg | 0.0257 | 10.99 | 0.28
| 聚醋酸乙烯乳液 |  |  | kg | 0.001 | 4.29
| 密封油膏 |  |  | kg | 0.0117 | 5.57 | 0.07
| 普通木成材 |  |  | m3 | 0.0007 | 2398.4 | 1.68
| 其它材料费 |  |  | 元 | 0.9548 | 0.86 | 0.82
| 软膜灯片 |  |  | m2 | 0.0493 | 90 | 4.44
| 双螺母双垫片 φ8 |  |  | 副 | 1.326 | 0.51 | 0.68
| 油漆溶剂油 |  |  | kg | 0.0066 | 12.01 | 0.08
| 胀头、胀管 |  |  | 套 | 1.326 | 0.43 | 0.57
| 纸面石膏板 1200×3000×9.5 |  |  | m2 | 1.2002 | 17.94 | 21.53
| 纸面石膏板9.5厚 |  |  | m2 | 0.1985 | 17.94 | 3.56
| 自攻螺钉 M4×15 |  |  | 十个 | 5.9955 | 0.26 | 1.56
| 自粘胶带 |  |  | m | 1.7057 | 4.29 | 7.32
| 阻燃板 15mm |  |  | m2 | 0.0359 | 65 | 2.33
| 阻燃板 15mm |  |  | m2 | 0.1985 | 65 | 12.9
机械 | 电锤 功率520W |  |  | 台班 | 0.02 | 7.6 | 0.15
| 其它机械费 |  |  | 元 | 0.34 | 1 | 0.34
| 其它机械费 |  |  | 元 | 0.4087 | 0.86 | 0.35
分部分项综合单价分析表(要素组价)
工程名称：天宁区老旧小区改造（工人新村第二社区）工程社区服务中心提升改造工程--装饰 |  |  |  | 标段： |  |  |  |  | 第 页共 页
项目编码 | 011302001004 | 项目 名称 | 吊顶天棚【托班1、多功能教室石膏板吊顶;Φ8全丝杆热镀锌吊筋;50系列热镀锌U型轻钢龙骨;9.5MM厚纸面石膏板;钉眼防锈处理;贴缝;含回光灯槽(木龙骨（外刷防火涂料三遍）;15mm厚阻燃板基层;9.5MM厚纸面石膏板;钉眼防锈处理;贴缝);具体做法详见图纸;】 |  | 计量 单位 | ㎡ | 工程 数量 | 96.500
清单综合单价组成明细
项目 | 规格、型号 |  |  | 单位 | 数量 | 单价(元) | 合价(元) | 暂估单价 (元) | 暂估合价 (元)
人工 | 一类工 |  |  | 工日 | 0.4638 | 123 | 57.05
材料 | 50系列轻钢龙骨 |  |  | m2 | 1.05 | 58.78 | 61.72
| 白布 |  |  | m2 | 0.0002 | 3.43
| 催干剂 |  |  | kg | 0.0006 | 15.09 | 0.01
| 镀锌丝杆 |  |  | kg | 0.55 | 5.15 | 2.83
| 防火涂料 X-60(饰面) |  |  | kg | 0.0307 | 19 | 0.58
| 红丹防锈漆 |  |  | kg | 0.0228 | 10.99 | 0.25
| 密封油膏 |  |  | kg | 0.0104 | 5.57 | 0.06
| 普通木成材 |  |  | m3 | 0.0007 | 2398.4 | 1.68
| 其它材料费 |  |  | 元 | 0.8463 | 0.86 | 0.73
| 双螺母双垫片 φ8 |  |  | 副 | 1.326 | 0.51 | 0.68
| 油漆溶剂油 |  |  | kg | 0.0033 | 12.01 | 0.04
| 胀头、胀管 |  |  | 套 | 1.326 | 0.43 | 0.57
| 纸面石膏板 1200×3000×9.5 |  |  | m2 | 1.15 | 17.94 | 20.63
| 纸面石膏板9.5厚 |  |  | m2 | 0.1163 | 17.94 | 2.09
| 自攻螺钉 M4×15 |  |  | 十个 | 5.121 | 0.26 | 1.33
| 自粘胶带 |  |  | m | 1.5145 | 4.29 | 6.5
| 阻燃板 15mm |  |  | m2 | 0.1163 | 65 | 7.56
机械 | 电锤 功率520W |  |  | 台班 | 0.02 | 7.6 | 0.15
| 其它机械费 |  |  | 元 | 0.34 | 1 | 0.34
| 其它机械费 |  |  | 元 | 0.3016 | 0.86 | 0.26
分部分项综合单价分析表(要素组价)
工程名称：天宁区老旧小区改造（工人新村第二社区）工程社区服务中心提升改造工程--装饰 |  |  |  | 标段： |  |  |  |  | 第 页共 页
项目编码 | 011302001005 | 项目 名称 | 吊顶天棚【托班2、图书馆石膏板吊顶:Φ8镀锌全丝杆天棚吊筋;50系列轻钢龙骨;单层9.5MM厚纸面石膏板面层;板面钉眼封点防锈漆;板缝贴自粘胶带；含回光灯槽(木龙骨（外刷防火涂料三遍）;15mm厚阻燃板基层;9.5MM厚纸面石膏板;钉眼防锈处理;贴缝);具体做法详见图纸;】 |  | 计量 单位 | ㎡ | 工程 数量 | 79.670
清单综合单价组成明细
项目 | 规格、型号 |  |  | 单位 | 数量 | 单价(元) | 合价(元) | 暂估单价 (元) | 暂估合价 (元)
人工 | 一类工 |  |  | 工日 | 0.4947 | 123 | 60.85
材料 | 50系列轻钢龙骨 |  |  | m2 | 1.05 | 58.78 | 61.72
| 白布 |  |  | m2 | 0.0003 | 3.43
| 催干剂 |  |  | kg | 0.001 | 15.09 | 0.02
| 镀锌丝杆 |  |  | kg | 0.55 | 5.15 | 2.83
| 防火涂料 X-60(饰面) |  |  | kg | 0.0555 | 19 | 1.05
| 红丹防锈漆 |  |  | kg | 0.0251 | 10.99 | 0.28
| 密封油膏 |  |  | kg | 0.0149 | 5.57 | 0.08
| 普通木成材 |  |  | m3 | 0.0007 | 2398.4 | 1.68
| 其它材料费 |  |  | 元 | 1.0209 | 0.86 | 0.88
| 双螺母双垫片 φ8 |  |  | 副 | 1.326 | 0.51 | 0.68
| 油漆溶剂油 |  |  | kg | 0.006 | 12.01 | 0.07
| 胀头、胀管 |  |  | 套 | 1.326 | 0.43 | 0.57
| 纸面石膏板 1200×3000×9.5 |  |  | m2 | 1.15 | 17.94 | 20.63
| 纸面石膏板9.5厚 |  |  | m2 | 0.2103 | 17.94 | 3.77
| 自攻螺钉 M4×15 |  |  | 十个 | 5.9142 | 0.26 | 1.54
| 自粘胶带 |  |  | m | 2.1662 | 0.13 | 0.28
| 阻燃板 15mm |  |  | m2 | 0.2103 | 65 | 13.67
机械 | 电锤 功率520W |  |  | 台班 | 0.02 | 7.6 | 0.15
| 其它机械费 |  |  | 元 | 0.34 | 1 | 0.34
| 其它机械费 |  |  | 元 | 0.4241 | 0.86 | 0.36
分部分项综合单价分析表(要素组价)
工程名称：天宁区老旧小区改造（工人新村第二社区）工程社区服务中心提升改造工程--装饰 |  |  |  | 标段： |  |  |  |  | 第 页共 页
项目编码 | 011302001006 | 项目 名称 | 吊顶天棚【托班3石膏板吊顶;Φ8全丝杆热镀锌吊筋;50系列热镀锌U型轻钢龙骨;9.5MM厚纸面石膏板;钉眼防锈处理;贴缝;含回光灯槽(木龙骨（外刷防火涂料三遍）;15mm厚阻燃板基层;9.5MM厚纸面石膏板;钉眼防锈处理;贴缝);具体做法详见图纸;】 |  | 计量 单位 | ㎡ | 工程 数量 | 35.700
清单综合单价组成明细
项目 | 规格、型号 |  |  | 单位 | 数量 | 单价(元) | 合价(元) | 暂估单价 (元) | 暂估合价 (元)
人工 | 一类工 |  |  | 工日 | 0.4902 | 123 | 60.29
材料 | 50系列轻钢龙骨 |  |  | m2 | 1.05 | 58.78 | 61.72
| 白布 |  |  | m2 | 0.0003 | 3.43
| 催干剂 |  |  | kg | 0.0008 | 15.09 | 0.01
| 镀锌丝杆 |  |  | kg | 0.55 | 5.15 | 2.83
| 防火涂料 X-60(饰面) |  |  | kg | 0.0427 | 19 | 0.81
| 红丹防锈漆 |  |  | kg | 0.024 | 10.99 | 0.26
| 密封油膏 |  |  | kg | 0.0109 | 5.57 | 0.06
| 普通木成材 |  |  | m3 | 0.0007 | 2398.4 | 1.68
| 其它材料费 |  |  | 元 | 0.9025 | 0.86 | 0.78
| 双螺母双垫片 φ8 |  |  | 副 | 1.326 | 0.51 | 0.68
| 油漆溶剂油 |  |  | kg | 0.0046 | 12.01 | 0.06
| 胀头、胀管 |  |  | 套 | 1.326 | 0.43 | 0.57
| 纸面石膏板 1200×3000×9.5 |  |  | m2 | 1.15 | 17.94 | 20.63
| 纸面石膏板9.5厚 |  |  | m2 | 0.1619 | 17.94 | 2.9
| 自攻螺钉 M4×15 |  |  | 十个 | 5.5055 | 0.26 | 1.43
| 自粘胶带 |  |  | m | 1.5886 | 4.29 | 6.82
| 阻燃板 15mm |  |  | m2 | 0.1619 | 65 | 10.52
机械 | 电锤 功率520W |  |  | 台班 | 0.02 | 7.6 | 0.15
| 其它机械费 |  |  | 元 | 0.34 | 1 | 0.34
| 其它机械费 |  |  | 元 | 0.361 | 0.86 | 0.31
分部分项综合单价分析表(要素组价)
工程名称：天宁区老旧小区改造（工人新村第二社区）工程社区服务中心提升改造工程--装饰 |  |  |  | 标段： |  |  |  |  | 第 页共 页
项目编码 | 011302001007 | 项目 名称 | 吊顶天棚【走道石膏板吊顶;Φ8全丝杆热镀锌吊筋;50系列热镀锌U型轻钢龙骨;9.5MM厚纸面石膏板;钉眼防锈处理;贴缝;含回光灯槽(木龙骨（外刷防火涂料三遍）;15mm厚阻燃板基层;9.5MM厚纸面石膏板;钉眼防锈处理;贴缝);具体做法详见图纸;】 |  | 计量 单位 | ㎡ | 工程 数量 | 94.700
清单综合单价组成明细
项目 | 规格、型号 |  |  | 单位 | 数量 | 单价(元) | 合价(元) | 暂估单价 (元) | 暂估合价 (元)
人工 | 一类工 |  |  | 工日 | 0.672 | 123 | 82.66
材料 | 50系列轻钢龙骨 |  |  | m2 | 1.05 | 58.78 | 61.72
| 白布 |  |  | m2 | 0.0008 | 3.43
| 催干剂 |  |  | kg | 0.0026 | 15.09 | 0.04
| 镀锌丝杆 |  |  | kg | 0.55 | 5.15 | 2.83
| 防火涂料 X-60(饰面) |  |  | kg | 0.1394 | 19 | 2.65
| 红丹防锈漆 |  |  | kg | 0.024 | 10.99 | 0.26
| 密封油膏 |  |  | kg | 0.015 | 5.57 | 0.08
| 其它材料费 |  |  | 元 | 1.3498 | 0.86 | 1.16
| 双螺母双垫片 φ8 |  |  | 副 | 1.326 | 0.51 | 0.68
| 油漆溶剂油 |  |  | kg | 0.015 | 12.01 | 0.18
| 胀头、胀管 |  |  | 套 | 1.326 | 0.43 | 0.57
| 纸面石膏板 1200×3000×9.5 |  |  | m2 | 1.1728 | 17.94 | 21.04
| 纸面石膏板9.5厚 |  |  | m2 | 0.5277 | 17.94 | 9.47
| 自攻螺钉 M4×15 |  |  | 十个 | 8.6737 | 0.26 | 2.26
| 自粘胶带 |  |  | m | 2.1815 | 4.29 | 9.36
| 阻燃板 15mm |  |  | m2 | 0.5277 | 65 | 34.3
机械 | 电锤 功率520W |  |  | 台班 | 0.02 | 7.6 | 0.15
| 其它机械费 |  |  | 元 | 1.1777 | 0.86 | 1.01
分部分项综合单价分析表(要素组价)
工程名称：天宁区老旧小区改造（工人新村第二社区）工程社区服务中心提升改造工程--装饰 |  |  |  | 标段： |  |  |  |  | 第 页共 页
项目编码 | 011302001008 | 项目 名称 | 吊顶天棚【铝方通吊顶:Φ8镀锌全丝杆天棚吊筋;50系列轻钢龙骨;单层9.5MM厚纸面石膏板面层;板面钉眼封点防锈漆;板缝贴自粘胶带;铝方通专用龙骨;40*60@100木纹铝方通】 |  | 计量 单位 | ㎡ | 工程 数量 | 35.700
清单综合单价组成明细
项目 | 规格、型号 |  |  | 单位 | 数量 | 单价(元) | 合价(元) | 暂估单价 (元) | 暂估合价 (元)
人工 | 一类工 |  |  | 工日 | 0.4076 | 123 | 50.13
材料 | 50系列轻钢龙骨 |  |  | m2 | 1.05 | 58.78 | 61.72
| 白布 |  |  | m2 | 0.0002 | 3.43
| 镀锌丝杆 |  |  | kg | 0.55 | 5.15 | 2.83
| 镀锌铁丝 13#～17# |  |  | kg | 0.0318 | 5.15 | 0.16
| 防火涂料 X-60(饰面) |  |  | kg | 0.0215 | 16.29 | 0.35
| 钢钉 |  |  | kg | 0.0019 | 8.63 | 0.02
| 红丹防锈漆 |  |  | kg | 0.0216 | 10.99 | 0.24
| 聚醋酸乙烯乳液 |  |  | kg | 0.0025 | 4.29 | 0.01
| 密封油膏 |  |  | kg | 0.0098 | 5.57 | 0.05
| 木纹铝方通 40*60 |  |  | m | 4.536 | 20 | 90.72
| 配套龙骨 |  |  | m2 | 0.648 | 30 | 19.44
| 其它材料费 |  |  | 元 | 0.249 | 1 | 0.25
| 其它材料费 |  |  | 元 | 0.7202 | 0.86 | 0.62
| 射弹钉 |  |  | 套 | 0.8259 | 1.29 | 1.07
| 双螺母双垫片 φ8 |  |  | 副 | 1.326 | 0.51 | 0.68
| 油漆溶剂油 |  |  | kg | 0.002 | 12.01 | 0.02
| 胀头、胀管 |  |  | 套 | 1.326 | 0.43 | 0.57
| 纸面石膏板 9.5mm |  |  | m2 | 1.1884 | 17.94 | 21.32
| 自攻螺钉 M4×15 |  |  | 十个 | 3.7273 | 0.26 | 0.97
| 自粘胶带 |  |  | m | 1.4329 | 0.13 | 0.19
| 阻燃板 15mm |  |  | m2 | 0.0847 | 65 | 5.51
机械 | 电锤 功率520W |  |  | 台班 | 0.02 | 7.6 | 0.15
| 其它机械费 |  |  | 元 | 0.216 | 1 | 0.22
| 其它机械费 |  |  | 元 | 0.49 | 0.86 | 0.42
分部分项综合单价分析表(要素组价)
工程名称：天宁区老旧小区改造（工人新村第二社区）工程社区服务中心提升改造工程--装饰 |  |  |  | 标段： |  |  |  |  | 第 页共 页
项目编码 | 010810002001 | 项目 名称 | 木窗帘盒【木龙骨基层,15mm阻燃板基层;12mm纸面石膏板;板面钉眼封点防锈漆;板缝贴自粘胶带;；展开宽度综合考虑；具体做法详见图纸】 |  | 计量 单位 | m | 工程 数量 | 125.050
清单综合单价组成明细
项目 | 规格、型号 |  |  | 单位 | 数量 | 单价(元) | 合价(元) | 暂估单价 (元) | 暂估合价 (元)
人工 | 一类工 |  |  | 工日 | 0.1264 | 123 | 15.55
材料 | 红丹防锈漆 |  |  | kg | 0.009 | 10.99 | 0.1
| 密封油膏 |  |  | kg | 0.0041 | 5.57 | 0.02
| 普通木成材 |  |  | m3 | 0.0008 | 2398.4 | 1.92
| 其它材料费 |  |  | 元 | 2.306 | 0.86 | 1.98
| 纸面石膏板 9.5mm |  |  | m2 | 0.4716 | 17.94 | 8.46
| 自攻螺钉 M4×15 |  |  | 十个 | 1.7216 | 0.26 | 0.45
| 自粘胶带 |  |  | m | 0.5969 | 0.13 | 0.08
| 阻燃板 15mm |  |  | m2 | 0.4716 | 65 | 30.65
机械 | 木工裁口机 宽度(多面400mm) |  |  | 台班 | 0.0007 | 36.77 | 0.03
| 木工圆锯机 直径500mm |  |  | 台班 | 0.0005 | 23.9 | 0.01
分部分项综合单价分析表(要素组价)
工程名称：天宁区老旧小区改造（工人新村第二社区）工程社区服务中心提升改造工程--装饰 |  |  |  | 标段： |  |  |  |  | 第 页共 页
项目编码 | 011407002001 | 项目 名称 | 天棚喷刷涂料【天棚面乳胶漆;901白水泥腻子三遍,白色无机涂料三遍;颜色符合图纸要求】 |  | 计量 单位 | ㎡ | 工程 数量 | 1219.439
清单综合单价组成明细
项目 | 规格、型号 |  |  | 单位 | 数量 | 单价(元) | 合价(元) | 暂估单价 (元) | 暂估合价 (元)
人工 | 一类工 |  |  | 工日 | 0.1738 | 123 | 21.38
材料 | 901胶 |  |  | kg | 0.332 | 2.14 | 0.71
| 白色无机涂料 |  |  | kg | 0.463 | 20 | 9.26
| 白水泥 |  |  | kg | 0.688 | 1.26 | 0.87
| 大白粉 |  |  | kg | 0.083 | 0.73 | 0.06
| 其它材料费 |  |  | 元 | 0.152 | 0.86 | 0.13
| 石膏粉 325目 |  |  | kg | 0.083 | 0.36 | 0.03
机械
分部分项综合单价分析表(要素组价)
工程名称：天宁区老旧小区改造（工人新村第二社区）工程社区服务中心提升改造工程--装饰 |  |  |  | 标段： |  |  |  |  | 第 页共 页
项目编码 | 011407002002 | 项目 名称 | 天棚喷刷涂料【天棚面乳胶漆;901白水泥腻子三遍,白色防水无机涂料三遍;颜色符合图纸要求】 |  | 计量 单位 | ㎡ | 工程 数量 | 63.800
清单综合单价组成明细
项目 | 规格、型号 |  |  | 单位 | 数量 | 单价(元) | 合价(元) | 暂估单价 (元) | 暂估合价 (元)
人工 | 一类工 |  |  | 工日 | 0.1738 | 123 | 21.38
材料 | 901胶 |  |  | kg | 0.332 | 2.14 | 0.71
| 白色防水无机涂料 |  |  | kg | 0.463 | 25 | 11.58
| 白水泥 |  |  | kg | 0.688 | 1.26 | 0.87
| 大白粉 |  |  | kg | 0.083 | 0.73 | 0.06
| 其它材料费 |  |  | 元 | 0.152 | 0.86 | 0.13
| 石膏粉 325目 |  |  | kg | 0.083 | 0.36 | 0.03
机械
分部分项综合单价分析表(要素组价)
工程名称：天宁区老旧小区改造（工人新村第二社区）工程社区服务中心提升改造工程--装饰 |  |  |  | 标段： |  |  |  |  | 第 页共 页
项目编码 | 011304002001 | 项目 名称 | 送风口、回风口【筒灯孔;】 |  | 计量 单位 | 个 | 工程 数量 | 243.000
清单综合单价组成明细
项目 | 规格、型号 |  |  | 单位 | 数量 | 单价(元) | 合价(元) | 暂估单价 (元) | 暂估合价 (元)
人工 | 一类工 |  |  | 工日 | 0.017 | 123 | 2.09
材料 | 其它材料费 |  |  | 元 | 0.12 | 0.86 | 0.1
| 轻钢龙骨(中) 50×20×0.5 |  |  | m | 0.2 | 3.43 | 0.69
机械
分部分项综合单价分析表(要素组价)
工程名称：天宁区老旧小区改造（工人新村第二社区）工程社区服务中心提升改造工程--装饰 |  |  |  | 标段： |  |  |  |  | 第 页共 页
项目编码 | 011304002002 | 项目 名称 | 送风口、回风口【风口孔;格式灯孔;】 |  | 计量 单位 | 个 | 工程 数量 | 39.000
清单综合单价组成明细
项目 | 规格、型号 |  |  | 单位 | 数量 | 单价(元) | 合价(元) | 暂估单价 (元) | 暂估合价 (元)
人工 | 一类工 |  |  | 工日 | 0.068 | 123 | 8.36
材料 | 其它材料费 |  |  | 元 | 2.17 | 0.86 | 1.87
| 轻钢龙骨(中) 50×20×0.5 |  |  | m | 0.8 | 3.43 | 2.74
机械
分部分项综合单价分析表(要素组价)
工程名称：天宁区老旧小区改造（工人新村第二社区）工程社区服务中心提升改造工程--装饰 |  |  |  | 标段： |  |  |  |  | 第 页共 页
项目编码 | 011304002003 | 项目 名称 | 送风口、回风口【600*600成品铝合金检修口;】 |  | 计量 单位 | 个 | 工程 数量 | 50.000
清单综合单价组成明细
项目 | 规格、型号 |  |  | 单位 | 数量 | 单价(元) | 合价(元) | 暂估单价 (元) | 暂估合价 (元)
人工 | 一类工 |  |  | 工日 | 0.18 | 123 | 22.14
材料 | 铝合金检修口(成品) 600×600 |  |  | 个 | 1.01 | 85 | 85.85
| 其它材料费 |  |  | 元 | 2.5 | 1 | 2.5
| 轻钢龙骨(中) 50×20×0.5 |  |  | m | 2.205 | 4 | 8.82
机械 | 其它机械费 |  |  | 元 | 1.2 | 1 | 1.2
分部分项综合单价分析表(要素组价)
工程名称：天宁区老旧小区改造（工人新村第二社区）工程社区服务中心提升改造工程--装饰 |  |  |  | 标段： |  |  |  |  | 第 页共 页
项目编码 | 011102001001 | 项目 名称 | 石材楼地面【门槛石：20mm厚中国黑石材;刷素水泥浆一道,30厚1:3干硬性水泥砂浆结合层（厚度施工单位根据现场情况自行调整，结算时不调整）;白水泥擦缝;含石材的六面防护】 |  | 计量 单位 | ㎡ | 工程 数量 | 9.745
清单综合单价组成明细
项目 | 规格、型号 |  |  | 单位 | 数量 | 单价(元) | 合价(元) | 暂估单价 (元) | 暂估合价 (元)
人工 | 一类工 |  |  | 工日 | 0.3802 | 123 | 46.76
材料 | 白水泥 |  |  | kg | 0.1001 | 1.26 | 0.13
| 合金钢切割锯片 |  |  | 片 | 0.0042 | 68.6 | 0.29
| 锯(木)屑 |  |  | m3 | 0.006 | 47.17 | 0.28
| 棉纱头 |  |  | kg | 0.01 | 5.57 | 0.06
| 其它材料费 |  |  | 元 | 0.5003 | 0.86 | 0.43
| 水 |  |  | m3 | 0.0311 | 4.57 | 0.14
| 水泥 32.5级 |  |  | kg | 17.0004 | 0.39 | 6.63
| 中国黑石材 20mm |  |  | m2 | 1.0205 | 250 | 255.13
| 中砂 |  |  | t | 0.0488 | 172.41 | 8.41
机械 | 灰浆搅拌机 拌筒容量200L |  |  | 台班 | 0.0061 | 166.89 | 1.02
| 石料切割机 |  |  | 台班 | 0.0168 | 13.23 | 0.22
分部分项综合单价分析表(要素组价)
工程名称：天宁区老旧小区改造（工人新村第二社区）工程社区服务中心提升改造工程--装饰 |  |  |  | 标段： |  |  |  |  | 第 页共 页
项目编码 | 011102003001 | 项目 名称 | 块料楼地面【30mm厚1：3干硬性水泥砂浆结合层（厚度施工单位根据现场情况自行调整，结算时不调整）;10mm纯水泥砂浆粘结层;800*800地砖（颜色由甲方选样确定）;2mm宽缝专用填缝剂填缝;）】 |  | 计量 单位 | ㎡ | 工程 数量 | 805.800
清单综合单价组成明细
项目 | 规格、型号 |  |  | 单位 | 数量 | 单价(元) | 合价(元) | 暂估单价 (元) | 暂估合价 (元)
人工 | 一类工 |  |  | 工日 | 0.324 | 123 | 39.85
材料 | 白水泥 |  |  | kg | 0.1 | 1.26 | 0.13
| 地砖 800*800 |  |  | m2 | 1.02 | 90 | 91.8
| 合金钢切割锯片 |  |  | 片 | 0.0025 | 68.6 | 0.17
| 锯(木)屑 |  |  | m3 | 0.006 | 47.17 | 0.28
| 棉纱头 |  |  | kg | 0.01 | 5.57 | 0.06
| 其它材料费 |  |  | 元 | 0.5 | 0.86 | 0.43
| 水 |  |  | m3 | 0.0311 | 4.57 | 0.14
| 水泥 32.5级 |  |  | kg | 16.9917 | 0.39 | 6.63
| 中砂 |  |  | t | 0.0488 | 172.41 | 8.41
机械 | 灰浆搅拌机 拌筒容量200L |  |  | 台班 | 0.0061 | 166.89 | 1.02
| 石料切割机 |  |  | 台班 | 0.01 | 13.23 | 0.13
分部分项综合单价分析表(要素组价)
工程名称：天宁区老旧小区改造（工人新村第二社区）工程社区服务中心提升改造工程--装饰 |  |  |  | 标段： |  |  |  |  | 第 页共 页
项目编码 | 011102003002 | 项目 名称 | 块料楼地面【30mm厚1：3干硬性水泥砂浆结合层（厚度施工单位根据现场情况自行调整，结算时不调整）;10mm纯水泥砂浆粘结层;600*600防滑地砖（颜色由甲方选样确定）;2mm宽缝专用填缝剂填缝;）;】 |  | 计量 单位 | ㎡ | 工程 数量 | 82.316
清单综合单价组成明细
项目 | 规格、型号 |  |  | 单位 | 数量 | 单价(元) | 合价(元) | 暂估单价 (元) | 暂估合价 (元)
人工 | 一类工 |  |  | 工日 | 0.324 | 123 | 39.85
材料 | 白水泥 |  |  | kg | 0.1 | 1.26 | 0.13
| 防滑地砖 6000*600 |  |  | m2 | 1.0201 | 90 | 91.81
| 合金钢切割锯片 |  |  | 片 | 0.0025 | 68.6 | 0.17
| 锯(木)屑 |  |  | m3 | 0.006 | 47.17 | 0.28
| 棉纱头 |  |  | kg | 0.01 | 5.57 | 0.06
| 其它材料费 |  |  | 元 | 0.5 | 0.86 | 0.43
| 水 |  |  | m3 | 0.0311 | 4.57 | 0.14
| 水泥 32.5级 |  |  | kg | 16.9925 | 0.39 | 6.63
| 中砂 |  |  | t | 0.0488 | 172.41 | 8.41
机械 | 灰浆搅拌机 拌筒容量200L |  |  | 台班 | 0.0061 | 166.89 | 1.02
| 石料切割机 |  |  | 台班 | 0.01 | 13.23 | 0.13
分部分项综合单价分析表(要素组价)
工程名称：天宁区老旧小区改造（工人新村第二社区）工程社区服务中心提升改造工程--装饰 |  |  |  | 标段： |  |  |  |  | 第 页共 页
项目编码 | 011106002001 | 项目 名称 | 块料楼梯面层【水泥浆一道（内掺建筑胶）；20mm厚1:3水泥砂浆找平，5厚1:2水泥砂浆结合层（厚度施工单位根据现场情况自行调整，结算时不调整）；同质地砖面层】 |  | 计量 单位 | ㎡ | 工程 数量 | 40.000
清单综合单价组成明细
项目 | 规格、型号 |  |  | 单位 | 数量 | 单价(元) | 合价(元) | 暂估单价 (元) | 暂估合价 (元)
人工 | 一类工 |  |  | 工日 | 0.8504 | 123 | 104.6
材料 | DSM15(水泥砂浆 1:3) |  |  | 吨 | 0.0354 | 356.59 | 12.62
| DSM20(水泥砂浆 1:2) |  |  | 吨 | 0.0089 | 367.45 | 3.27
| 白水泥 |  |  | kg | 0.1 | 1.26 | 0.13
| 电费 |  |  | 度 | 0.0544 | 0.76 | 0.04
| 合金钢切割锯片 |  |  | 片 | 0.0083 | 68.6 | 0.57
| 锯(木)屑 |  |  | m3 | 0.006 | 47.17 | 0.28
| 棉纱头 |  |  | kg | 0.01 | 5.57 | 0.06
| 其它材料费 |  |  | 元 | 0.36 | 0.86 | 0.31
| 水 |  |  | m3 | 0.0339 | 4.57 | 0.15
| 水泥 32.5级 |  |  | kg | 1.517 | 0.39 | 0.59
| 同质楼梯地砖 |  |  | m2 | 1.098 | 90 | 98.82
机械 | 灰浆搅拌机 拌筒容量200L |  |  | 台班 |  | 166.89
| 石料切割机 |  |  | 台班 | 0.0328 | 13.23 | 0.43
分部分项综合单价分析表(要素组价)
工程名称：天宁区老旧小区改造（工人新村第二社区）工程社区服务中心提升改造工程--装饰 |  |  |  | 标段： |  |  |  |  | 第 页共 页
项目编码 | 011101003001 | 项目 名称 | 细石混凝土楼地面【40厚C20细石混凝土找平层】 |  | 计量 单位 | ㎡ | 工程 数量 | 1273.578
清单综合单价组成明细
项目 | 规格、型号 |  |  | 单位 | 数量 | 单价(元) | 合价(元) | 暂估单价 (元) | 暂估合价 (元)
人工 | 二类工 |  |  | 工日 | 0.031 | 123 | 3.81
材料 | C20预拌混凝土(泵送型) 16mm C20粒径16mm |  |  | m3 | 0.0404 | 461.43 | 18.64
| 泵管摊销费 |  |  | 元 | 0.01 | 1 | 0.01
| 水 |  |  | m3 | 0.04 | 4.57 | 0.18
机械 | 混凝土输送泵车 输送量60m3/h |  |  | 台班 | 0.0004 | 1767.77 | 0.71
| 混凝土振捣器 平板式 |  |  | 台班 | 0.005 | 13.85 | 0.07
分部分项综合单价分析表(要素组价)
工程名称：天宁区老旧小区改造（工人新村第二社区）工程社区服务中心提升改造工程--装饰 |  |  |  | 标段： |  |  |  |  | 第 页共 页
项目编码 | 011103004001 | 项目 名称 | 塑料卷材楼地面【20厚1:3水泥砂浆找平层；5mm水泥自流平找；2.5厚PVC地胶（胶粘剂粘贴），颜色详见图纸；拼色等综合考虑在报价内】 |  | 计量 单位 | ㎡ | 工程 数量 | 175.000
清单综合单价组成明细
项目 | 规格、型号 |  |  | 单位 | 数量 | 单价(元) | 合价(元) | 暂估单价 (元) | 暂估合价 (元)
人工 | 二类工 |  |  | 工日 | 0.4259 | 123 | 52.39
材料 | DSM15(水泥砂浆 1:3) |  |  | 吨 | 0.0354 | 356.59 | 12.62
| PVC地板 δ=2.5 |  |  | m2 | 1.1 | 120 | 132
| 电费 |  |  | 度 | 0.0434 | 0.76 | 0.03
| 其它材料费 |  |  | 元 | 0.55 | 0.86 | 0.47
| 上光蜡 |  |  | kg | 0.023 | 81.47 | 1.87
| 水 |  |  | m3 | 0.0119 | 4.57 | 0.05
| 塑胶地板粘结剂 |  |  | kg | 0.45 | 15.61 | 7.02
| 自流平复合砂浆 |  |  | kg | 4 | 7.77 | 31.08
机械 | 灰浆搅拌机 拌筒容量200L |  |  | 台班 |  | 166.89
| 其它机械费 |  |  | 元 | 0.115 | 0.86 | 0.1
分部分项综合单价分析表(要素组价)
工程名称：天宁区老旧小区改造（工人新村第二社区）工程社区服务中心提升改造工程--装饰 |  |  |  | 标段： |  |  |  |  | 第 页共 页
项目编码 | 011104001001 | 项目 名称 | 地毯楼地面【20厚1:3水泥砂浆找平层；防潮垫；地毯面层（根据甲方要求选样确定），含铝合金收边条】 |  | 计量 单位 | ㎡ | 工程 数量 | 49.000
清单综合单价组成明细
项目 | 规格、型号 |  |  | 单位 | 数量 | 单价(元) | 合价(元) | 暂估单价 (元) | 暂估合价 (元)
人工 | 二类工 |  |  | 工日 | 0.0609 | 123 | 7.49
| 一类工 |  |  | 工日 | 0.173 | 123 | 21.28
材料 | DSM15(水泥砂浆 1:3) |  |  | 吨 | 0.0354 | 356.59 | 12.62
| 丙纶簇绒地毯 |  |  | m2 | 1.1 | 80 | 88
| 地毯烫带 0.1m×20m/卷 |  |  | m | 0.75 | 2.57 | 1.93
| 电费 |  |  | 度 | 0.0434 | 0.76 | 0.03
| 防潮垫 |  |  | m2 | 1 | 5 | 5
| 钢钉 |  |  | kg | 0.062 | 8.63 | 0.54
| 铝合金收口条 |  |  | m | 0.1 | 4.29 | 0.43
| 木刺条 |  |  | m | 1.22 | 2.57 | 3.14
| 水 |  |  | m3 | 0.0119 | 4.57 | 0.05
| 万能胶 |  |  | kg | 0.02 | 17.15 | 0.34
机械 | 灰浆搅拌机 拌筒容量200L |  |  | 台班 |  | 166.89
| 其它机械费 |  |  | 元 | 0.2 | 1 | 0.2
分部分项综合单价分析表(要素组价)
工程名称：天宁区老旧小区改造（工人新村第二社区）工程社区服务中心提升改造工程--装饰 |  |  |  | 标段： |  |  |  |  | 第 页共 页
项目编码 | 011104002001 | 项目 名称 | 竹、木（复合）地板【木地板地台：30*40木龙骨，15mm厚阻燃板基层;实木复合地板面层；压口定铜条；具体做法详见图纸节点;工程量按展开面积计算】 |  | 计量 单位 | ㎡ | 工程 数量 | 25.426
清单综合单价组成明细
项目 | 规格、型号 |  |  | 单位 | 数量 | 单价(元) | 合价(元) | 暂估单价 (元) | 暂估合价 (元)
人工 | 一类工 |  |  | 工日 | 0.2488 | 123 | 30.6
材料 | 白布 |  |  | m2 | 0.001 | 3.43
| 成品铜条 2×50 |  |  | m | 0.3456 | 30.01 | 10.37
| 防腐油 |  |  | kg | 0.284 | 5.15 | 1.46
| 防火涂料 X-60(饰面) |  |  | kg | 0.368 | 19 | 6.99
| 复合地板泡沫垫 |  |  | m2 | 1.0997 | 21.44 | 23.58
| 棉纱头 |  |  | kg | 0.01 | 5.57 | 0.06
| 普通木成材 |  |  | m3 | 0.0135 | 2398.4 | 32.38
| 其它材料费 |  |  | 元 | 0.0876 | 1 | 0.09
| 其它材料费 |  |  | 元 | 0.2 | 0.86 | 0.17
| 实木复合地板 |  |  | m2 | 1.0498 | 100 | 104.98
| 铜木螺钉 3.5×25 |  |  | 十个 | 0.1383 | 0.7 | 0.1
| 油漆溶剂油 |  |  | kg | 0.031 | 12.01 | 0.37
机械 | 电锤 功率520W |  |  | 台班 | 0.0103 | 7.6 | 0.08
| 木工圆锯机 直径500mm |  |  | 台班 | 0.01 | 23.9 | 0.24
| 其它机械费 |  |  | 元 | 1.4492 | 0.86 | 1.25
分部分项综合单价分析表(要素组价)
工程名称：天宁区老旧小区改造（工人新村第二社区）工程社区服务中心提升改造工程--装饰 |  |  |  | 标段： |  |  |  |  | 第 页共 页
项目编码 | 010904002001 | 项目 名称 | 楼（地）面 涂膜防水【地面1.5厚双组份聚氨酯防水涂膜】 |  | 计量 单位 | ㎡ | 工程 数量 | 33.470
清单综合单价组成明细
项目 | 规格、型号 |  |  | 单位 | 数量 | 单价(元) | 合价(元) | 暂估单价 (元) | 暂估合价 (元)
人工 | 二类工 |  |  | 工日 | 0.07 | 123 | 8.61
材料 | 二甲苯 |  |  | kg | 0.13 | 5.06 | 0.66
| 聚氨酯甲料 |  |  | kg | 1.0305 | 15.44 | 15.91
| 聚氨酯乙料 |  |  | kg | 1.5968 | 15.44 | 24.65
| 无纺布 |  |  | m2 | 0.245 | 0.77 | 0.19
机械
分部分项综合单价分析表(要素组价)
工程名称：天宁区老旧小区改造（工人新村第二社区）工程社区服务中心提升改造工程--装饰 |  |  |  | 标段： |  |  |  |  | 第 页共 页
项目编码 | 011105003001 | 项目 名称 | 块料踢脚线【H=100MM;12厚1:3水泥砂浆底;5厚1:2水泥砂浆粘结层；8厚800*800同质地砖踢脚线;车5mm圆角】 |  | 计量 单位 | m | 工程 数量 | 842.950
清单综合单价组成明细
项目 | 规格、型号 |  |  | 单位 | 数量 | 单价(元) | 合价(元) | 暂估单价 (元) | 暂估合价 (元)
人工 | 一类工 |  |  | 工日 | 0.0942 | 123 | 11.59
材料 | 901胶 |  |  | kg | 0.0042 | 2.14 | 0.01
| DPM15(水泥砂浆 1:3) |  |  | 吨 | 0.021 | 381.93 | 8.02
| DPM20(水泥砂浆 1:2) |  |  | 吨 | 0.0009 | 392.8 | 0.35
| 白水泥 |  |  | kg | 0.02 | 1.26 | 0.03
| 电费 |  |  | 度 | 0.0269 | 0.76 | 0.02
| 合金钢切割锯片 |  |  | 片 | 0.0004 | 68.6 | 0.03
| 锯(木)屑 |  |  | m3 | 0.0009 | 47.17 | 0.04
| 棉纱头 |  |  | kg | 0.0015 | 5.57 | 0.01
| 其它材料费 |  |  | 元 | 0.054 | 1 | 0.05
| 水 |  |  | m3 | 0.0078 | 4.57 | 0.04
| 水泥 32.5级 |  |  | kg | 0.6068 | 0.39 | 0.24
| 同质地砖 |  |  | m2 | 0.102 | 80 | 8.16
机械 | 灰浆搅拌机 拌筒容量200L |  |  | 台班 |  | 166.89
| 石料切割机 |  |  | 台班 | 0.0019 | 13.23 | 0.03
分部分项综合单价分析表(要素组价)
工程名称：天宁区老旧小区改造（工人新村第二社区）工程社区服务中心提升改造工程--装饰 |  |  |  | 标段： |  |  |  |  | 第 页共 页
项目编码 | 011105004001 | 项目 名称 | 塑料板踢脚线【PVC踢脚线：H=80mm，成品灰色PVC踢脚线】 |  | 计量 单位 | m | 工程 数量 | 53.140
清单综合单价组成明细
项目 | 规格、型号 |  |  | 单位 | 数量 | 单价(元) | 合价(元) | 暂估单价 (元) | 暂估合价 (元)
人工 | 一类工 |  |  | 工日 | 0.041 | 123 | 5.04
材料 | 木螺钉 M4×30 |  |  | 十个 | 0.51 | 0.26 | 0.13
| 普通木成材 |  |  | m3 | 0.0023 | 2398.4 | 5.52
| 其它材料费 |  |  | 元 | 0.05 | 0.86 | 0.04
| 上光蜡 |  |  | kg | 0.0028 | 81.47 | 0.23
| 橡塑块料踢脚板 h=80 |  |  | m | 1.02 | 5 | 5.1
机械 | 木工圆锯机 直径500mm |  |  | 台班 | 0.0022 | 23.9 | 0.05
分部分项综合单价分析表(要素组价)
工程名称：天宁区老旧小区改造（工人新村第二社区）工程社区服务中心提升改造工程--装饰 |  |  |  | 标段： |  |  |  |  | 第 页共 页
项目编码 | 011105006001 | 项目 名称 | 金属踢脚线【H=100mm;1.0mm厚拉丝不锈钢踢脚线;9厘板板基层;外刷防火涂料三遍;具体做法详见图纸;】 |  | 计量 单位 | m | 工程 数量 | 50.000
清单综合单价组成明细
项目 | 规格、型号 |  |  | 单位 | 数量 | 单价(元) | 合价(元) | 暂估单价 (元) | 暂估合价 (元)
人工 | 一类工 |  |  | 工日 | 0.0811 | 123 | 9.98
材料 | 9厘板 |  |  | m2 | 0.105 | 30 | 3.15
| 白布 |  |  | m2 | 0.0002 | 3.43
| 不锈钢踢脚线(成品) δ1mm |  |  | m2 | 0.105 | 211.92 | 22.25
| 防腐油 |  |  | kg | 0.037 | 5.15 | 0.19
| 防火涂料 X-60(饰面) |  |  | kg | 0.0267 | 19 | 0.51
| 普通木成材 |  |  | m3 | 0.0002 | 2398.4 | 0.48
| 其它材料费 |  |  | 元 | 0.2809 | 0.86 | 0.24
| 铁钉 70mm |  |  | kg | 0.012 | 8.63 | 0.1
| 万能胶 |  |  | kg | 0.0032 | 17.15 | 0.05
| 油漆溶剂油 |  |  | kg | 0.0025 | 12.01 | 0.03
机械 | 木工裁口机 宽度(多面400mm) |  |  | 台班 | 0.0008 | 36.77 | 0.03
| 木工压刨床 刨削宽度(单面600mm) |  |  | 台班 | 0.0017 | 33.62 | 0.06
| 木工圆锯机 直径500mm |  |  | 台班 | 0.001 | 23.9 | 0.02
| 其它机械费 |  |  | 元 | 0.2 | 0.86 | 0.17
分部分项综合单价分析表(要素组价)
工程名称：天宁区老旧小区改造（工人新村第二社区）工程社区服务中心提升改造工程--装饰 |  |  |  | 标段： |  |  |  |  | 第 页共 页
项目编码 | 011210002001 | 项目 名称 | 金属隔断【75系列热镀锌轻钢龙骨，单层双面12mm厚石膏板隔墙;板缝贴自粘胶带;板面钉眼封点防锈漆;内填吸音棉;清单工程量按照吊顶底的单面石膏板垂直投影面积计算;轻钢龙骨等量由投标单位自行考虑;具体做法详见图纸;】 |  | 计量 单位 | ㎡ | 工程 数量 | 30.000
清单综合单价组成明细
项目 | 规格、型号 |  |  | 单位 | 数量 | 单价(元) | 合价(元) | 暂估单价 (元) | 暂估合价 (元)
人工 | 一类工 |  |  | 工日 | 0.4395 | 123 | 54.06
材料 | 75系列轻钢龙骨 |  |  | m2 | 1.06 | 58.78 | 62.31
| 超细玻璃棉 |  |  | m2 | 1.05 | 11.15 | 11.71
| 红丹防锈漆 |  |  | kg | 0.02 | 10.99 | 0.22
| 铝拉铆钉 LD-1 |  |  | 十个 | 0.18 | 0.26 | 0.05
| 密封油膏 |  |  | kg | 0.0091 | 5.57 | 0.05
| 膨胀螺栓 M8×80 |  |  | 套 | 2.5 | 0.51 | 1.28
| 其它材料费 |  |  | 元 | 0.164 | 1 | 0.16
| 射钉 |  |  | 百个 | 0.015 | 18.01 | 0.27
| 铁钉 70mm |  |  | kg | 0.006 | 8.63 | 0.05
| 橡皮垫圈 |  |  | 百个 | 0.025 | 25.73 | 0.64
| 纸面石膏板 |  |  | m2 | 2.2 | 20.88 | 45.94
| 自攻螺钉 M5×25～30 |  |  | 十个 | 6.9 | 0.48 | 3.31
| 自粘胶带 |  |  | m | 1.326 | 4.29 | 5.69
机械 | 电锤 功率520W |  |  | 台班 | 0.0311 | 7.6 | 0.24
| 石料切割机 |  |  | 台班 | 0.0334 | 13.23 | 0.44
分部分项综合单价分析表(要素组价)
工程名称：天宁区老旧小区改造（工人新村第二社区）工程社区服务中心提升改造工程--装饰 |  |  |  | 标段： |  |  |  |  | 第 页共 页
项目编码 | 010402001001 | 项目 名称 | 砌块墙【内墙:墙体厚度200;A5.0级粉煤灰加气砼砌块,容重≤6.0KN/m3;Ma7.5混合砂浆(预拌砂浆)砌筑;用于无水房间、底无混凝土坎台】 |  | 计量 单位 | m3 | 工程 数量 | 30.000
清单综合单价组成明细
项目 | 规格、型号 |  |  | 单位 | 数量 | 单价(元) | 合价(元) | 暂估单价 (元) | 暂估合价 (元)
人工 | 二类工 |  |  | 工日 | 1.034 | 123 | 127.18
材料 | DMM7.5(混合砂浆 M7.5) |  |  | 吨 | 0.1488 | 356.59 | 53.06
| 电费 |  |  | 度 | 0.183 | 0.76 | 0.14
| 配砖 190×90×40 |  |  | m3 | 0.013 | 728.23 | 9.47
| 水 |  |  | m3 | 0.125 | 4.34 | 0.54
| 蒸压加气混凝土砌块 600×250×200 |  |  | m3 | 0.967 | 421.76 | 407.84
机械 | 灰浆搅拌机 拌筒容量200L |  |  | 台班 |  | 166.89
分部分项综合单价分析表(要素组价)
工程名称：天宁区老旧小区改造（工人新村第二社区）工程社区服务中心提升改造工程--装饰 |  |  |  | 标段： |  |  |  |  | 第 页共 页
项目编码 | 010401003001 | 项目 名称 | 实心砖墙【实心砖墙：M7.5水泥砌筑MU15混凝土砖】 |  | 计量 单位 | m3 | 工程 数量 | 20.000
清单综合单价组成明细
项目 | 规格、型号 |  |  | 单位 | 数量 | 单价(元) | 合价(元) | 暂估单价 (元) | 暂估合价 (元)
人工 | 二类工 |  |  | 工日 | 1.249 | 123 | 153.63
材料 | DMM7.5(水泥砂浆 M7.5) |  |  | 吨 | 0.4113 | 356.59 | 146.67
| 标准砖 240×115×53 MU15 |  |  | 百块 | 5.32 | 105 | 558.6
| 电费 |  |  | 度 | 0.505 | 0.76 | 0.38
| 其它材料费 |  |  | 元 | 1 | 0.86 | 0.86
| 水 |  |  | m3 | 0.174 | 4.34 | 0.76
| 水泥 32.5级 |  |  | kg | 0.3 | 0.39 | 0.12
机械 | 灰浆搅拌机 拌筒容量200L |  |  | 台班 |  | 166.89
分部分项综合单价分析表(要素组价)
工程名称：天宁区老旧小区改造（工人新村第二社区）工程社区服务中心提升改造工程--装饰 |  |  |  | 标段： |  |  |  |  | 第 页共 页
项目编码 | 011201001001 | 项目 名称 | 墙面一般抹灰【12厚1:3水泥砂浆底；耐碱涂塑玻纤网格布一层(160g/M2)；8厚1:2.5水泥砂浆面】 |  | 计量 单位 | ㎡ | 工程 数量 | 2200.000
清单综合单价组成明细
项目 | 规格、型号 |  |  | 单位 | 数量 | 单价(元) | 合价(元) | 暂估单价 (元) | 暂估合价 (元)
人工 | 二类工 |  |  | 工日 | 0.1534 | 123 | 18.87
材料 | DPM15(水泥砂浆 1:3) |  |  | 吨 | 0.0238 | 381.93 | 9.09
| DPM20(水泥砂浆 1:2.5) |  |  | 吨 | 0.0144 | 392.8 | 5.66
| 玻璃纤维网格布 |  |  | m2 | 1.1 | 1.72 | 1.89
| 电费 |  |  | 度 | 0.0468 | 0.76 | 0.04
| 水 |  |  | m3 | 0.0147 | 4.34 | 0.06
机械 | 灰浆搅拌机 拌筒容量200L |  |  | 台班 |  | 166.89
分部分项综合单价分析表(要素组价)
工程名称：天宁区老旧小区改造（工人新村第二社区）工程社区服务中心提升改造工程--装饰 |  |  |  | 标段： |  |  |  |  | 第 页共 页
项目编码 | 011204003001 | 项目 名称 | 块料墙面【10厚1：3水泥沙浆打底;8厚1:3防水砂浆结面拉细毛；刷一道纯801胶水泥浆（拉细毛）;瓷砖胶粘剂；300*300蓝色墙砖，白水泥砂浆擦缝;】 |  | 计量 单位 | ㎡ | 工程 数量 | 37.101
清单综合单价组成明细
项目 | 规格、型号 |  |  | 单位 | 数量 | 单价(元) | 合价(元) | 暂估单价 (元) | 暂估合价 (元)
人工 | 一类工 |  |  | 工日 | 0.5129 | 123 | 63.09
材料 | 901胶 |  |  | kg | 0.0221 | 2.14 | 0.05
| DPM15(水泥砂浆 1:3) |  |  | 吨 | 0.0357 | 381.93 | 13.63
| 白水泥 |  |  | kg | 0.15 | 1.26 | 0.19
| 电费 |  |  | 度 | 0.0439 | 0.76 | 0.03
| 干粉型粘结剂 |  |  | kg | 4.1999 | 4.29 | 18.02
| 蓝色墙面砖 300*300 |  |  | m2 | 1.025 | 80 | 82
| 棉纱头 |  |  | kg | 0.01 | 5.57 | 0.06
| 水 |  |  | m3 | 0.0145 | 4.34 | 0.06
| 水泥 32.5级 |  |  | kg | 1.517 | 0.39 | 0.59
机械 | 灰浆搅拌机 拌筒容量200L |  |  | 台班 |  | 166.89
| 石料切割机 |  |  | 台班 | 0.0128 | 13.23 | 0.17
分部分项综合单价分析表(要素组价)
工程名称：天宁区老旧小区改造（工人新村第二社区）工程社区服务中心提升改造工程--装饰 |  |  |  | 标段： |  |  |  |  | 第 页共 页
项目编码 | 011204003002 | 项目 名称 | 块料墙面【10厚1：3水泥沙浆打底;8厚1:3防水砂浆结面拉细毛；刷一道纯801胶水泥浆（拉细毛）;瓷砖胶粘剂；300*600白色墙砖，白水泥砂浆擦缝;】 |  | 计量 单位 | ㎡ | 工程 数量 | 111.345
清单综合单价组成明细
项目 | 规格、型号 |  |  | 单位 | 数量 | 单价(元) | 合价(元) | 暂估单价 (元) | 暂估合价 (元)
人工 | 一类工 |  |  | 工日 | 0.5129 | 123 | 63.09
材料 | 901胶 |  |  | kg | 0.0221 | 2.14 | 0.05
| DPM15(水泥砂浆 1:3) |  |  | 吨 | 0.0357 | 381.93 | 13.63
| 白色墙面砖 300*600 |  |  | m2 | 1.025 | 90 | 92.25
| 白水泥 |  |  | kg | 0.15 | 1.26 | 0.19
| 电费 |  |  | 度 | 0.0439 | 0.76 | 0.03
| 干粉型粘结剂 |  |  | kg | 4.1998 | 4.29 | 18.02
| 棉纱头 |  |  | kg | 0.01 | 5.57 | 0.06
| 水 |  |  | m3 | 0.0145 | 4.34 | 0.06
| 水泥 32.5级 |  |  | kg | 1.5169 | 0.39 | 0.59
机械 | 灰浆搅拌机 拌筒容量200L |  |  | 台班 |  | 166.89
| 石料切割机 |  |  | 台班 | 0.0128 | 13.23 | 0.17
分部分项综合单价分析表(要素组价)
工程名称：天宁区老旧小区改造（工人新村第二社区）工程社区服务中心提升改造工程--装饰 |  |  |  | 标段： |  |  |  |  | 第 页共 页
项目编码 | 011204003003 | 项目 名称 | 块料墙面【10厚1：3水泥沙浆打底;8厚1:3防水砂浆结面拉细毛；刷一道纯801胶水泥浆（拉细毛）;瓷砖胶粘剂；300*300白色墙砖，白水泥砂浆擦缝;】 |  | 计量 单位 | ㎡ | 工程 数量 | 38.475
清单综合单价组成明细
项目 | 规格、型号 |  |  | 单位 | 数量 | 单价(元) | 合价(元) | 暂估单价 (元) | 暂估合价 (元)
人工 | 一类工 |  |  | 工日 | 0.5128 | 123 | 63.07
材料 | 901胶 |  |  | kg | 0.0221 | 2.14 | 0.05
| DPM15(水泥砂浆 1:3) |  |  | 吨 | 0.0357 | 381.93 | 13.63
| 白色墙面砖 300*300 |  |  | m2 | 1.0249 | 80 | 81.99
| 白水泥 |  |  | kg | 0.15 | 1.26 | 0.19
| 电费 |  |  | 度 | 0.0439 | 0.76 | 0.03
| 干粉型粘结剂 |  |  | kg | 4.1995 | 4.29 | 18.02
| 棉纱头 |  |  | kg | 0.01 | 5.57 | 0.06
| 水 |  |  | m3 | 0.0145 | 4.34 | 0.06
| 水泥 32.5级 |  |  | kg | 1.5168 | 0.39 | 0.59
机械 | 灰浆搅拌机 拌筒容量200L |  |  | 台班 |  | 166.89
| 石料切割机 |  |  | 台班 | 0.0128 | 13.23 | 0.17
分部分项综合单价分析表(要素组价)
工程名称：天宁区老旧小区改造（工人新村第二社区）工程社区服务中心提升改造工程--装饰 |  |  |  | 标段： |  |  |  |  | 第 页共 页
项目编码 | 011408001001 | 项目 名称 | 墙纸裱糊【满批腻子三遍;清油封底;阻燃艺术墙布饰面(浅色系无文理系列);】 |  | 计量 单位 | ㎡ | 工程 数量 | 30.464
清单综合单价组成明细
项目 | 规格、型号 |  |  | 单位 | 数量 | 单价(元) | 合价(元) | 暂估单价 (元) | 暂估合价 (元)
人工 | 一类工 |  |  | 工日 | 0.292 | 123 | 35.92
材料 | 901胶 |  |  | kg | 0.128 | 2.14 | 0.27
| 白水泥 |  |  | kg | 0.213 | 1.26 | 0.27
| 大白粉 |  |  | kg | 0.5459 | 0.73 | 0.4
| 酚醛清漆 |  |  | kg | 0.119 | 11.15 | 1.33
| 滑石粉 |  |  | kg | 0.4259 | 0.53 | 0.23
| 聚醋酸乙烯乳液 |  |  | kg | 0.125 | 4.29 | 0.54
| 其它材料费 |  |  | 元 | 0.6459 | 0.86 | 0.56
| 油漆溶剂油 |  |  | kg | 0.026 | 12.01 | 0.31
| 阻燃艺术墙布饰面(浅色系无文理系列) |  |  | m2 | 1.1578 | 65 | 75.26
| 羧甲基纤维素 |  |  | kg | 0.044 | 2.14 | 0.09
机械
分部分项综合单价分析表(要素组价)
工程名称：天宁区老旧小区改造（工人新村第二社区）工程社区服务中心提升改造工程--装饰 |  |  |  | 标段： |  |  |  |  | 第 页共 页
项目编码 | 010903002001 | 项目 名称 | 墙面涂膜防水【1.5mm厚JS涂膜防水层】 |  | 计量 单位 | ㎡ | 工程 数量 | 186.000
清单综合单价组成明细
项目 | 规格、型号 |  |  | 单位 | 数量 | 单价(元) | 合价(元) | 暂估单价 (元) | 暂估合价 (元)
人工 | 二类工 |  |  | 工日 | 0.03 | 123 | 3.69
材料 | 水泥基渗透结晶防水涂料（JS） |  |  | kg | 1.8 | 6.44 | 11.59
机械 | 其它机械费 |  |  | 元 | 0.38 | 1 | 0.38
分部分项综合单价分析表(要素组价)
工程名称：天宁区老旧小区改造（工人新村第二社区）工程社区服务中心提升改造工程--装饰 |  |  |  | 标段： |  |  |  |  | 第 页共 页
项目编码 | 011505010001 | 项目 名称 | 镜面玻璃【15厚阻燃板基层；5mm车边成品银镜;不锈钢边框；具体做法详见图纸;】 |  | 计量 单位 | ㎡ | 工程 数量 | 4.590
清单综合单价组成明细
项目 | 规格、型号 |  |  | 单位 | 数量 | 单价(元) | 合价(元) | 暂估单价 (元) | 暂估合价 (元)
人工 | 一类工 |  |  | 工日 | 0.7681 | 123 | 94.48
材料 | 30宽不锈钢边框 |  |  | m | 2.9967 | 20 | 59.93
| 玻璃胶 |  |  | L | 0.1164 | 40 | 4.66
| 镀银镜面玻璃(成品)5mm |  |  | m2 | 1.05 | 75 | 78.75
| 普通木成材 |  |  | m3 | 0.0071 | 2398.4 | 17.03
| 其它材料费 |  |  | 元 | 1.1913 | 1 | 1.19
| 万能胶 |  |  | kg | 0.0017 | 17.15 | 0.03
| 阻燃板 15mm |  |  | m2 | 1.05 | 65 | 68.25
机械 | 电锤 功率520W |  |  | 台班 | 0.0801 | 7.6 | 0.61
| 其它机械费 |  |  | 元 | 0.5708 | 1 | 0.57
分部分项综合单价分析表(要素组价)
工程名称：天宁区老旧小区改造（工人新村第二社区）工程社区服务中心提升改造工程--装饰 |  |  |  | 标段： |  |  |  |  | 第 页共 页
项目编码 | 011207001001 | 项目 名称 | 墙面装饰板【多功能厅：30*40木龙骨（刷防火涂料三遍）；15mm厚阻燃板基层；12mm厚纸面石膏板;板缝贴自粘胶带;板面钉眼封点防锈漆】 |  | 计量 单位 | ㎡ | 工程 数量 | 15.232
清单综合单价组成明细
项目 | 规格、型号 |  |  | 单位 | 数量 | 单价(元) | 合价(元) | 暂估单价 (元) | 暂估合价 (元)
人工 | 一类工 |  |  | 工日 | 0.3744 | 123 | 46.05
材料 | 白布 |  |  | m2 | 0.0005 | 4
| 催干剂 |  |  | kg | 0.0016 | 15.09 | 0.02
| 防腐油 |  |  | kg | 0.0157 | 5.15 | 0.08
| 防火涂料 X-60(饰面) |  |  | kg | 0.0934 | 16.29 | 1.52
| 红丹防锈漆 |  |  | kg | 0.02 | 10.99 | 0.22
| 密封油膏 |  |  | kg | 0.0091 | 5.57 | 0.05
| 普通木成材 |  |  | m3 | 0.0058 | 2398.4 | 13.91
| 其它材料费 |  |  | 元 | 0.1955 | 1 | 0.2
| 铁钉 70mm |  |  | kg | 0.0372 | 8.63 | 0.32
| 油漆溶剂油 |  |  | kg | 0.01 | 14 | 0.14
| 纸面石膏板 12mm |  |  | m2 | 1.0999 | 20.88 | 22.97
| 自攻螺钉 M5×25～30 |  |  | 十个 | 3.4496 | 0.48 | 1.66
| 自粘胶带 |  |  | m | 1.3258 | 4.29 | 5.69
| 阻燃板 15mm |  |  | m2 | 0.5508 | 65 | 35.8
机械 | 电锤 功率520W |  |  | 台班 | 0.042 | 7.6 | 0.32
| 其它机械费 |  |  | 元 | 0.0341 | 0.86 | 0.03
分部分项综合单价分析表(要素组价)
工程名称：天宁区老旧小区改造（工人新村第二社区）工程社区服务中心提升改造工程--装饰 |  |  |  | 标段： |  |  |  |  | 第 页共 页
项目编码 | 011207001002 | 项目 名称 | 墙面装饰板【防撞板;8mm软木板饰面面层;成品实木线条边框;】 |  | 计量 单位 | ㎡ | 工程 数量 | 209.100
清单综合单价组成明细
项目 | 规格、型号 |  |  | 单位 | 数量 | 单价(元) | 合价(元) | 暂估单价 (元) | 暂估合价 (元)
人工 | 一类工 |  |  | 工日 | 0.445 | 123 | 54.74
材料 | 8mm软木板 |  |  | m2 | 1.01 | 60 | 60.6
| 其它材料费 |  |  | 元 | 0.06 | 0.86 | 0.05
| 铁钉 70mm |  |  | kg | 0.034 | 8.63 | 0.29
机械 | 其它机械费 |  |  | 元 | 0.041 | 0.89 | 0.04
分部分项综合单价分析表(要素组价)
工程名称：天宁区老旧小区改造（工人新村第二社区）工程社区服务中心提升改造工程--装饰 |  |  |  | 标段： |  |  |  |  | 第 页共 页
项目编码 | 011502002001 | 项目 名称 | 木质装饰线【成品实木线条压条】 |  | 计量 单位 | m | 工程 数量 | 500.000
清单综合单价组成明细
项目 | 规格、型号 |  |  | 单位 | 数量 | 单价(元) | 合价(元) | 暂估单价 (元) | 暂估合价 (元)
人工 | 一类工 |  |  | 工日 | 0.0204 | 123 | 2.51
材料 | 红松平线条 B=20 |  |  | m | 1.08 | 2.14 | 2.31
| 聚醋酸乙烯乳液 |  |  | kg | 0.0028 | 4.29 | 0.01
| 其它材料费 |  |  | 元 | 0.0478 | 0.86 | 0.04
机械 | 其它机械费 |  |  | 元 | 0.15 | 0.89 | 0.13
分部分项综合单价分析表(要素组价)
工程名称：天宁区老旧小区改造（工人新村第二社区）工程社区服务中心提升改造工程--装饰 |  |  |  | 标段： |  |  |  |  | 第 页共 页
项目编码 | 011407001001 | 项目 名称 | 墙面喷刷涂料【内墙乳胶漆墙面;901胶白水泥腻子批、白色刷乳胶漆各三遍;具体颜色参照图纸,由投标单位自行考虑】 |  | 计量 单位 | ㎡ | 工程 数量 | 2516.327
清单综合单价组成明细
项目 | 规格、型号 |  |  | 单位 | 数量 | 单价(元) | 合价(元) | 暂估单价 (元) | 暂估合价 (元)
人工 | 一类工 |  |  | 工日 | 0.158 | 123 | 19.43
材料 | 901胶 |  |  | kg | 0.332 | 2.14 | 0.71
| 白水泥 |  |  | kg | 0.688 | 1.26 | 0.87
| 大白粉 |  |  | kg | 0.083 | 0.73 | 0.06
| 内墙乳胶漆 |  |  | kg | 0.463 | 7.79 | 3.61
| 其它材料费 |  |  | 元 | 0.152 | 1 | 0.15
| 石膏粉 325目 |  |  | kg | 0.083 | 0.36 | 0.03
机械
分部分项综合单价分析表(要素组价)
工程名称：天宁区老旧小区改造（工人新村第二社区）工程社区服务中心提升改造工程--装饰 |  |  |  | 标段： |  |  |  |  | 第 页共 页
项目编码 | 011407001002 | 项目 名称 | 墙面喷刷涂料【外墙;专用腻子二遍;抗碱封底漆一遍;弹性外墙涂料二遍（颜色按设计）;含分层线及分格缝处理等全部工序;】 |  | 计量 单位 | ㎡ | 工程 数量 | 1860.000
清单综合单价组成明细
项目 | 规格、型号 |  |  | 单位 | 数量 | 单价(元) | 合价(元) | 暂估单价 (元) | 暂估合价 (元)
人工 | 二类工 |  |  | 工日 | 0.018 | 123 | 2.21
| 一类工 |  |  | 工日 | 0.108 | 123 | 13.28
材料 | 901胶 |  |  | kg | 0.15 | 4.4 | 0.66
| 白水泥 |  |  | kg | 0.3 | 1.26 | 0.38
| 高渗透性表面底漆 |  |  | kg | 0.12 | 31.16 | 3.74
| 其它材料费 |  |  | 元 | 0.65 | 1 | 0.65
| 砂纸 |  |  | 张 | 0.06 | 0.94 | 0.06
| 外墙弹性乳胶涂料(面涂) |  |  | kg | 0.2 | 38.23 | 7.65
| 外墙弹性乳胶涂料(中涂) |  |  | kg | 0.3 | 38.23 | 11.47
机械
分部分项综合单价分析表(要素组价)
工程名称：天宁区老旧小区改造（工人新村第二社区）工程社区服务中心提升改造工程--装饰 |  |  |  | 标段： |  |  |  |  | 第 页共 页
项目编码 | 010809004001 | 项目 名称 | 石材窗台板【1、窗台板材质、规格、颜色：水泥砂浆粘贴灰色石英石窗台板B=106+40mm，石材磨边加工 一阶半圆】 |  | 计量 单位 | m | 工程 数量 | 52.470
清单综合单价组成明细
项目 | 规格、型号 |  |  | 单位 | 数量 | 单价(元) | 合价(元) | 暂估单价 (元) | 暂估合价 (元)
人工 | 一类工 |  |  | 工日 | 0.2791 | 123 | 34.33
材料 | 901胶 |  |  | kg | 0.0006 | 2.03
| 白水泥 |  |  | kg | 0.0248 | 1.26 | 0.03
| 合金钢切割锯片 |  |  | 片 | 0.0039 | 65.17 | 0.25
| 灰色石英石窗台板 |  |  | m2 | 0.1489 | 300 | 44.67
| 金刚石磨边轮 100×16(粒度120～150#) |  |  | 片 | 0.6 | 5.29 | 3.17
| 棉纱头 |  |  | kg | 0.0016 | 5.29 | 0.01
| 其它材料费 |  |  | 元 | 0.3964 | 0.81 | 0.32
| 水 |  |  | m3 | 0.0021 | 4.34 | 0.01
| 水泥 32.5级 |  |  | kg | 1.3443 | 0.39 | 0.52
| 粘结剂 YJ-Ⅲ |  |  | kg | 0.068 | 9.37 | 0.64
| 中砂 |  |  | t | 0.0049 | 172.41 | 0.84
机械 | 灰浆搅拌机 拌筒容量200L |  |  | 台班 | 0.0006 | 166.89 | 0.1
| 平面水磨石机 功率3kW |  |  | 台班 | 0.063 | 21.39 | 1.35
| 石料切割机 |  |  | 台班 | 0.002 | 13.23 | 0.03
分部分项综合单价分析表(要素组价)
工程名称：天宁区老旧小区改造（工人新村第二社区）工程社区服务中心提升改造工程--装饰 |  |  |  | 标段： |  |  |  |  | 第 页共 页
项目编码 | 010805005001 | 项目 名称 | 全玻自由门【12mm厚钢化白玻平开门;含制作、运输、安装及五金件等】 |  | 计量 单位 | ㎡ | 工程 数量 | 2.070
清单综合单价组成明细
项目 | 规格、型号 |  |  | 单位 | 数量 | 单价(元) | 合价(元) | 暂估单价 (元) | 暂估合价 (元)
人工
材料 | 12mm厚钢化白玻平开门;含制作、运输、安装及五金件等 |  |  | m2 | 1 | 700 | 700
机械
分部分项综合单价分析表(要素组价)
工程名称：天宁区老旧小区改造（工人新村第二社区）工程社区服务中心提升改造工程--装饰 |  |  |  | 标段： |  |  |  |  | 第 页共 页
项目编码 | 010801002001 | 项目 名称 | 木质门带套【双开成品木纹模压门：含门套、线条;包含配套五金】 |  | 计量 单位 | ㎡ | 工程 数量 | 10.125
清单综合单价组成明细
项目 | 规格、型号 |  |  | 单位 | 数量 | 单价(元) | 合价(元) | 暂估单价 (元) | 暂估合价 (元)
人工
材料 | 双开成品木纹模压门：含门套、线条;包含配套五金 |  |  | m2 | 1 | 650 | 650
机械
分部分项综合单价分析表(要素组价)
工程名称：天宁区老旧小区改造（工人新村第二社区）工程社区服务中心提升改造工程--装饰 |  |  |  | 标段： |  |  |  |  | 第 页共 页
项目编码 | 010801002002 | 项目 名称 | 木质门带套【单开成品木纹模压门：含门套、线条;包含配套五金】 |  | 计量 单位 | ㎡ | 工程 数量 | 90.000
清单综合单价组成明细
项目 | 规格、型号 |  |  | 单位 | 数量 | 单价(元) | 合价(元) | 暂估单价 (元) | 暂估合价 (元)
人工
材料 | 单开成品木纹模压门：含门套、线条;包含配套五金 |  |  | m2 | 1 | 700 | 700
机械
分部分项综合单价分析表(要素组价)
工程名称：天宁区老旧小区改造（工人新村第二社区）工程社区服务中心提升改造工程--装饰 |  |  |  | 标段： |  |  |  |  | 第 页共 页
项目编码 | 010801001001 | 项目 名称 | 木质门【单开成品白色套装木门含门套、线条;包含配套五金;】 |  | 计量 单位 | m2 | 工程 数量 | 14.175
清单综合单价组成明细
项目 | 规格、型号 |  |  | 单位 | 数量 | 单价(元) | 合价(元) | 暂估单价 (元) | 暂估合价 (元)
人工
材料 | 单开成品白色套装木门含门套、线条;包含配套五金; |  |  | m2 | 1 | 500 | 500
机械
分部分项综合单价分析表(要素组价)
工程名称：天宁区老旧小区改造（工人新村第二社区）工程社区服务中心提升改造工程--装饰 |  |  |  | 标段： |  |  |  |  | 第 页共 页
项目编码 | 010807006001 | 项目 名称 | 金属（塑钢、断桥）橱窗【断热铝合金推拉窗:中空玻璃6高透光Low-E+12空气+6透明;断热铝合金窗框及附框制作、安装、五金件所有工作内容;详见图纸设计要求】 |  | 计量 单位 | ㎡ | 工程 数量 | 138.448
清单综合单价组成明细
项目 | 规格、型号 |  |  | 单位 | 数量 | 单价(元) | 合价(元) | 暂估单价 (元) | 暂估合价 (元)
人工
材料 | 断热铝合金推拉窗:中空玻璃6高透光Low-E+12空气+6透明;断热铝合金窗框及附框制作、安装、五金件所有工作内容 |  |  | m2 | 1 | 600 | 600
机械
分部分项综合单价分析表(要素组价)
工程名称：天宁区老旧小区改造（工人新村第二社区）工程社区服务中心提升改造工程--装饰 |  |  |  | 标段： |  |  |  |  | 第 页共 页
项目编码 | 010807006002 | 项目 名称 | 金属（塑钢、断桥）橱窗【12mm厚钢化清玻璃固定窗；含运输及安装到位】 |  | 计量 单位 | ㎡ | 工程 数量 | 55.569
清单综合单价组成明细
项目 | 规格、型号 |  |  | 单位 | 数量 | 单价(元) | 合价(元) | 暂估单价 (元) | 暂估合价 (元)
人工
材料 | 12mm厚钢化清玻璃固定窗 |  |  | m2 | 1 | 250 | 250
机械
分部分项综合单价分析表(要素组价)
工程名称：天宁区老旧小区改造（工人新村第二社区）工程社区服务中心提升改造工程--装饰 |  |  |  | 标段： |  |  |  |  | 第 页共 页
项目编码 | 010808004001 | 项目 名称 | 金属门窗套【不锈钢窗套;15厚阻燃板基层;1.2mm拉丝不锈钢饰面】 |  | 计量 单位 | ㎡ | 工程 数量 | 13.216
清单综合单价组成明细
项目 | 规格、型号 |  |  | 单位 | 数量 | 单价(元) | 合价(元) | 暂估单价 (元) | 暂估合价 (元)
人工 | 一类工 |  |  | 工日 | 0.7212 | 123 | 88.71
材料 | 1.2mm厚拉丝不锈钢板 |  |  | m2 | 1.1273 | 254.31 | 286.68
| 玻璃胶 |  |  | L | 0.4051 | 40 | 16.2
| 镀锌铁脚 |  |  | 个 | 4.4013 | 1.7 | 7.48
| 膨胀螺栓 M8×80 |  |  | 套 | 8.8026 | 0.6 | 5.28
| 普通木成材 |  |  | m3 | 0.0157 | 2398.4 | 37.65
| 其它材料费 |  |  | 元 | 2.0606 | 0.81 | 1.67
| 铁钉 70mm |  |  | kg | 0.1711 | 8.63 | 1.48
| 阻燃板 15mm |  |  | m2 | 0.6782 | 65 | 44.08
机械 | 电锤 功率520W |  |  | 台班 | 0.1082 | 7.6 | 0.82
| 木工圆锯机 直径500mm |  |  | 台班 | 0.012 | 23.9 | 0.29
| 其它机械费 |  |  | 元 | 0.2101 | 1 | 0.21
分部分项综合单价分析表(要素组价)
工程名称：天宁区老旧小区改造（工人新村第二社区）工程社区服务中心提升改造工程--装饰 |  |  |  | 标段： |  |  |  |  | 第 页共 页
项目编码 | 010808004002 | 项目 名称 | 金属门窗套【不锈钢窗套;15厚阻燃板基层;2mm木纹铝板饰面】 |  | 计量 单位 | ㎡ | 工程 数量 | 29.906
清单综合单价组成明细
项目 | 规格、型号 |  |  | 单位 | 数量 | 单价(元) | 合价(元) | 暂估单价 (元) | 暂估合价 (元)
人工 | 一类工 |  |  | 工日 | 0.7211 | 123 | 88.7
材料 | 2mm厚木纹铝板 |  |  | m2 | 1.1271 | 260 | 293.05
| 玻璃胶 |  |  | L | 0.4051 | 40 | 16.2
| 镀锌铁脚 |  |  | 个 | 4.4006 | 1.7 | 7.48
| 膨胀螺栓 M8×80 |  |  | 套 | 8.8011 | 0.6 | 5.28
| 普通木成材 |  |  | m3 | 0.0157 | 2398.4 | 37.65
| 其它材料费 |  |  | 元 | 2.0603 | 0.81 | 1.67
| 铁钉 70mm |  |  | kg | 0.171 | 8.63 | 1.48
| 阻燃板 15mm |  |  | m2 | 0.6781 | 65 | 44.08
机械 | 电锤 功率520W |  |  | 台班 | 0.1082 | 7.6 | 0.82
| 木工圆锯机 直径500mm |  |  | 台班 | 0.012 | 23.9 | 0.29
| 其它机械费 |  |  | 元 | 0.21 | 1 | 0.21
分部分项综合单价分析表(要素组价)
工程名称：天宁区老旧小区改造（工人新村第二社区）工程社区服务中心提升改造工程--装饰 |  |  |  | 标段： |  |  |  |  | 第 页共 页
项目编码 | 010808004003 | 项目 名称 | 金属门窗套【不锈钢门套;木龙骨、15厚阻燃板基层;木基层防火漆3遍;1.0mm不锈钢门套;】 |  | 计量 单位 | ㎡ | 工程 数量 | 8.100
清单综合单价组成明细
项目 | 规格、型号 |  |  | 单位 | 数量 | 单价(元) | 合价(元) | 暂估单价 (元) | 暂估合价 (元)
人工 | 一类工 |  |  | 工日 | 0.851 | 123 | 104.67
材料 | 1.0mm厚镜面不锈钢 |  |  | m2 | 1.101 | 211.92 | 233.32
| 白布 |  |  | m2 | 0.002 | 4 | 0.01
| 玻璃胶 |  |  | L | 0.17 | 40 | 6.8
| 镀锌铁脚 |  |  | 个 | 3.7 | 1.7 | 6.29
| 防火涂料 X-60(饰面) |  |  | kg | 0.267 | 19 | 5.07
| 膨胀螺栓 M8×80 |  |  | 套 | 7.4 | 0.6 | 4.44
| 普通木成材 |  |  | m3 | 0.0179 | 2398.4 | 42.93
| 其它材料费 |  |  | 元 | 1.829 | 1 | 1.83
| 铁钉 70mm |  |  | kg | 0.155 | 8.63 | 1.34
| 油漆溶剂油 |  |  | kg | 0.025 | 14 | 0.35
| 阻燃板 |  |  | m2 | 1.028 | 65 | 66.82
机械 | 电锤 功率520W |  |  | 台班 | 0.091 | 7.6 | 0.69
| 木工圆锯机 直径500mm |  |  | 台班 | 0.012 | 23.9 | 0.29
| 其它机械费 |  |  | 元 | 0.16 | 1 | 0.16
分部分项综合单价分析表(要素组价)
工程名称：天宁区老旧小区改造（工人新村第二社区）工程社区服务中心提升改造工程--装饰 |  |  |  | 标段： |  |  |  |  | 第 页共 页
项目编码 | 010801005001 | 项目 名称 | 木门框【木纹模压板门窗套】 |  | 计量 单位 | m | 工程 数量 | 12.240
清单综合单价组成明细
项目 | 规格、型号 |  |  | 单位 | 数量 | 单价(元) | 合价(元) | 暂估单价 (元) | 暂估合价 (元)
人工
材料 | 木纹模压板门窗套 |  |  | m | 1 | 150 | 150
机械
分部分项综合单价分析表(要素组价)
工程名称：天宁区老旧小区改造（工人新村第二社区）工程社区服务中心提升改造工程--装饰 |  |  |  | 标段： |  |  |  |  | 第 页共 页
项目编码 | 011501009001 | 项目 名称 | 厨房低柜【厨房橱柜;具体做法详见图纸】 |  | 计量 单位 | m | 工程 数量 | 5.900
清单综合单价组成明细
项目 | 规格、型号 |  |  | 单位 | 数量 | 单价(元) | 合价(元) | 暂估单价 (元) | 暂估合价 (元)
人工
材料 | 厨房橱柜 |  |  | m | 1 | 1500 | 1500
机械
分部分项综合单价分析表(要素组价)
工程名称：天宁区老旧小区改造（工人新村第二社区）工程社区服务中心提升改造工程--装饰 |  |  |  | 标段： |  |  |  |  | 第 页共 页
项目编码 | 011505001001 | 项目 名称 | 洗漱台【L40*40*4热镀锌角钢骨架;10厚白色人造石台面;含台面开孔;石材磨边倒角;清单工程量按展开面积计算;含台面挡水条;】 |  | 计量 单位 | ㎡ | 工程 数量 | 5.640
清单综合单价组成明细
项目 | 规格、型号 |  |  | 单位 | 数量 | 单价(元) | 合价(元) | 暂估单价 (元) | 暂估合价 (元)
人工 | 一类工 |  |  | 工日 | 1.2314 | 123 | 151.46
材料 | 白色人造石 10mm |  |  | m2 | 1.05 | 200 | 210
| 电焊条 J422 |  |  | kg | 0.631 | 4.9 | 3.09
| 防锈漆 |  |  | kg | 0.098 | 12.86 | 1.26
| 合金钢切割锯片 |  |  | 片 | 0.0053 | 68.6 | 0.36
| 膨胀螺栓 M8×80 |  |  | 套 | 8.716 | 0.51 | 4.45
| 其它材料费 |  |  | 元 | 1 | 0.86 | 0.86
| 热镀锌角钢 |  |  | kg | 23.4 | 6.19 | 144.85
| 油漆溶剂油 |  |  | kg | 0.01 | 12.01 | 0.12
机械 | 电锤 功率520W |  |  | 台班 | 0.118 | 7.6 | 0.9
| 交流弧焊机 容量40kVA |  |  | 台班 | 0.1418 | 116.64 | 16.54
| 石料切割机 |  |  | 台班 | 0.0106 | 13.23 | 0.14
分部分项综合单价分析表(要素组价)
工程名称：天宁区老旧小区改造（工人新村第二社区）工程社区服务中心提升改造工程--装饰 |  |  |  | 标段： |  |  |  |  | 第 页共 页
项目编码 | 011501006001 | 项目 名称 | 矮柜【1、台柜规格：B=450mm H=1200mm 定制枫木饰面矮柜】 |  | 计量 单位 | m | 工程 数量 | 11.870
清单综合单价组成明细
项目 | 规格、型号 |  |  | 单位 | 数量 | 单价(元) | 合价(元) | 暂估单价 (元) | 暂估合价 (元)
人工
材料 | 1、台柜规格：B=450MM H=1200MM 定制枫木饰面矮柜 |  |  | m | 1 | 1300 | 1300
机械
分部分项综合单价分析表(要素组价)
工程名称：天宁区老旧小区改造（工人新村第二社区）工程社区服务中心提升改造工程--装饰 |  |  |  | 标段： |  |  |  |  | 第 页共 页
项目编码 | 011505001002 | 项目 名称 | 洗漱台【定制成品板式矮柜：石英石台面，40宽磨双边；含挡水条，款式需要经建设单位选样确定】 |  | 计量 单位 | ㎡ | 工程 数量 | 2.900
清单综合单价组成明细
项目 | 规格、型号 |  |  | 单位 | 数量 | 单价(元) | 合价(元) | 暂估单价 (元) | 暂估合价 (元)
人工
材料 | 成品板式矮柜：浅灰色石英石台面，40宽磨双边；含挡水条，款式需要经建设单位选样确定 |  |  | m | 1 | 700 | 700
机械
分部分项综合单价分析表(要素组价)
工程名称：天宁区老旧小区改造（工人新村第二社区）工程社区服务中心提升改造工程--装饰 |  |  |  | 标段： |  |  |  |  | 第 页共 页
项目编码 | 011501006002 | 项目 名称 | 储物柜【实木多层免漆板储物柜;柜体样式详见图纸，符合图纸及甲方的要求】 |  | 计量 单位 | m2 | 工程 数量 | 10.512
清单综合单价组成明细
项目 | 规格、型号 |  |  | 单位 | 数量 | 单价(元) | 合价(元) | 暂估单价 (元) | 暂估合价 (元)
人工
材料 | 实木多层免漆板储物柜;柜体样式详见图纸，符合图纸及甲方的要求 |  |  | m2 | 1 | 700 | 700
机械
分部分项综合单价分析表(要素组价)
工程名称：天宁区老旧小区改造（工人新村第二社区）工程社区服务中心提升改造工程--装饰 |  |  |  | 标段： |  |  |  |  | 第 页共 页
项目编码 | 011501006003 | 项目 名称 | 储物柜【托班1：定制木纹模压板储物柜）;柜体样式详见图纸，符合图纸及甲方的要求】 |  | 计量 单位 | m2 | 工程 数量 | 7.742
清单综合单价组成明细
项目 | 规格、型号 |  |  | 单位 | 数量 | 单价(元) | 合价(元) | 暂估单价 (元) | 暂估合价 (元)
人工
材料 | 托班1：定制木纹模压板储物柜 |  |  | m2 | 1 | 750 | 750
机械
分部分项综合单价分析表(要素组价)
工程名称：天宁区老旧小区改造（工人新村第二社区）工程社区服务中心提升改造工程--装饰 |  |  |  | 标段： |  |  |  |  | 第 页共 页
项目编码 | 011501006004 | 项目 名称 | 储物柜【托班2：定制木纹模压板储物柜;柜体样式详见图纸，符合图纸及甲方的要求】 |  | 计量 单位 | m2 | 工程 数量 | 7.742
清单综合单价组成明细
项目 | 规格、型号 |  |  | 单位 | 数量 | 单价(元) | 合价(元) | 暂估单价 (元) | 暂估合价 (元)
人工
材料 | 托班2：定制木纹模压板储物柜 |  |  | m2 | 1 | 700 | 700
机械
分部分项综合单价分析表(要素组价)
工程名称：天宁区老旧小区改造（工人新村第二社区）工程社区服务中心提升改造工程--装饰 |  |  |  | 标段： |  |  |  |  | 第 页共 页
项目编码 | 011501006005 | 项目 名称 | 储物柜【图书馆：定制木纹模压板储物柜柜体样式详见图纸，符合图纸及甲方的要求】 |  | 计量 单位 | m2 | 工程 数量 | 26.483
清单综合单价组成明细
项目 | 规格、型号 |  |  | 单位 | 数量 | 单价(元) | 合价(元) | 暂估单价 (元) | 暂估合价 (元)
人工
材料 | 图书馆：定制木纹模压板储物柜 |  |  | m2 | 1 | 700 | 700
机械
分部分项综合单价分析表(要素组价)
工程名称：天宁区老旧小区改造（工人新村第二社区）工程社区服务中心提升改造工程--装饰 |  |  |  | 标段： |  |  |  |  | 第 页共 页
项目编码 | 011501008001 | 项目 名称 | 置物架【成品置物架，具体做法详见图纸】 |  | 计量 单位 | 个 | 工程 数量 | 4.000
清单综合单价组成明细
项目 | 规格、型号 |  |  | 单位 | 数量 | 单价(元) | 合价(元) | 暂估单价 (元) | 暂估合价 (元)
人工
材料 | 成品置物架 |  |  | 个 | 1 | 100 | 100
机械
分部分项综合单价分析表(要素组价)
工程名称：天宁区老旧小区改造（工人新村第二社区）工程社区服务中心提升改造工程--装饰 |  |  |  | 标段： |  |  |  |  | 第 页共 页
项目编码 | 011505006001 | 项目 名称 | 毛巾杆(架)【电热毛巾架，规格详见图纸】 |  | 计量 单位 | 套 | 工程 数量 | 1.000
清单综合单价组成明细
项目 | 规格、型号 |  |  | 单位 | 数量 | 单价(元) | 合价(元) | 暂估单价 (元) | 暂估合价 (元)
人工
材料 | 电热毛巾架 |  |  | 套 | 1 | 400 | 400
机械
分部分项综合单价分析表(要素组价)
工程名称：天宁区老旧小区改造（工人新村第二社区）工程社区服务中心提升改造工程--装饰 |  |  |  | 标段： |  |  |  |  | 第 页共 页
项目编码 | 011210005001 | 项目 名称 | 成品隔断【定制卫生间成品抗耐特板隔断(含铝合金五金配件);做法详见图纸;】 |  | 计量 单位 | 间 | 工程 数量 | 2.000
清单综合单价组成明细
项目 | 规格、型号 |  |  | 单位 | 数量 | 单价(元) | 合价(元) | 暂估单价 (元) | 暂估合价 (元)
人工
材料 | 定制卫生间成品隔断(含铝合金五金配件) |  |  | 间 | 1 | 900 | 900
机械
分部分项综合单价分析表(要素组价)
工程名称：天宁区老旧小区改造（工人新村第二社区）工程社区服务中心提升改造工程--装饰 |  |  |  | 标段： |  |  |  |  | 第 页共 页
项目编码 | 011210005002 | 项目 名称 | 成品隔断【定制卫生间烤漆板造型小便隔断(含铝合金五金配件);做法详见图纸;】 |  | 计量 单位 | 块 | 工程 数量 | 6.000
清单综合单价组成明细
项目 | 规格、型号 |  |  | 单位 | 数量 | 单价(元) | 合价(元) | 暂估单价 (元) | 暂估合价 (元)
人工
材料 | 定制卫生间小便隔断(含铝合金五金配件) |  |  | 块 | 1 | 200 | 200
机械
分部分项综合单价分析表(要素组价)
工程名称：天宁区老旧小区改造（工人新村第二社区）工程社区服务中心提升改造工程--装饰 |  |  |  | 标段： |  |  |  |  | 第 页共 页
项目编码 | 011210003001 | 项目 名称 | 玻璃隔断【定制成品12厚钢化玻璃(贴磨砂膜)浴室隔断，H=2100，作法见详图;高档五金配件，样品报建设单位同意后实施;】 |  | 计量 单位 | 间 | 工程 数量 | 6.000
清单综合单价组成明细
项目 | 规格、型号 |  |  | 单位 | 数量 | 单价(元) | 合价(元) | 暂估单价 (元) | 暂估合价 (元)
人工
材料
机械
分部分项综合单价分析表(要素组价)
工程名称：天宁区老旧小区改造（工人新村第二社区）工程社区服务中心提升改造工程--装饰 |  |  |  | 标段： |  |  |  |  | 第 页共 页
项目编码 | 011503001001 | 项目 名称 | 金属扶手、栏杆、 栏板【楼梯不锈钢栏杆：Φ60不锈钢主立杆，Φ60不锈钢主大横杆；Φ25不锈钢小立杆及小横杆；具体做法详见图纸大样】 |  | 计量 单位 | m | 工程 数量 | 50.000
清单综合单价组成明细
项目 | 规格、型号 |  |  | 单位 | 数量 | 单价(元) | 合价(元) | 暂估单价 (元) | 暂估合价 (元)
人工
材料 | 楼梯不锈钢栏杆 |  |  | m | 1 | 400 | 400
机械
分部分项综合单价分析表(要素组价)
工程名称：天宁区老旧小区改造（工人新村第二社区）工程社区服务中心提升改造工程--装饰 |  |  |  | 标段： |  |  |  |  | 第 页共 页
项目编码 | 010607003001 | 项目 名称 | 成品雨蓬【钢结构玻璃雨蓬:Q345B钢梁金属氟碳漆,6+0.76+6双钢化夹胶玻璃胶片,不锈钢爪制作、安装(含预埋件制作、安装)】 |  | 计量 单位 | m2 | 工程 数量 | 3.000
清单综合单价组成明细
项目 | 规格、型号 |  |  | 单位 | 数量 | 单价(元) | 合价(元) | 暂估单价 (元) | 暂估合价 (元)
人工
材料 | 钢结构玻璃雨蓬 |  |  | m2 | 1 | 650 | 650
机械
分部分项综合单价分析表(要素组价)
工程名称：天宁区老旧小区改造（工人新村第二社区）工程社区服务中心提升改造工程--装饰 |  |  |  | 标段： |  |  |  |  | 第 页共 页
项目编码 | 010516002001 | 项目 名称 | 预埋铁件【Q235B预埋件;制作、安装;】 |  | 计量 单位 | t | 工程 数量 | 0.200
清单综合单价组成明细
项目 | 规格、型号 |  |  | 单位 | 数量 | 单价(元) | 合价(元) | 暂估单价 (元) | 暂估合价 (元)
人工 | 二类工 |  |  | 工日 | 51.56 | 123 | 6341.88
材料 | 电焊条 J422 |  |  | kg | 66.3 | 4.9 | 324.87
| 防锈漆 |  |  | kg | 2.4442 | 10.99 | 26.86
| 其它材料费 |  |  | 元 | 17.4932 | 1 | 17.49
| 热镀锌型钢 |  |  | t | 1.05 | 6190 | 6499.5
| 型钢 |  |  | t | 0.0105 | 6190 | 65
| 氧气 |  |  | m3 | 43.935 | 3.3 | 144.99
| 乙炔气 |  |  | m3 | 19.089 | 16.38 | 312.68
| 油漆溶剂油 |  |  | kg | 0.2525 | 12.01 | 3.03
机械 | 交流弧焊机 容量30kVA |  |  | 台班 | 4.39 | 78.68 | 345.41
| 交流弧焊机 容量40kVA |  |  | 台班 | 5.5752 | 116.64 | 650.29
| 其它机械费 |  |  | 元 | 40.703 | 0.86 | 35
分部分项综合单价分析表(要素组价)
工程名称：天宁区老旧小区改造（工人新村第二社区）工程社区服务中心提升改造工程--装饰 |  |  |  | 标段： |  |  |  |  | 第 页共 页
项目编码 | 010603003001 | 项目 名称 | 钢管柱【钢管柱：热镀锌钢方管;除锈，制作、运输、安装;】 |  | 计量 单位 | t | 工程 数量 | 3.000
清单综合单价组成明细
项目 | 规格、型号 |  |  | 单位 | 数量 | 单价(元) | 合价(元) | 暂估单价 (元) | 暂估合价 (元)
人工 | 二类工 |  |  | 工日 | 8.72 | 123 | 1072.56
| 三类工 |  |  | 工日 | 0.14 | 123 | 17.22
材料 | 垫铁 |  |  | kg | 28.54 | 5.48 | 156.4
| 电焊条 J422 |  |  | kg | 21.34 | 4.9 | 104.57
| 镀锌铁丝 8# |  |  | kg | 0.41 | 11.47 | 4.7
| 钢管支撑 |  |  | kg | 0.13 | 5.57 | 0.72
| 钢丝绳 |  |  | kg | 0.02 | 5.75 | 0.12
| 钢支架、平台及连接件 |  |  | kg | 0.16 | 5.57 | 0.89
| 焊剂 |  |  | kg | 8.65 | 3.43 | 29.67
| 金属校正器 |  |  | kg | 0.22 | 4.72 | 1.04
| 麻袋 |  |  | 条 | 0.1 | 4.29 | 0.43
| 麻绳 |  |  | kg | 0.02 | 5.75 | 0.12
| 其它材料费 |  |  | 元 | 16.59 | 1 | 16.59
| 热镀锌型钢 |  |  | t | 1.05 | 6190 | 6499.5
| 碳钢埋弧焊丝 |  |  | kg | 22.46 | 7.72 | 173.39
| 氧气 |  |  | m3 | 7.49 | 3.3 | 24.72
| 乙炔气 |  |  | m3 | 3.25 | 16.38 | 53.24
| 周转木材 |  |  | m3 | 0.009 | 2398.4 | 21.59
机械 | 电动空气压缩机 排气量6m3/min |  |  | 台班 | 0.08 | 357.51 | 28.6
| 电焊条烘干箱 容积45cm×35cm×45cm |  |  | 台班 | 0.45 | 11.86 | 5.34
| 多辊板料校平机 厚度16mm×宽度2000mm |  |  | 台班 | 0.07 | 1138.56 | 79.7
| 轨道平车 10t |  |  | 台班 | 0.28 | 37.33 | 10.45
| 剪板机 厚度40mm×宽度3100mm |  |  | 台班 | 0.07 | 564.49 | 39.51
| 交流弧焊机 容量40kVA |  |  | 台班 | 0.98 | 116.64 | 114.31
| 交流弧焊机 容量30kVA |  |  | 台班 | 0.21 | 78.68 | 16.52
| 卷板机 板厚45mm×宽度3500mm |  |  | 台班 | 0.8 | 1037.47 | 829.98
| 门式起重机 提升质量10t |  |  | 台班 | 0.16 | 475.02 | 76
| 刨边机 加工长度12000mm |  |  | 台班 | 0.13 | 628.44 | 81.7
| 其它机械费 |  |  | 元 | 60.63 | 0.86 | 52.14
| 汽车式起重机 20t |  |  | 台班 | 0.13 | 1133.44 | 147.35
| 型钢剪断机 剪断宽度500mm |  |  | 台班 | 0.02 | 241.81 | 4.84
| 型钢校正机 |  |  | 台班 | 0.02 | 275.75 | 5.52
| 摇臂钻床 钻孔直径50mm |  |  | 台班 | 0.14 | 186.19 | 26.07
| 运输机械Ⅰ类构件 |  |  | 台班 | 0.043 | 1326.7 | 57.05
| 载货汽车 6t |  |  | 台班 | 0.01 | 522.68 | 5.23
| 装卸机械Ⅰ类构件 |  |  | 台班 | 0.028 | 895.03 | 25.06
| 自动埋弧焊机 电流500A |  |  | 台班 | 1.17 | 105.74 | 123.72
分部分项综合单价分析表(要素组价)
工程名称：天宁区老旧小区改造（工人新村第二社区）工程社区服务中心提升改造工程--装饰 |  |  |  | 标段： |  |  |  |  | 第 页共 页
项目编码 | 010606008001 | 项目 名称 | 钢梯【热镀锌型钢、花纹钢板等；制作运输安装除锈；运距自行考虑；符合图纸设计及相关规范要求；具体规格尺寸等详见图纸】 |  | 计量 单位 | t | 工程 数量 | 5.000
清单综合单价组成明细
项目 | 规格、型号 |  |  | 单位 | 数量 | 单价(元) | 合价(元) | 暂估单价 (元) | 暂估合价 (元)
人工 | 二类工 |  |  | 工日 | 31.16 | 123 | 3832.68
| 三类工 |  |  | 工日 | 0.12 | 123 | 14.76
材料 | 电焊条 J422 |  |  | kg | 26.5 | 4.9 | 129.85
| 镀锌铁丝 8# |  |  | kg | 2.71 | 11.47 | 31.08
| 防锈漆 |  |  | kg | 5.12 | 12.86 | 65.84
| 钢丝绳 |  |  | kg | 0.02 | 5.75 | 0.12
| 其它材料费 |  |  | 元 | 13.73 | 0.86 | 11.81
| 热镀锌型钢 |  |  | t | 1.05 | 6190 | 6499.5
| 氧气 |  |  | m3 | 6.16 | 2.83 | 17.43
| 乙炔气 |  |  | m3 | 2.68 | 14.05 | 37.65
| 油漆溶剂油 |  |  | kg | 0.53 | 14 | 7.42
| 圆木 |  |  | m3 | 0.004 | 1286.32 | 5.15
| 周转木材 |  |  | m3 | 0.024 | 2398.4 | 57.56
机械 | 电动空气压缩机 排气量6m3/min |  |  | 台班 | 0.08 | 357.51 | 28.6
| 电焊条烘干箱 容积45cm×35cm×45cm |  |  | 台班 | 0.89 | 11.86 | 10.56
| 多辊板料校平机 厚度16mm×宽度2500mm |  |  | 台班 | 0.02 | 1128.34 | 22.57
| 轨道平车 5T |  |  | 台班 | 0.28 | 12.35 | 3.46
| 剪板机 厚度40mm×宽度3100mm |  |  | 台班 | 0.02 | 564.49 | 11.29
| 交流弧焊机 容量30kVA |  |  | 台班 | 1.02 | 78.68 | 80.25
| 交流弧焊机 容量40kVA |  |  | 台班 | 3.5 | 116.64 | 408.24
| 刨边机 加工长度12000mm |  |  | 台班 | 0.03 | 628.44 | 18.85
| 其它机械费 |  |  | 元 | 28.41 | 1 | 28.41
| 汽车式起重机 5t |  |  | 台班 | 0.16 | 543.91 | 87.03
| 型钢剪断机 剪断宽度500mm |  |  | 台班 | 0.04 | 241.81 | 9.67
| 型钢校正机 |  |  | 台班 | 0.04 | 275.75 | 11.03
| 摇臂钻床 钻孔直径50mm |  |  | 台班 | 0.14 | 186.19 | 26.07
| 运输机械Ⅱ、Ⅲ类构件 |  |  | 台班 | 0.05 | 591.92 | 29.6
| 装卸机械Ⅱ、Ⅲ类构件 |  |  | 台班 | 0.034 | 680.59 | 23.14
分部分项综合单价分析表(要素组价)
工程名称：天宁区老旧小区改造（工人新村第二社区）工程社区服务中心提升改造工程--装饰 |  |  |  | 标段： |  |  |  |  | 第 页共 页
项目编码 | 011405001001 | 项目 名称 | 金属面油漆【钢结构氟碳漆喷涂，颜色详见设计图纸】 |  | 计量 单位 | ㎡ | 工程 数量 | 300.000
清单综合单价组成明细
项目 | 规格、型号 |  |  | 单位 | 数量 | 单价(元) | 合价(元) | 暂估单价 (元) | 暂估合价 (元)
人工 | 一类工 |  |  | 工日 | 0.231 | 123 | 28.41
材料 | 环氧铁红防锈底漆 |  |  | kg | 0.3 | 25.68 | 7.7
| 环氧云铁防锈漆 |  |  | kg | 0.25 | 20.91 | 5.23
| 聚氨酯氟碳面漆 |  |  | kg | 0.5 | 97.36 | 48.68
| 其它材料费 |  |  | 元 | 0.55 | 1 | 0.55
| 稀释剂 |  |  | kg | 0.32 | 12.01 | 3.84
机械 | HVLP喷枪 |  |  | 台班 | 0.036 | 14.42 | 0.52
| 电动空气压缩机 排气量0.6m3/min |  |  | 台班 | 0.036 | 181.16 | 6.52
分部分项综合单价分析表(要素组价)
工程名称：天宁区老旧小区改造（工人新村第二社区）工程社区服务中心提升改造工程--装饰 |  |  |  | 标段： |  |  |  |  | 第 页共 页
项目编码 | 010103002001 | 项目 名称 | 余方弃置【此费用包括但不限于以下描述;图纸范围内拆除改造工程,投标单位自行踏勘现场,根据施工现场现状情况,对照本次需改造内容及现有设计要求,充分考虑全部拆除内容（含砖墙（隔墙）、原有木门、铁门、天棚吊顶（含龙骨、吊筋及预埋铁件）、墙面地面顶面伸缩缝盖板、内外墙抹灰层铲除，原有安装管线、灯具、洁具、火灾报警设备、风管、风机、风阀等一切拆除内容）,且含拆除后恢复且应满足后续装修要求,并包含布局调整造成的原门洞封堵、新拆开门洞等;并依据可利用情况分类归堆,不可利用物等建筑垃圾的外运,运输方式、场地及运距由投标单位自行考虑;该项包干,今后不再调整】 |  | 计量 单位 | 项 | 工程 数量 | 1.000
清单综合单价组成明细
项目 | 规格、型号 |  |  | 单位 | 数量 | 单价(元) | 合价(元) | 暂估单价 (元) | 暂估合价 (元)
人工
材料 | 拆除工程 |  |  | 项 | 1 | 20000 | 20000
机械

## 表－09 单价措施项目综合单价分析表
单价措施项目综合单价分析表
工程名称：天宁区老旧小区改造（工人新村第二社区）工程社区服务中心提升改造工程--装饰 | [5 empty] | 标段： |  |  |  |  | 第 页共 页
项目编码 | 011701002001 | 项目 名称 | 外脚手架【外墙施工所需的各类脚手架;投标单位根据现场情况综合考虑自行报价（底层脚手架、移动脚手架、吊篮、斜道、过道防护棚等综合考虑）;后期实际采用何种脚手架方案，单价均不作相应调整;】 | [5 empty] | 计量 单位 | m2 | 工程 数量 | 1860.000
清单综合单价组成明细
定额编号 | 定额项目名称 | 定额 单位 | 数量 | 单价 |  |  |  |  | 合价
|  |  |  | 人工费 | 材料费 | 机械费 | 管理费 | 利润 | 人工费 | 材料费 | 机械费 | 管理费 | 利润
A20-13 | 外墙镶(挂)贴脚手架 双排外架子 12米以内 | 10m2 | 0.1 | 92.25 | 73.74 | 14.19 | 45.77 | 15.97 | 9.23 | 7.37 | 1.42 | 4.58 | 1.6
综合人工工日 |  | 小计 |  | 合价 人工费: 9.23; 合价 材料费: 7.37; 合价 机械费: 1.42; 合价 管理费: 4.58; 合价 利润: 1.60
0.0750 工日 |  | 未计价材料费
清单项目综合单价 |  |  |  | 合价 人工费: 24.20
材 料 费 明 细 | 主要材料名称、规格、型号 | [6 empty] | 单位 | 数量 | 单价(元) | 合价(元) | 暂估单价 (元) | 暂估合价 (元)
| 其他材料费 |  |  | 合价 材料费: -; 合价 机械费: 7.37; 合价 管理费: -; 合价 利润: -
| 材料费小计 |  |  | 合价 材料费: -; 合价 机械费: 7.37; 合价 管理费: -
单价措施项目综合单价分析表
工程名称：天宁区老旧小区改造（工人新村第二社区）工程社区服务中心提升改造工程--装饰 |  |  |  | 单价 机械费: 标段：; 合价 机械费: 第 页共 页
项目编码 | 011701006001 | 项目 名称 | 满堂脚手架【满堂脚手架;搭设方式及及材质施工单位自行考虑;】 | 合价 人工费: 计量 单位; 合价 材料费: m2; 合价 机械费: 工程 数量; 合价 管理费: 922.120
清单综合单价组成明细
定额编号 | 定额项目名称 | 定额 单位 | 数量 | bar: 单价 人工费; 合价 人工费
|  |  |  | 人工费 | 材料费 | 机械费 | 管理费 | 利润 | 人工费 | 材料费 | 机械费 | 管理费 | 利润
A20-20 | 满堂脚手架 基本层 高5m以内 | 10m2 | 0.1 | 123 | 33.32 | 11.35 | 57.77 | 20.15 | 12.3 | 3.33 | 1.14 | 5.78 | 2.02
综合人工工日 |  | 小计 |  | 合价 人工费: 12.30; 合价 材料费: 3.33; 合价 机械费: 1.14; 合价 管理费: 5.78; 合价 利润: 2.02
0.1000 工日 |  | 未计价材料费
清单项目综合单价 |  |  |  | 合价 人工费: 24.57
材 料 费 明 细 | 主要材料名称、规格、型号 | [6 empty] | 单位 | 数量 | 单价(元) | 合价(元) | 暂估单价 (元) | 暂估合价 (元)
| 其他材料费 |  |  | 合价 材料费: -; 合价 机械费: 3.33; 合价 管理费: -; 合价 利润: -
| 材料费小计 |  |  | 合价 材料费: -; 合价 机械费: 3.33; 合价 管理费: -
单价措施项目综合单价分析表
工程名称：天宁区老旧小区改造（工人新村第二社区）工程社区服务中心提升改造工程--装饰 |  |  |  | 单价 机械费: 标段：; 合价 机械费: 第 页共 页
项目编码 | 011703001001 | 项目 名称 | 垂直运输【卷扬机 垂直运输高度(层数) 20m(6)以内】 | 合价 人工费: 计量 单位; 合价 材料费: 工日; 合价 机械费: 工程 数量; 合价 管理费: 3149.000
清单综合单价组成明细
定额编号 | 定额项目名称 | 定额 单位 | 数量 | bar: 单价 人工费; 合价 人工费
|  |  |  | 人工费 | 材料费 | 机械费 | 管理费 | 利润 | 人工费 | 材料费 | 机械费 | 管理费 | 利润
A23-30 | 装饰 卷扬机 垂直运输高度(层数) 20m(6)以内 | 10工日 | 0.1 |  |  | 37.67 | 16.2 | 5.65 |  |  | 3.77 | 1.62 | 0.57
综合人工工日 |  | 小计 |  | 合价 机械费: 3.77; 合价 管理费: 1.62; 合价 利润: 0.57
工日 |  | 未计价材料费
清单项目综合单价 |  |  |  | 合价 人工费: 5.96
材 料 费 明 细 | 主要材料名称、规格、型号 | [6 empty] | 单位 | 数量 | 单价(元) | 合价(元) | 暂估单价 (元) | 暂估合价 (元)
其他材料费 | bar: 合价 材料费; 合价 管理费 to 合价 利润
材料费小计 | bar: 合价 材料费; 合价 管理费

## Sheet18
总价措施项目清单与计价表
工程名称：天宁区老旧小区改造（工人新村第二社区）工程社区服务中心提升改造工程--装饰 |  |  |  | 标段：天宁区老旧小区改造（工人新村第二社区）工程社区服务中心提升改造工程 |  |  | 第 页共 页
序号 | 项目编码 | 项目名称 | 计算基础 | 费率 (%) | 金额 (元) | 调整费率 (%) | 调整后金额 (元) | 备注
1 | 011707001001 | 安全文明施工 |  | 100% | 29384.45
| 1 | 基本费 | 分部分项工程费+单价措施项目费-工程设备费 | 1.7% | 26017.48
| 2 | 扬尘污染防治增加费 | 分部分项工程费+单价措施项目费-工程设备费 | 0.22% | 3366.97
2 | 011707002001 | 夜间施工 | 分部分项工程费+单价措施项目费-工程设备费 | 0%
3 | 011707003001 | 非夜间施工 | 分部分项工程费+单价措施项目费-工程设备费 | 0%
4 | 011707005001 | 冬雨季施工 | 分部分项工程费+单价措施项目费-工程设备费 | 0%
5 | 011707007001 | 已完工程及设备保护 | 分部分项工程费+单价措施项目费-工程设备费 | 0.1% | 1530.44
6 | 011707006001 | 地上、地下设施、建筑物的临时保护设施 | 分部分项工程费+单价措施项目费-工程设备费 | 0%
7 | 011707008001 | 临时设施 | 分部分项工程费+单价措施项目费-工程设备费 | 1.00% | 15304.4
8 | 011707009001 | 赶工措施 | 分部分项工程费+单价措施项目费-工程设备费 | 0%
9 | 011707010001 | 工程按质论价 | 分部分项工程费+单价措施项目费-工程设备费 | 0%
10 | 011707011001 | 住宅分户验收 | 分部分项工程费+单价措施项目费-工程设备费 | 0%
11 | 011707012001 | 建筑工人实名制费用 | 分部分项工程费+单价措施项目费-工程设备费 | 0.03% | 459.13
12 | 011707015001 | 智慧工地费用 | 分部分项工程费+单价措施项目费-工程设备费 | 0.06% | 918.26
13 | 011707016001 | 新冠疫情常态化防控 | 分部分项工程费+单价措施项目费-工程设备费 | 0.3% | 4591.32
|  | 合 计 |  |  | 52188

## Sheet19
其他项目清单与计价汇总表
工程名称：天宁区老旧小区改造（工人新村第二社区）工程社区服务中心提升改造工程--装饰 |  | 标段：天宁区老旧小区改造（工人新村第二社区）工程社区服务中心提升改造工程 |  | 第 页共 页
序号 | 项目名称 | 金额 (元) | 结算金额 (元) | 备注
1 | 暂列金额 | 143000
2 | 暂估价
2.1 | 材料暂估价
2.2 | 专业工程暂估价
3 | 计日工
4 | 总承包服务费
| 合 计 | 143000

## Sheet20
暂列金额明细表
工程名称：天宁区老旧小区改造（工人新村第二社区）工程社区服务中心提升改造工程--装饰 |  | 标段：天宁区老旧小区改造（工人新村第二社区）工程社区服务中心提升改造工程 |  | 第 页共 页
序号 | 项目名称 | 计量单位 | 暂定金额 (元) | 备注
001 | 暂列金额 | 项 | 143000
| 合 计 |  | 143000

## Sheet21
材料(工程设备)暂估单价及调整表
工程名称：天宁区老旧小区改造（工人新村第二社区）工程社区服务中心提升改造工程--装饰 |  |  |  |  | 标段：天宁区老旧小区改造（工人新村第二社区）工程社区服务中心提升改造工程 |  |  |  | 第 页共 页
序号 | 材料编码 | 材料(工程设备) 名称、规格、型号 | 计量 单位 | 数量 |  | 暂估(元) |  | 确认(元) |  | 差额±(元) |  | 备注
|  |  |  | 暂估 | 确认 | 单价 | 合价 | 单价 | 合价 | 单价 | 合价
合 计

## Sheet22
专业工程暂估价及结算价表
工程名称：天宁区老旧小区改造（工人新村第二社区）工程社区服务中心提升改造工程--装饰 |  | 标段：天宁区老旧小区改造（工人新村第二社区）工程社区服务中心提升改造工程 | 第 页共 页
序号 | 工程名称 | 工程内容 | 暂估金额(元) | 结算金额(元) | 差额±(元) | 备注
合 计

## Sheet23
计日工表
工程名称：天宁区老旧小区改造（工人新村第二社区）工程社区服务中心提升改造工程--装饰 |  |  | 标段：天宁区老旧小区改造（工人新村第二社区）工程社区服务中心提升改造工程 |  |  | 第 页共 页
序号 | 项目名称 | 单位 | 暂定数量 | 实际数量 | 综合单价(元) | 合价(元)
[6 empty] | 暂定 | 实际
合 计

## Sheet24
总承包服务费计价表
工程名称：天宁区老旧小区改造（工人新村第二社区）工程社区服务中心提升改造工程--装饰 |  | 标段：天宁区老旧小区改造（工人新村第二社区）工程社区服务中心提升改造工程 | 第 页共 页
序号 | 项目名称 | 项目价值 | 服务内容 | 计算基础 | 费率(%) | 金额(元)
合 计

## Sheet25
规费、税金项目计价表
工程名称：天宁区老旧小区改造（工人新村第二社区）工程社区服务中心提升改造工程--装饰 |  |  | 标段：天宁区老旧小区改造（工人新村第二社区）工程社区服务中心提升改造工程 |  | 第 页共 页
序号 | 项目名称 | 计算基础 | 计算基数 | 计算费率 (%) | 金额(元)
1 | 规费 | [1.1]+[1.2]+[1.3] | 48662.71 | 100% | 48662.71
1.1 | 社会保险费 | 分部分项工程费+措施项目费+其他项目费-工程设备费 | 1725627.94 | 2.4% | 41415.07
1.2 | 住房公积金 | 分部分项工程费+措施项目费+其他项目费-工程设备费 | 1725627.94 | 0.42% | 7247.64
1.3 | 环境保护税 | 分部分项工程费+措施项目费+其他项目费-工程设备费 | 1725627.94 | 0%
2 | 税金 | 分部分项工程费+措施项目费+其他项目费+规费-(甲供材料费+甲供设备费)/1.01 | 1774290.65 | 9% | 159686.16
| 合 计 |  |  |  | 208348.87

## 表－16 总价项目进度款支付分解表
总价项目进度款支付分解表
工程名称：天宁区老旧小区改造（工人新村第二社区）工程社区服务中心提升改造工程--装饰 |  |  |  | 标段：天宁区老旧小区改造（工人新村第二社区）工程社区服务中心提升改造工程 |  |  | 第 页共 页
序号 | 项目名称 | 总价金额(元) | 首次 支付 | 二次 支付 | 三次 支付 | 四次 支付 | 五次 支付

## Sheet27
发包人提供材料和工程设备一览表
工程名称：天宁区老旧小区改造（工人新村第二社区）工程社区服务中心提升改造工程--装饰 |  |  |  | 标段：天宁区老旧小区改造（工人新村第二社区）工程社区服务中心提升改造工程 |  |  |  | 第 页共 页
序号 | 材料编码 | 材料(工程设备) 名称、规格、型号 | 单位 | 数量 | 单价(元) | 合价(元) | 交货方式 | 送达地点 | 备注
合 计

## Sheet28
承包人提供主要材料和工程设备一览表
（适用于造价信息差额调整法）
工程名称：天宁区老旧小区改造（工人新村第二社区）工程社区服务中心提升改造工程--装饰 |  |  |  | 标段：天宁区老旧小区改造（工人新村第二社区）工程社区服务中心提升改造工程 |  |  |  | 第 页共 页
序号 | 材料编码 | 名称、规格、型号 | 单位 | 数量 | 风险 系数 (%) | 基准单价 (元) | 投标单价 (元) | 发承包人 确认单价 (元) | 备注
合 计

## Sheet29
承包人提供主要材料和工程设备一览表
（适用于价格指数差额调整法）
工程名称：天宁区老旧小区改造（工人新村第二社区）工程社区服务中心提升改造工程--装饰 |  | 标段：天宁区老旧小区改造（工人新村第二社区）工程社区服务中心提升改造工程 |  | 第 页共 页
序号 | 名称、规格、型号 | 变值权重B | 基本价格指数F0 | 现行价格指数Ft | 备注