## 表－08 分部分项工程和单价措施项目清单与计价表
分部分项工程和单价措施项目清单与计价表
工程名称：天宁区老旧小区改造（工人新村第二社区）工程社区服务中心提升改造工程-安装工程 |  |  | 标段：天宁区老旧小区改造（工人新村第二社区）工程社区服务中心提升改造工程 |  |  | 第 页共 页
序号 | 项目编码 | 项目名称 | 项目特征 | 计量单位 | 工程数量 | 金额
[6 empty] | 综合单价 | 合价 | 其中:暂估价
| 1 | 强电系统
1 | 030412004001 | 装饰灯 | 筒灯; 功率:9W.色温6000K; 详见设计; | 套 | 184
2 | 030412004002 | 装饰灯 | 防雾筒灯; 功率:9W.色温6000K; 详见设计; | 套 | 18
3 | 030412004003 | 装饰灯 | 射灯; 功率:9W.色温6000K; 详见设计; | 套 | 47
4 | 030412004004 | 装饰灯 | 嵌入式条形灯; 功率:15W/米.色温6000K; 详见设计; | 套 | 13
5 | 030412004005 | 装饰灯 | 平板灯; 300X1200; 功率:40W.色温6000K; 详见设计; | 套 | 41
6 | 030412001001 | 普通灯具 | 吸顶灯; 功率:20W.色温6000K; 详见设计; | 套 | 6
7 | 030412004006 | 装饰灯 | 造型吸顶灯; 功率:30W.色温6000K; 详见设计; | 套 | 2
8 | 030412004007 | 装饰灯 | LED灯带; 功率:12W/米.色温4000K; 详见设计; | m | 307.04
9 | 030404034001 | 照明开关 | 单联单控开关; 86H 250V/10A; 详见设计; | 个 | 14
10 | 030404034002 | 照明开关 | 双联单控开关; 86H 250V/10A; 详见设计; | 个 | 23
11 | 030404034003 | 照明开关 | 三联单控开关; 86H 250V/10A; 详见设计; | 个 | 7
12 | 030404034004 | 照明开关 | 单联双控开关; AC250V，10A; 详见设计; | 个 | 8
13 | 030404034005 | 照明开关 | 红外感应照明开关(延长时间为7-10分钟); AC250V，10A; 详见设计; | 个 | 3
14 | 030404035001 | 插座 | 220V单相三极暗插座(安全型)空调插座; AC250V，10A; 详见设计; | 个 | 15
15 | 030404035002 | 插座 | 220V三相四极暗插座(安全型)空调插座; AC250V，16A; 详见设计; | 个 | 8
16 | 030404035003 | 插座 | 单相二三极组合暗装插座(安全型); 86H 250V/10A; 详见设计; | 个 | 90
17 | 030404035004 | 插座 | 单相二三极组合防溅水暗装插座(安全型); 86H 250V/10A; 详见设计; | 个 | 12
18 | 030404035005 | 插座 | 单相二三极组合防溅水带开关暗装插座(安全型); 86H 250V/10A; 详见设计; | 个 | 4
19 | 030404035006 | 插座 | 顶面单相二极及三极暗插座(安全型); 86H 250V/10A; 详见设计; | 个 | 2
20 | 030404035007 | 插座 | 地插座; AC250V，10/16A; 详见设计; | 个 | 1
21 | 030411006001 | 接线盒 | 暗装塑料接线盒; | 个 | 313
22 | 030411006002 | 接线盒 | 暗装塑料开关插座盒; | 个 | 186
23 | 030411001001 | 配管 | PVC管; DN20; 砖、混结构暗配,墙体开槽及修补; 详见设计; | m | 527.89
24 | 030411001002 | 配管 | PVC管; DN20; 吊顶内敷设; 详见设计; | m | 1359.61
25 | 030411004001 | 配线 | 管内穿线; ZR-BV-2.5; 详见设计; | m | 4303.14
26 | 030411004002 | 配线 | 管内穿线; ZR-BV-4; 详见设计; | m | 1859.64
27 | 030411004003 | 配线 | 线槽配线; ZR-BV-2.5; 详见设计; | m | 1318.15
28 | 030411004004 | 配线 | 线槽配线; ZR-BV-4; 详见设计; | m | 1063.83
29 | 030413001001 | 铁构件 | 明配管镀锌支架制作安装; | kg | 379.512
30 | 030411003001 | 桥架 | 桥架; 150*100; 详见设计; | m | 52.78
31 | 030413001002 | 铁构件 | 桥架支吊架制作、安装; | kg | 115.029
32 | 030408008001 | 防火堵洞 | 桥架防火封堵; 详见设计; | 处 | 4
| 2 | 智能化系统
| 2.1 | 监控系统
33 | 030507008001 | 监控摄像设备 | 高清半球摄像机; 详见设计; | 台 | 27
34 | 030507008002 | 监控摄像设备 | 高清枪机摄像机; 详见设计; | 台 | 13
35 | 030507008003 | 监控摄像设备 | 球机; 详见设计; | 台 | 1
36 | 030507008004 | 监控摄像设备 | 监控支架; 详见设计; | 台 | 14
37 | 030507013001 | 录像设备 | 硬盘录像机; 详见设计; | 台 | 2
38 | 030507013002 | 录像设备 | 监控专用硬盘; 详见设计; | 台 | 8
39 | 031101001001 | 开关电源设备 | 监控电源; 详见设计; | 只 | 6
40 | 030507014001 | 显示设备 | 显示器; 详见设计; | 台 | 2
| 2.2 | 网络系统
41 | 030501009001 | 路由器 | 路由器; 详见设计; | 台 | 1
42 | 030501012001 | 交换机 | 核心交换机; 详见设计; | 台 | 1
43 | 030501012002 | 交换机 | POE交换机; 详见设计; | 台 | 1
44 | 030501012003 | 交换机 | 汇聚交换机; 详见设计; | 台 | 3
45 | 030501012004 | 交换机 | 无线AP; 详见设计; | 台 | 18
46 | 030503003001 | 控制器 | 控制器; 详见设计; | 台 | 1
47 | 030501013001 | 网络服务器 | 16台授权; 详见设计; | 套 | 1
48 | 030501013002 | 网络服务器 | 1台授权; 详见设计; | 套 | 2
| 2.3 | 综合布线系统
49 | 030502012001 | 信息插座 | 六类非屏蔽信息模块; 详见设计; | 个 | 85
50 | 030502012002 | 信息插座 | 双口信息面板; 详见设计; | 个 | 36
51 | 030502012003 | 信息插座 | 单口信息面板; 详见设计; | 个 | 12
52 | 030502012004 | 信息插座 | 双口信息地插; 详见设计; | 个 | 2
53 | 030502009001 | 跳线 | 3米六类非屏蔽RJ45跳线; 详见设计; | 条 | 155
54 | 030502005001 | 双绞线缆 | 六类4对低烟无卤非屏蔽电缆; 详见设计; | m | 5250
55 | 040804002001 | 配线 | 广播线; 详见设计; | m | 140
56 | 030502017001 | 线管理器 | 网络配线架; 详见设计; | 个 | 7
57 | 030502017002 | 线管理器 | 理线器; 详见设计; | 个 | 12
58 | 030502001001 | 机柜、机架 | 机柜; 详见设计; | 台 | 1
59 | 030411003002 | 桥架 | 桥架; 150*100; 详见设计; | m | 90
60 | 030413001003 | 铁构件 | 桥架支吊架制作、安装; | kg | 234.329
61 | 030408008002 | 防火堵洞 | 桥架防火封堵; 详见设计; | 处 | 4
62 | 030411001003 | 配管 | 刚性阻燃管; PC20; 砖、混结构明配; 详见设计; | m | 1500
63 | 030411006003 | 接线盒 | 塑料接线盒; | 个 | 133
| 2.4 | 音响系统
64 | 030506001001 | 扩声系统设备 | 吸顶喇叭; 详见设计; | 台 | 12
65 | 030506001002 | 扩声系统设备 | 带MP3播放合并式功放; 详见设计; | 台 | 1
66 | 030506001003 | 扩声系统设备 | 台式（广播）专业麦克风; 详见设计; | 台 | 1
67 | 030506001004 | 扩声系统设备 | U盘; 详见设计; | 个 | 1
68 | 030506001005 | 扩声系统设备 | 主音箱; 详见设计; | 台 | 4
69 | 030506001006 | 扩声系统设备 | 功放; 详见设计; | 台 | 2
70 | 030506001007 | 扩声系统设备 | 会议话筒; 详见设计; | 套 | 2
71 | 030506001008 | 扩声系统设备 | 音箱吊架; 详见设计; | 付 | 2
72 | 030502001002 | 机柜、机架 | 60公分机柜; 详见设计; | 台 | 2
73 | 030411004005 | 配线 | 音响线; 详见设计; | m | 80
| 2.5 | 考勤系统
74 | 030507006001 | 出入口控制设备 | 人脸识别考勤机; 详见设计; | 台 | 2
75 | 030507007001 | 出入口执行机构设备 | 考勤机电源; 详见设计; | 台 | 2
| 2.6 | 电动伸缩门、闸机系统
76 | 030507006002 | 出入口控制设备 | 通行摆闸; 详见设计; | 台 | 2
77 | 030507006003 | 出入口控制设备 | 人脸识别仪; 详见设计; | 台 | 1
78 | 030507006004 | 出入口控制设备 | 伸缩门机头; 详见设计; | 台 | 1
79 | 030507006005 | 出入口控制设备 | 不锈钢伸缩门门体; 7m; 详见设计; | 套 | 1
80 | 030411004006 | 配线 | 电源线; 详见设计; | m | 50
81 | 030411004007 | 配线 | 信号控制线; 详见设计; | m | 30
| 3 | 给水系统
82 | 031001006001 | 塑料管 | 室内; 冷水管; PP-R管1.2MPa; 50/63mm; 热熔连接; PP-R管件; 管道消毒冲洗; 详见设计; | m | 18.18
83 | 031001006002 | 塑料管 | 室内; 冷水管; PP-R管1.2MPa; 32/40mm; 热熔连接; PP-R管件; 管道消毒冲洗; 详见设计; | m | 10
84 | 031001006003 | 塑料管 | 室内; 冷水管; PP-R管1.2MPa; 25/32mm; 热熔连接; PP-R管件; 管道消毒冲洗; 详见设计; | m | 25
85 | 031001006004 | 塑料管 | 室内; 冷水管; PP-R管1.2MPa; 15/20mm; 热熔连接; PP-R管件; 管道消毒冲洗; 详见设计; | m | 150
| 4 | 排水系统
86 | 031001006005 | 塑料管 | 室内排水管道; UPVC排水管道及管配件安装; DN50; 粘接连接; 闭水、通球、通水; 详见设计; | m | 120
87 | 031001006006 | 塑料管 | 室内排水管道; UPVC排水管道及管配件安装; DN100; 粘接连接; 闭水、通球、通水详见设计; 详见设计; | m | 55
88 | 031004014001 | 给、排水附（配）件 | 地漏; DN50; 详见设计; | 个 | 23
89 | 031004003001 | 洗脸盆 | 洗脸盆; 详见设计; | 组 | 24
90 | 031004004001 | 洗涤盆 | 洗涤盆; 详见设计; | 组 | 3
91 | 031004007001 | 小便器 | 小便器; 详见设计; | 组 | 2
92 | 031004006001 | 大便器 | 坐便器; 详见设计; | 组 | 15
合 计
1 | 031302007001 | 高层施工增加 |  | 项 | 1
2 | 031301017001 | 脚手架搭拆 |  | 项 | 1
合 计

## 表－11 总价措施项目清单与计价表
总价措施项目清单与计价表
工程名称：天宁区老旧小区改造（工人新村第二社区）工程社区服务中心提升改造工程-安装工程 |  |  |  | 标段：天宁区老旧小区改造（工人新村第二社区）工程社区服务中心提升改造工程 |  |  | 第 页共 页
序号 | 项目编码 | 项目名称 | 计算基础 | 费率 (%) | 金额 (元) | 调整费率 (%) | 调整后金额 (元) | 备注
1 | 031302001001 | 安全文明施工 |  | 100%
| 1 | 基本费 | 分部分项工程费+单价措施项目费-工程设备费 | 1.5%
| 2 | 扬尘污染防治增加费 | 分部分项工程费+单价措施项目费-工程设备费 | 0.21%
2 | 031302002001 | 夜间施工 | 分部分项工程费+单价措施项目费-工程设备费
3 | 031302003001 | 非夜间施工 | 分部分项工程费+单价措施项目费-工程设备费
4 | 031302005001 | 冬雨季施工 | 分部分项工程费+单价措施项目费-工程设备费
5 | 031302006001 | 已完工程及设备保护 | 分部分项工程费+单价措施项目费-工程设备费
6 | 031302008001 | 临时设施 | 分部分项工程费+单价措施项目费-工程设备费
7 | 031302009001 | 赶工措施 | 分部分项工程费+单价措施项目费-工程设备费
8 | 031302010001 | 工程按质论价 | 分部分项工程费+单价措施项目费-工程设备费 | 0.0%
9 | 031302011001 | 住宅分户验收 | 分部分项工程费+单价措施项目费-工程设备费
10 | 031302012001 | 建筑工人实名制费用 | 分部分项工程费+单价措施项目费-工程设备费
11 | 031302015001 | 智慧工地费用 | 分部分项工程费+单价措施项目费-工程设备费
12 | 031302016001 | 新冠疫情常态化防控 | 分部分项工程费+单价措施项目费-工程设备费
合 计

## 表－12 其他项目清单与计价汇总表
其他项目清单与计价汇总表
工程名称：天宁区老旧小区改造（工人新村第二社区）工程社区服务中心提升改造工程-安装工程 |  | 标段：天宁区老旧小区改造（工人新村第二社区）工程社区服务中心提升改造工程 |  | 第 页共 页
序号 | 项目名称 | 金额 (元) | 结算金额 (元) | 备注
1 | 暂列金额 | 52000
2 | 暂估价
2.1 | 材料暂估价
2.2 | 专业工程暂估价
3 | 计日工
4 | 总承包服务费
合 计

## 表－12－1 暂列金额明细表
暂列金额明细表
工程名称：天宁区老旧小区改造（工人新村第二社区）工程社区服务中心提升改造工程-安装工程 |  | 标段：天宁区老旧小区改造（工人新村第二社区）工程社区服务中心提升改造工程 |  | 第 页共 页
序号 | 项目名称 | 计量单位 | 暂定金额 (元) | 备注
1 | 暂列金额 | 项 | 52000
| 合 计 |  | 52000

## 表－12－2 材料(工程设备)暂估单价及调整表
材料(工程设备)暂估单价及调整表
工程名称：天宁区老旧小区改造（工人新村第二社区）工程社区服务中心提升改造工程-安装工程 |  |  |  |  | 标段：天宁区老旧小区改造（工人新村第二社区）工程社区服务中心提升改造工程 |  |  |  | 第 页共 页
序号 | 材料编码 | 材料(工程设备) 名称、规格、型号 | 计量 单位 | 数量 |  | 暂估(元) |  | 确认(元) |  | 差额±(元) |  | 备注
|  |  |  | 暂估 | 确认 | 单价 | 合价 | 单价 | 合价 | 单价 | 合价
合 计

## 表－12－3 专业工程暂估价及结算价表
专业工程暂估价及结算价表
工程名称：天宁区老旧小区改造（工人新村第二社区）工程社区服务中心提升改造工程-安装工程 |  | 标段：天宁区老旧小区改造（工人新村第二社区）工程社区服务中心提升改造工程 | 第 页共 页
序号 | 工程名称 | 工程内容 | 暂估金额(元) | 结算金额(元) | 差额±(元) | 备注
合 计

## 表－12－4 计日工表
计日工表
工程名称：天宁区老旧小区改造（工人新村第二社区）工程社区服务中心提升改造工程-安装工程 |  |  | 标段：天宁区老旧小区改造（工人新村第二社区）工程社区服务中心提升改造工程 |  |  | 第 页共 页
序号 | 项目名称 | 单位 | 暂定数量 | 实际数量 | 综合单价(元) | 合价(元)
[6 empty] | 暂定 | 实际
合 计

## 表－12－5 总承包服务费计价表
总承包服务费计价表
工程名称：天宁区老旧小区改造（工人新村第二社区）工程社区服务中心提升改造工程-安装工程 |  | 标段：天宁区老旧小区改造（工人新村第二社区）工程社区服务中心提升改造工程 | 第 页共 页
序号 | 项目名称 | 项目价值 | 服务内容 | 计算基础 | 费率(%) | 金额(元)
合 计

## 表－13 规费、税金项目计价表
规费、税金项目计价表
工程名称：天宁区老旧小区改造（工人新村第二社区）工程社区服务中心提升改造工程-安装工程 |  |  | 标段：天宁区老旧小区改造（工人新村第二社区）工程社区服务中心提升改造工程 |  | 第 页共 页
序号 | 项目名称 | 计算基础 | 计算基数 | 计算费率 (%) | 金额(元)
1 | 规费 | [1.1]+[1.2]+[1.3] |  | 100%
1.1 | 社会保险费 | 分部分项工程费+措施项目费+其他项目费-工程设备费 |  | 2.4%
1.2 | 住房公积金 | 分部分项工程费+措施项目费+其他项目费-工程设备费 |  | 0.42%
1.3 | 环境保护税 | 分部分项工程费+措施项目费+其他项目费-工程设备费 |  | 0%
2 | 税金 | 分部分项工程费+措施项目费+其他项目费+规费-(甲供材料费+甲供设备费)/1.01 |  | 9%
合 计

## 表－20 发包人提供材料和工程设备一览表
发包人提供材料和工程设备一览表
工程名称：天宁区老旧小区改造（工人新村第二社区）工程社区服务中心提升改造工程-安装工程 |  |  |  | 标段：天宁区老旧小区改造（工人新村第二社区）工程社区服务中心提升改造工程 |  |  |  | 第 页共 页
序号 | 材料编码 | 材料(工程设备) 名称、规格、型号 | 单位 | 数量 | 单价(元) | 合价(元) | 交货方式 | 送达地点 | 备注
合 计

## 表－21 承包人提供主要材料和工程设备一览表
承包人提供主要材料和工程设备一览表
（适用于造价信息差额调整法）
工程名称：天宁区老旧小区改造（工人新村第二社区）工程社区服务中心提升改造工程-安装工程 |  |  |  | 标段：天宁区老旧小区改造（工人新村第二社区）工程社区服务中心提升改造工程 |  |  |  | 第 页共 页
序号 | 材料编码 | 名称、规格、型号 | 单位 | 数量 | 风险 系数 (%) | 基准单价 (元) | 投标单价 (元) | 发承包人 确认单价 (元) | 备注
合 计
注：1、此表应由招标人填写除“数量”、“投标单价”栏外的内容，投标人在投标时自主确定投标数量和单价。
2、招标人应优先采用工程造价管理机构发布的单价作为基准单价，未发布的，通过市场调查确定其基准单价。
3、此表中不包含暂估单价的材料（工程设备）。

## 表－22 承包人提供主要材料和工程设备一览表
承包人提供主要材料和工程设备一览表
（适用于价格指数差额调整法）
工程名称：天宁区老旧小区改造（工人新村第二社区）工程社区服务中心提升改造工程-安装工程 |  | 标段：天宁区老旧小区改造（工人新村第二社区）工程社区服务中心提升改造工程 |  | 第 页共 页
序号 | 名称、规格、型号 | 变值权重B | 基本价格指数F0 | 现行价格指数Ft | 备注
注：1、“名称、规格、型号”、“基本价格指数”栏由招标人填写，基本价格指数应首先采用工程造价管理机构发布的价格指数，没有时，可采用发布的价格代替。如人工、机械费也采用本法调整，由招标人在“名称”栏填写。
2、“变值权重”栏由投标人根据该项人工、机械费和材料、工程设备价值在投标总报价中所占的比例填写，1减去其比例为定值权重。
3、“现行价格指数”按约定的付款证书相关周期最后一天的前４２天的各项价格指数填写，该指数应首先采用工程造价管理机构发布的价格指数，没有时，可采用发布的价格代替。

## 表－04 单位工程招标控制价汇总表
单位工程招标控制价汇总表
工程名称：天宁区老旧小区改造（工人新村第二社区）工程社区服务中心提升改造工程-安装工程 |  | 标段：天宁区老旧小区改造（工人新村第二社区）工程社区服务中心提升改造工程 | 第 页共 页
序号 | 项目内容 | 金额 | 其中：暂估价
1 | 分部分项工程量清单 | 522740.69
1.1 | 人工费 | 89265.27
1.2 | 材料费 | 175702.21
1.3 | 施工机具使用费 | 4730.92
1.4 | 未计价材料费 | 204848.45
1.5 | 企业管理费 | 35727.65
1.6 | 利润 | 12466.21
2 | 措施项目 | 19118.06
2.1 | 单价措施项目费 | 4143.68
2.2 | 总价措施项目费 | 14974.38
2.2.1 | 安全文明施工费 | 7192.75
3 | 其他项目 | 52000
3.1 | 其中：暂列金额 | 52000
3.2 | 其中：专业工程暂估价
3.3 | 其中：计日工
3.4 | 其中：总承包服务费
4 | 规费 | 13750.41
5 | 税金 | 54684.82
6 | 工程总价＝1+2+3+4-(甲供材料费+甲供设备费)/1.01+5 | 662293.98

## Sheet14
分部分项工程和单价措施项目清单与计价表
工程名称：天宁区老旧小区改造（工人新村第二社区）工程社区服务中心提升改造工程-安装工程 |  |  | 标段：天宁区老旧小区改造（工人新村第二社区）工程社区服务中心提升改造工程 |  |  | 第 页共 页
序号 | 项目编码 | 项目名称 | 项目特征 | 计量单位 | 工程数量 | 金额
[6 empty] | 综合单价 | 合价 | 其中:暂估价
| 1 | 强电系统 |  |  |  |  | 147622.4
1 | 030412004001 | 装饰灯 | 筒灯; 功率:9W.色温6000K; 详见设计; | 套 | 184 | 87.35 | 16072.4
2 | 030412004002 | 装饰灯 | 防雾筒灯; 功率:9W.色温6000K; 详见设计; | 套 | 18 | 87.35 | 1572.3
3 | 030412004003 | 装饰灯 | 射灯; 功率:9W.色温6000K; 详见设计; | 套 | 47 | 69.17 | 3250.99
4 | 030412004004 | 装饰灯 | 嵌入式条形灯; 功率:15W/米.色温6000K; 详见设计; | 套 | 13 | 302.6 | 3933.8
5 | 030412004005 | 装饰灯 | 平板灯; 300X1200; 功率:40W.色温6000K; 详见设计; | 套 | 41 | 302.6 | 12406.6
6 | 030412001001 | 普通灯具 | 吸顶灯; 功率:20W.色温6000K; 详见设计; | 套 | 6 | 84.32 | 505.92
7 | 030412004006 | 装饰灯 | 造型吸顶灯; 功率:30W.色温6000K; 详见设计; | 套 | 2 | 887.22 | 1774.44
8 | 030412004007 | 装饰灯 | LED灯带; 功率:12W/米.色温4000K; 详见设计; | m | 307.04 | 54.79 | 16822.72
9 | 030404034001 | 照明开关 | 单联单控开关; 86H 250V/10A; 详见设计; | 个 | 14 | 23.58 | 330.12
10 | 030404034002 | 照明开关 | 双联单控开关; 86H 250V/10A; 详见设计; | 个 | 23 | 26.72 | 614.56
11 | 030404034003 | 照明开关 | 三联单控开关; 86H 250V/10A; 详见设计; | 个 | 7 | 31.19 | 218.33
12 | 030404034004 | 照明开关 | 单联双控开关; AC250V，10A; 详见设计; | 个 | 8 | 25.22 | 201.76
13 | 030404034005 | 照明开关 | 红外感应照明开关(延长时间为7-10分钟); AC250V，10A; 详见设计; | 个 | 3 | 73.02 | 219.06
14 | 030404035001 | 插座 | 220V单相三极暗插座(安全型)空调插座; AC250V，10A; 详见设计; | 个 | 15 | 31.63 | 474.45
15 | 030404035002 | 插座 | 220V三相四极暗插座(安全型)空调插座; AC250V，16A; 详见设计; | 个 | 8 | 218.41 | 1747.28
16 | 030404035003 | 插座 | 单相二三极组合暗装插座(安全型); 86H 250V/10A; 详见设计; | 个 | 90 | 30.63 | 2756.7
17 | 030404035004 | 插座 | 单相二三极组合防溅水暗装插座(安全型); 86H 250V/10A; 详见设计; | 个 | 12 | 30.63 | 367.56
18 | 030404035005 | 插座 | 单相二三极组合防溅水带开关暗装插座(安全型); 86H 250V/10A; 详见设计; | 个 | 4 | 37.66 | 150.64
19 | 030404035006 | 插座 | 顶面单相二极及三极暗插座(安全型); 86H 250V/10A; 详见设计; | 个 | 2 | 30.63 | 61.26
20 | 030404035007 | 插座 | 地插座; AC250V，10/16A; 详见设计; | 个 | 1 | 3155.98 | 3155.98
21 | 030411006001 | 接线盒 | 暗装塑料接线盒; | 个 | 313 | 7.24 | 2266.12
22 | 030411006002 | 接线盒 | 暗装塑料开关插座盒; | 个 | 186 | 7.49 | 1393.14
23 | 030411001001 | 配管 | PVC管; DN20; 砖、混结构暗配,墙体开槽及修补; 详见设计; | m | 527.89 | 13.05 | 6888.96
24 | 030411001002 | 配管 | PVC管; DN20; 吊顶内敷设; 详见设计; | m | 1359.61 | 13.5 | 18354.74
25 | 030411004001 | 配线 | 管内穿线; ZR-BV-2.5; 详见设计; | m | 4303.14 | 3.68 | 15835.56
26 | 030411004002 | 配线 | 管内穿线; ZR-BV-4; 详见设计; | m | 1859.64 | 4.35 | 8089.43
27 | 030411004003 | 配线 | 线槽配线; ZR-BV-2.5; 详见设计; | m | 1318.15 | 3.28 | 4323.53
28 | 030411004004 | 配线 | 线槽配线; ZR-BV-4; 详见设计; | m | 1063.83 | 4.64 | 4936.17
29 | 030413001001 | 铁构件 | 明配管镀锌支架制作安装; | kg | 379.512 | 21.97 | 8337.88
30 | 030411003001 | 桥架 | 桥架; 150*100; 详见设计; | m | 52.78 | 139.87 | 7382.34
31 | 030413001002 | 铁构件 | 桥架支吊架制作、安装; | kg | 115.029 | 22.55 | 2593.9
32 | 030408008001 | 防火堵洞 | 桥架防火封堵; 详见设计; | 处 | 4 | 145.94 | 583.76
| 2 | 智能化系统
| 2.1 | 监控系统 |  |  |  |  | 46782.27
33 | 030507008001 | 监控摄像设备 | 高清半球摄像机; 详见设计; | 台 | 27 | 650.02 | 17550.54
34 | 030507008002 | 监控摄像设备 | 高清枪机摄像机; 详见设计; | 台 | 13 | 568.81 | 7394.53
35 | 030507008003 | 监控摄像设备 | 球机; 详见设计; | 台 | 1 | 650.02 | 650.02
36 | 030507008004 | 监控摄像设备 | 监控支架; 详见设计; | 台 | 14 | 168.18 | 2354.52
37 | 030507013001 | 录像设备 | 硬盘录像机; 详见设计; | 台 | 2 | 781.76 | 1563.52
38 | 030507013002 | 录像设备 | 监控专用硬盘; 详见设计; | 台 | 8 | 1854.89 | 14839.12
39 | 031101001001 | 开关电源设备 | 监控电源; 详见设计; | 只 | 6 | 71.67 | 430.02
40 | 030507014001 | 显示设备 | 显示器; 详见设计; | 台 | 2 | 1000 | 2000
| 2.2 | 网络系统 |  |  |  |  | 102887.84
41 | 030501009001 | 路由器 | 路由器; 详见设计; | 台 | 1 | 1871.76 | 1871.76
42 | 030501012001 | 交换机 | 核心交换机; 详见设计; | 台 | 1 | 39034.3 | 39034.3
43 | 030501012002 | 交换机 | POE交换机; 详见设计; | 台 | 1 | 1751.76 | 1751.76
44 | 030501012003 | 交换机 | 汇聚交换机; 详见设计; | 台 | 3 | 6262.3 | 18786.9
45 | 030501012004 | 交换机 | 无线AP; 详见设计; | 台 | 18 | 1786.3 | 32153.4
46 | 030503003001 | 控制器 | 控制器; 详见设计; | 台 | 1 | 289.72 | 289.72
47 | 030501013001 | 网络服务器 | 16台授权; 详见设计; | 套 | 1 | 3000 | 3000
48 | 030501013002 | 网络服务器 | 1台授权; 详见设计; | 套 | 2 | 3000 | 6000
| 2.3 | 综合布线系统 |  |  |  |  | 84702.02
49 | 030502012001 | 信息插座 | 六类非屏蔽信息模块; 详见设计; | 个 | 85 | 38.85 | 3302.25
50 | 030502012002 | 信息插座 | 双口信息面板; 详见设计; | 个 | 36 | 19.73 | 710.28
51 | 030502012003 | 信息插座 | 单口信息面板; 详见设计; | 个 | 12 | 14.61 | 175.32
52 | 030502012004 | 信息插座 | 双口信息地插; 详见设计; | 个 | 2 | 314.92 | 629.84
53 | 030502009001 | 跳线 | 3米六类非屏蔽RJ45跳线; 详见设计; | 条 | 155 | 36.01 | 5581.55
54 | 030502005001 | 双绞线缆 | 六类4对低烟无卤非屏蔽电缆; 详见设计; | m | 5250 | 3.55 | 18637.5
55 | 040804002001 | 配线 | 广播线; 详见设计; | m | 140 | 3.27 | 457.8
56 | 030502017001 | 线管理器 | 网络配线架; 详见设计; | 个 | 7 | 581.64 | 4071.48
57 | 030502017002 | 线管理器 | 理线器; 详见设计; | 个 | 12 | 130 | 1560
58 | 030502001001 | 机柜、机架 | 机柜; 详见设计; | 台 | 1 | 5340.04 | 5340.04
59 | 030411003002 | 桥架 | 桥架; 150*100; 详见设计; | m | 90 | 139.87 | 12588.3
60 | 030413001003 | 铁构件 | 桥架支吊架制作、安装; | kg | 234.329 | 22.55 | 5284.12
61 | 030408008002 | 防火堵洞 | 桥架防火封堵; 详见设计; | 处 | 4 | 145.94 | 583.76
62 | 030411001003 | 配管 | 刚性阻燃管; PC20; 砖、混结构明配; 详见设计; | m | 1500 | 16.33 | 24495
63 | 030411006003 | 接线盒 | 塑料接线盒; | 个 | 133 | 9.66 | 1284.78
| 2.4 | 音响系统 |  |  |  |  | 25802.9
64 | 030506001001 | 扩声系统设备 | 吸顶喇叭; 详见设计; | 台 | 12 | 117.92 | 1415.04
65 | 030506001002 | 扩声系统设备 | 带MP3播放合并式功放; 详见设计; | 台 | 1 | 2327.28 | 2327.28
66 | 030506001003 | 扩声系统设备 | 台式（广播）专业麦克风; 详见设计; | 台 | 1 | 1462.54 | 1462.54
67 | 030506001004 | 扩声系统设备 | U盘; 详见设计; | 个 | 1 | 85 | 85
68 | 030506001005 | 扩声系统设备 | 主音箱; 详见设计; | 台 | 4 | 2135.66 | 8542.64
69 | 030506001006 | 扩声系统设备 | 功放; 详见设计; | 台 | 2 | 2911.18 | 5822.36
70 | 030506001007 | 扩声系统设备 | 会议话筒; 详见设计; | 套 | 2 | 1030 | 2060
71 | 030506001008 | 扩声系统设备 | 音箱吊架; 详见设计; | 付 | 2 | 30 | 60
72 | 030502001002 | 机柜、机架 | 60公分机柜; 详见设计; | 台 | 2 | 1894.02 | 3788.04
73 | 030411004005 | 配线 | 音响线; 详见设计; | m | 80 | 3 | 240
| 2.5 | 考勤系统 |  |  |  |  | 940.62
74 | 030507006001 | 出入口控制设备 | 人脸识别考勤机; 详见设计; | 台 | 2 | 450 | 900
75 | 030507007001 | 出入口执行机构设备 | 考勤机电源; 详见设计; | 台 | 2 | 20.31 | 40.62
| 2.6 | 电动伸缩门、闸机系统 |  |  |  |  | 42492.82
76 | 030507006002 | 出入口控制设备 | 通行摆闸; 详见设计; | 台 | 2 | 11507.36 | 23014.72
77 | 030507006003 | 出入口控制设备 | 人脸识别仪; 详见设计; | 台 | 1 | 3500 | 3500
78 | 030507006004 | 出入口控制设备 | 伸缩门机头; 详见设计; | 台 | 1 | 500 | 500
79 | 030507006005 | 出入口控制设备 | 不锈钢伸缩门门体; 7m; 详见设计; | 套 | 1 | 15000 | 15000
80 | 030411004006 | 配线 | 电源线; 详见设计; | m | 50 | 6.37 | 318.5
81 | 030411004007 | 配线 | 信号控制线; 详见设计; | m | 30 | 5.32 | 159.6
| 3 | 给水系统 |  |  |  |  | 7668.15
82 | 031001006001 | 塑料管 | 室内; 冷水管; PP-R管1.2MPa; 50/63mm; 热熔连接; PP-R管件; 管道消毒冲洗; 详见设计; | m | 18.18 | 87.42 | 1589.3
83 | 031001006002 | 塑料管 | 室内; 冷水管; PP-R管1.2MPa; 32/40mm; 热熔连接; PP-R管件; 管道消毒冲洗; 详见设计; | m | 10 | 46.41 | 464.1
84 | 031001006003 | 塑料管 | 室内; 冷水管; PP-R管1.2MPa; 25/32mm; 热熔连接; PP-R管件; 管道消毒冲洗; 详见设计; | m | 25 | 37.51 | 937.75
85 | 031001006004 | 塑料管 | 室内; 冷水管; PP-R管1.2MPa; 15/20mm; 热熔连接; PP-R管件; 管道消毒冲洗; 详见设计; | m | 150 | 31.18 | 4677
| 4 | 排水系统 |  |  |  |  | 63841.67
86 | 031001006005 | 塑料管 | 室内排水管道; UPVC排水管道及管配件安装; DN50; 粘接连接; 闭水、通球、通水; 详见设计; | m | 120 | 39.56 | 4747.2
87 | 031001006006 | 塑料管 | 室内排水管道; UPVC排水管道及管配件安装; DN100; 粘接连接; 闭水、通球、通水详见设计; 详见设计; | m | 55 | 76.07 | 4183.85
88 | 031004014001 | 给、排水附（配）件 | 地漏; DN50; 详见设计; | 个 | 23 | 94.67 | 2177.41
89 | 031004003001 | 洗脸盆 | 洗脸盆; 详见设计; | 组 | 24 | 681.2 | 16348.8
90 | 031004004001 | 洗涤盆 | 洗涤盆; 详见设计; | 组 | 3 | 421.34 | 1264.02
91 | 031004007001 | 小便器 | 小便器; 详见设计; | 组 | 2 | 1340.32 | 2680.64
92 | 031004006001 | 大便器 | 坐便器; 详见设计; | 组 | 15 | 2162.65 | 32439.75
|  | 合 计 |  |  |  |  | 522740.69
1 | 031302007001 | 高层施工增加 |  | 项 | 1
2 | 031301017001 | 脚手架搭拆 |  | 项 | 1 | 4143.68 | 4143.68
|  | 合 计 |  |  |  |  | 4143.68

## 表－09 分部分项综合单价分析表
分部分项综合单价分析表
工程名称：天宁区老旧小区改造（工人新村第二社区）工程社区服务中心提升改造工程-安装工程 | [5 empty] | 标段： |  |  |  |  | 第 页共 页
项目编码 | 030412004001 | 项目 名称 | 装饰灯【筒灯;功率:9W.色温6000K;详见设计;】 | [5 empty] | 计量 单位 | 套 | 工程 数量 | 184.000
清单综合单价组成明细
定额编号 | 定额项目名称 | 定额 单位 | 数量 | 单价 |  |  |  |  | 合价
|  |  |  | 人工费 | 材料费 | 机械费 | 管理费 | 利润 | 人工费 | 材料费 | 机械费 | 管理费 | 利润
C4-1752 | 嵌入式点光源艺术装饰灯具(φ150) | 10套 | 0.1 | 201.4 | 563.34 |  | 80.56 | 28.2 | 20.14 | 56.33 |  | 8.06 | 2.82
综合人工工日 |  | 小计 |  | 合价 人工费: 20.14; 合价 材料费: 56.33; 合价 管理费: 8.06; 合价 利润: 2.82
0.1900 工日 |  | 未计价材料费 |  | 合价 人工费: 44.65
清单项目综合单价 |  |  |  | 合价 人工费: 87.35
材 料 费 明 细 | 主要材料名称、规格、型号 | [6 empty] | 单位 | 数量 | 单价(元) | 合价(元) | 暂估单价 (元) | 暂估合价 (元)
| 筒灯;功率:9W.色温6000K |  |  | 单价 利润: 套; 合价 人工费: 1.01; 合价 材料费: 44.21; 合价 机械费: 44.65
| 其他材料费 |  |  | 合价 材料费: -; 合价 机械费: 11.68; 合价 管理费: -; 合价 利润: -
| 材料费小计 |  |  | 合价 材料费: -; 合价 机械费: 56.33; 合价 管理费: -
分部分项综合单价分析表
工程名称：天宁区老旧小区改造（工人新村第二社区）工程社区服务中心提升改造工程-安装工程 |  |  |  | 单价 机械费: 标段：; 合价 机械费: 第 页共 页
项目编码 | 030412004002 | 项目 名称 | 装饰灯【防雾筒灯;功率:9W.色温6000K;详见设计;】 | 合价 人工费: 计量 单位; 合价 材料费: 套; 合价 机械费: 工程 数量; 合价 管理费: 18.000
清单综合单价组成明细
定额编号 | 定额项目名称 | 定额 单位 | 数量 | bar: 单价 人工费; 合价 人工费
|  |  |  | 人工费 | 材料费 | 机械费 | 管理费 | 利润 | 人工费 | 材料费 | 机械费 | 管理费 | 利润
C4-1752 | 嵌入式点光源艺术装饰灯具(φ150) | 10套 | 0.1 | 201.4 | 563.34 |  | 80.56 | 28.2 | 20.14 | 56.33 |  | 8.06 | 2.82
综合人工工日 |  | 小计 |  | 合价 人工费: 20.14; 合价 材料费: 56.33; 合价 管理费: 8.06; 合价 利润: 2.82
0.1900 工日 |  | 未计价材料费 |  | 合价 人工费: 44.65
清单项目综合单价 |  |  |  | 合价 人工费: 87.35
材 料 费 明 细 | 主要材料名称、规格、型号 | [6 empty] | 单位 | 数量 | 单价(元) | 合价(元) | 暂估单价 (元) | 暂估合价 (元)
| 防雾筒灯;功率:9W.色温6000K |  |  | 单价 利润: 套; 合价 人工费: 1.01; 合价 材料费: 44.21; 合价 机械费: 44.65
| 其他材料费 |  |  | 合价 材料费: -; 合价 机械费: 11.68; 合价 管理费: -; 合价 利润: -
| 材料费小计 |  |  | 合价 材料费: -; 合价 机械费: 56.33; 合价 管理费: -
分部分项综合单价分析表
工程名称：天宁区老旧小区改造（工人新村第二社区）工程社区服务中心提升改造工程-安装工程 |  |  |  | 单价 机械费: 标段：; 合价 机械费: 第 页共 页
项目编码 | 030412004003 | 项目 名称 | 装饰灯【射灯;功率:9W.色温6000K;详见设计;】 | 合价 人工费: 计量 单位; 合价 材料费: 套; 合价 机械费: 工程 数量; 合价 管理费: 47.000
清单综合单价组成明细
定额编号 | 定额项目名称 | 定额 单位 | 数量 | bar: 单价 人工费; 合价 人工费
|  |  |  | 人工费 | 材料费 | 机械费 | 管理费 | 利润 | 人工费 | 材料费 | 机械费 | 管理费 | 利润
C4-1755 | 射灯 吸顶式 | 10套 | 0.1 | 87.98 | 556.23 |  | 35.19 | 12.32 | 8.8 | 55.62 |  | 3.52 | 1.23
综合人工工日 |  | 小计 |  | 合价 人工费: 8.80; 合价 材料费: 55.62; 合价 管理费: 3.52; 合价 利润: 1.23
0.0830 工日 |  | 未计价材料费 |  | 合价 人工费: 53.65
清单项目综合单价 |  |  |  | 合价 人工费: 69.17
材 料 费 明 细 | 主要材料名称、规格、型号 | [6 empty] | 单位 | 数量 | 单价(元) | 合价(元) | 暂估单价 (元) | 暂估合价 (元)
| 射灯;功率:9W.色温6000K |  |  | 单价 利润: 套; 合价 人工费: 1.01; 合价 材料费: 53.12; 合价 机械费: 53.65
| 其他材料费 |  |  | 合价 材料费: -; 合价 机械费: 1.97; 合价 管理费: -; 合价 利润: -
| 材料费小计 |  |  | 合价 材料费: -; 合价 机械费: 55.62; 合价 管理费: -
分部分项综合单价分析表
工程名称：天宁区老旧小区改造（工人新村第二社区）工程社区服务中心提升改造工程-安装工程 |  |  |  | 单价 机械费: 标段：; 合价 机械费: 第 页共 页
项目编码 | 030412004004 | 项目 名称 | 装饰灯【嵌入式条形灯;功率:15W/米.色温6000K;详见设计;】 | 合价 人工费: 计量 单位; 合价 材料费: 套; 合价 机械费: 工程 数量; 合价 管理费: 13.000
清单综合单价组成明细
定额编号 | 定额项目名称 | 定额 单位 | 数量 | bar: 单价 人工费; 合价 人工费
|  |  |  | 人工费 | 材料费 | 机械费 | 管理费 | 利润 | 人工费 | 材料费 | 机械费 | 管理费 | 利润
C4-1800 | 嵌入式单管荧光灯安装 | 10套 | 0.1 | 175.96 | 2754.98 |  | 70.38 | 24.63 | 17.6 | 275.5 |  | 7.04 | 2.46
综合人工工日 |  | 小计 |  | 合价 人工费: 17.60; 合价 材料费: 275.50; 合价 管理费: 7.04; 合价 利润: 2.46
0.1660 工日 |  | 未计价材料费 |  | 合价 人工费: 267.65
清单项目综合单价 |  |  |  | 合价 人工费: 302.60
材 料 费 明 细 | 主要材料名称、规格、型号 | [6 empty] | 单位 | 数量 | 单价(元) | 合价(元) | 暂估单价 (元) | 暂估合价 (元)
| 嵌入式条形灯;功率:15W/米.色温6000K |  |  | 单价 利润: 套; 合价 人工费: 1.01; 合价 材料费: 265; 合价 机械费: 267.65
| 自攻螺钉 M4×12 |  |  | 单价 利润: 十个; 合价 人工费: 0.421; 合价 材料费: 0.22; 合价 机械费: 0.09
| 其他材料费 |  |  | 合价 材料费: -; 合价 机械费: 7.76; 合价 管理费: -; 合价 利润: -
| 材料费小计 |  |  | 合价 材料费: -; 合价 机械费: 275.50; 合价 管理费: -
分部分项综合单价分析表
工程名称：天宁区老旧小区改造（工人新村第二社区）工程社区服务中心提升改造工程-安装工程 |  |  |  | 单价 机械费: 标段：; 合价 机械费: 第 页共 页
项目编码 | 030412004005 | 项目 名称 | 装饰灯【平板灯;300X1200;功率:40W.色温6000K;详见设计;】 | 合价 人工费: 计量 单位; 合价 材料费: 套; 合价 机械费: 工程 数量; 合价 管理费: 41.000
清单综合单价组成明细
定额编号 | 定额项目名称 | 定额 单位 | 数量 | bar: 单价 人工费; 合价 人工费
|  |  |  | 人工费 | 材料费 | 机械费 | 管理费 | 利润 | 人工费 | 材料费 | 机械费 | 管理费 | 利润
C4-1800 | 嵌入式单管荧光灯安装 | 10套 | 0.1 | 175.96 | 2754.98 |  | 70.38 | 24.63 | 17.6 | 275.5 |  | 7.04 | 2.46
综合人工工日 |  | 小计 |  | 合价 人工费: 17.60; 合价 材料费: 275.50; 合价 管理费: 7.04; 合价 利润: 2.46
0.1660 工日 |  | 未计价材料费 |  | 合价 人工费: 267.65
清单项目综合单价 |  |  |  | 合价 人工费: 302.60
材 料 费 明 细 | 主要材料名称、规格、型号 | [6 empty] | 单位 | 数量 | 单价(元) | 合价(元) | 暂估单价 (元) | 暂估合价 (元)
| 平板灯;300X1200;功率:40W.色温6000K |  |  | 单价 利润: 套; 合价 人工费: 1.01; 合价 材料费: 265; 合价 机械费: 267.65
| 自攻螺钉 M4×12 |  |  | 单价 利润: 十个; 合价 人工费: 0.421; 合价 材料费: 0.22; 合价 机械费: 0.09
| 其他材料费 |  |  | 合价 材料费: -; 合价 机械费: 7.76; 合价 管理费: -; 合价 利润: -
| 材料费小计 |  |  | 合价 材料费: -; 合价 机械费: 275.50; 合价 管理费: -
分部分项综合单价分析表
工程名称：天宁区老旧小区改造（工人新村第二社区）工程社区服务中心提升改造工程-安装工程 |  |  |  | 单价 机械费: 标段：; 合价 机械费: 第 页共 页
项目编码 | 030412001001 | 项目 名称 | 普通灯具【吸顶灯;功率:20W.色温6000K;详见设计;】 | 合价 人工费: 计量 单位; 合价 材料费: 套; 合价 机械费: 工程 数量; 合价 管理费: 6.000
清单综合单价组成明细
定额编号 | 定额项目名称 | 定额 单位 | 数量 | bar: 单价 人工费; 合价 人工费
|  |  |  | 人工费 | 材料费 | 机械费 | 管理费 | 利润 | 人工费 | 材料费 | 机械费 | 管理费 | 利润
C4-1558 | 安装半圆球吸顶灯 直径300mm以内 | 10套 | 0.1 | 174.9 | 573.81 |  | 69.96 | 24.49 | 17.49 | 57.38 |  | 7 | 2.45
综合人工工日 |  | 小计 |  | 合价 人工费: 17.49; 合价 材料费: 57.38; 合价 管理费: 7.00; 合价 利润: 2.45
0.1650 工日 |  | 未计价材料费 |  | 合价 人工费: 55.55
清单项目综合单价 |  |  |  | 合价 人工费: 84.32
材 料 费 明 细 | 主要材料名称、规格、型号 | [6 empty] | 单位 | 数量 | 单价(元) | 合价(元) | 暂估单价 (元) | 暂估合价 (元)
| 吸顶灯;功率:20W.色温6000K |  |  | 单价 利润: 套; 合价 人工费: 1.01; 合价 材料费: 55; 合价 机械费: 55.55
| 其他材料费 |  |  | 合价 材料费: -; 合价 机械费: 1.83; 合价 管理费: -; 合价 利润: -
| 材料费小计 |  |  | 合价 材料费: -; 合价 机械费: 57.38; 合价 管理费: -
分部分项综合单价分析表
工程名称：天宁区老旧小区改造（工人新村第二社区）工程社区服务中心提升改造工程-安装工程 |  |  |  | 单价 机械费: 标段：; 合价 机械费: 第 页共 页
项目编码 | 030412004006 | 项目 名称 | 装饰灯【造型吸顶灯;功率:30W.色温6000K;详见设计;】 | 合价 人工费: 计量 单位; 合价 材料费: 套; 合价 机械费: 工程 数量; 合价 管理费: 2.000
清单综合单价组成明细
定额编号 | 定额项目名称 | 定额 单位 | 数量 | bar: 单价 人工费; 合价 人工费
|  |  |  | 人工费 | 材料费 | 机械费 | 管理费 | 利润 | 人工费 | 材料费 | 机械费 | 管理费 | 利润
C4-1558 | 安装半圆球吸顶灯 直径300mm以内 | 10套 | 0.1 | 174.9 | 8602.78 |  | 69.96 | 24.49 | 17.49 | 860.28 |  | 7 | 2.45
综合人工工日 |  | 小计 |  | 合价 人工费: 17.49; 合价 材料费: 860.28; 合价 管理费: 7.00; 合价 利润: 2.45
0.1650 工日 |  | 未计价材料费 |  | 合价 人工费: 858.50
清单项目综合单价 |  |  |  | 合价 人工费: 887.22
材 料 费 明 细 | 主要材料名称、规格、型号 | [6 empty] | 单位 | 数量 | 单价(元) | 合价(元) | 暂估单价 (元) | 暂估合价 (元)
| 造型吸顶灯;功率:30W.色温6000K |  |  | 单价 利润: 套; 合价 人工费: 1.01; 合价 材料费: 850; 合价 机械费: 858.5
| 其他材料费 |  |  | 合价 材料费: -; 合价 机械费: 1.78; 合价 管理费: -; 合价 利润: -
| 材料费小计 |  |  | 合价 材料费: -; 合价 机械费: 860.28; 合价 管理费: -
分部分项综合单价分析表
工程名称：天宁区老旧小区改造（工人新村第二社区）工程社区服务中心提升改造工程-安装工程 |  |  |  | 单价 机械费: 标段：; 合价 机械费: 第 页共 页
项目编码 | 030412004007 | 项目 名称 | 装饰灯【LED灯带;功率:12W/米.色温4000K;详见设计;】 | 合价 人工费: 计量 单位; 合价 材料费: m; 合价 机械费: 工程 数量; 合价 管理费: 307.040
清单综合单价组成明细
定额编号 | 定额项目名称 | 定额 单位 | 数量 | bar: 单价 人工费; 合价 人工费
|  |  |  | 人工费 | 材料费 | 机械费 | 管理费 | 利润 | 人工费 | 材料费 | 机械费 | 管理费 | 利润
C4-1781 | 蛇光管 | 10m | 0.1 | 74.2 | 433.61 |  | 29.68 | 10.39 | 7.42 | 43.36 |  | 2.97 | 1.04
综合人工工日 |  | 小计 |  | 合价 人工费: 7.42; 合价 材料费: 43.36; 合价 管理费: 2.97; 合价 利润: 1.04
0.0700 工日 |  | 未计价材料费 |  | 合价 人工费: 42.69
清单项目综合单价 |  |  |  | 合价 人工费: 54.79
材 料 费 明 细 | 主要材料名称、规格、型号 | [6 empty] | 单位 | 数量 | 单价(元) | 合价(元) | 暂估单价 (元) | 暂估合价 (元)
| LED暗灯带 LED灯带;功率:12W/米.色温4000K |  |  | 单价 利润: m; 合价 人工费: 1.01; 合价 材料费: 42.27; 合价 机械费: 42.69
| 尼龙卡带 4×50 |  |  | 单价 利润: 个; 合价 人工费: 3.09; 合价 材料费: 0.18; 合价 机械费: 0.56
| 其他材料费 |  |  | 合价 材料费: -; 合价 机械费: 0.11; 合价 管理费: -; 合价 利润: -
| 材料费小计 |  |  | 合价 材料费: -; 合价 机械费: 43.36; 合价 管理费: -
分部分项综合单价分析表
工程名称：天宁区老旧小区改造（工人新村第二社区）工程社区服务中心提升改造工程-安装工程 |  |  |  | 单价 机械费: 标段：; 合价 机械费: 第 页共 页
项目编码 | 030404034001 | 项目 名称 | 照明开关【单联单控开关;86H 250V/10A;详见设计;】 | 合价 人工费: 计量 单位; 合价 材料费: 个; 合价 机械费: 工程 数量; 合价 管理费: 14.000
清单综合单价组成明细
定额编号 | 定额项目名称 | 定额 单位 | 数量 | bar: 单价 人工费; 合价 人工费
|  |  |  | 人工费 | 材料费 | 机械费 | 管理费 | 利润 | 人工费 | 材料费 | 机械费 | 管理费 | 利润
C4-339 | 扳式暗开关(单控)单联 | 10套 | 0.1 | 68.9 | 129.54 |  | 27.56 | 9.65 | 6.89 | 12.95 |  | 2.76 | 0.97
综合人工工日 |  | 小计 |  | 合价 人工费: 6.89; 合价 材料费: 12.96; 合价 管理费: 2.76; 合价 利润: 0.97
0.0650 工日 |  | 未计价材料费 |  | 合价 人工费: 12.55
清单项目综合单价 |  |  |  | 合价 人工费: 23.58
材 料 费 明 细 | 主要材料名称、规格、型号 | [6 empty] | 单位 | 数量 | 单价(元) | 合价(元) | 暂估单价 (元) | 暂估合价 (元)
| 单联单控开关 |  |  | 单价 利润: 只; 合价 人工费: 1.02; 合价 材料费: 12.3; 合价 机械费: 12.55
| 其他材料费 |  |  | 合价 材料费: -; 合价 机械费: 0.41; 合价 管理费: -; 合价 利润: -
| 材料费小计 |  |  | 合价 材料费: -; 合价 机械费: 12.96; 合价 管理费: -
分部分项综合单价分析表
工程名称：天宁区老旧小区改造（工人新村第二社区）工程社区服务中心提升改造工程-安装工程 |  |  |  | 单价 机械费: 标段：; 合价 机械费: 第 页共 页
项目编码 | 030404034002 | 项目 名称 | 照明开关【双联单控开关;86H 250V/10A;详见设计;】 | 合价 人工费: 计量 单位; 合价 材料费: 个; 合价 机械费: 工程 数量; 合价 管理费: 23.000
清单综合单价组成明细
定额编号 | 定额项目名称 | 定额 单位 | 数量 | bar: 单价 人工费; 合价 人工费
|  |  |  | 人工费 | 材料费 | 机械费 | 管理费 | 利润 | 人工费 | 材料费 | 机械费 | 管理费 | 利润
C4-340 | 扳式暗开关(单控)双联 | 10套 | 0.1 | 72.08 | 156.16 |  | 28.83 | 10.09 | 7.21 | 15.62 |  | 2.88 | 1.01
综合人工工日 |  | 小计 |  | 合价 人工费: 7.21; 合价 材料费: 15.62; 合价 管理费: 2.88; 合价 利润: 1.01
0.0680 工日 |  | 未计价材料费 |  | 合价 人工费: 15.06
清单项目综合单价 |  |  |  | 合价 人工费: 26.72
材 料 费 明 细 | 主要材料名称、规格、型号 | [6 empty] | 单位 | 数量 | 单价(元) | 合价(元) | 暂估单价 (元) | 暂估合价 (元)
| 双联单控开关 |  |  | 单价 利润: 只; 合价 人工费: 1.02; 合价 材料费: 14.76; 合价 机械费: 15.06
| 其他材料费 |  |  | 合价 材料费: -; 合价 机械费: 0.56; 合价 管理费: -; 合价 利润: -
| 材料费小计 |  |  | 合价 材料费: -; 合价 机械费: 15.62; 合价 管理费: -
分部分项综合单价分析表
工程名称：天宁区老旧小区改造（工人新村第二社区）工程社区服务中心提升改造工程-安装工程 |  |  |  | 单价 机械费: 标段：; 合价 机械费: 第 页共 页
项目编码 | 030404034003 | 项目 名称 | 照明开关【三联单控开关;86H 250V/10A;详见设计;】 | 合价 人工费: 计量 单位; 合价 材料费: 个; 合价 机械费: 工程 数量; 合价 管理费: 7.000
清单综合单价组成明细
定额编号 | 定额项目名称 | 定额 单位 | 数量 | bar: 单价 人工费; 合价 人工费
|  |  |  | 人工费 | 材料费 | 机械费 | 管理费 | 利润 | 人工费 | 材料费 | 机械费 | 管理费 | 利润
C4-341 | 扳式暗开关(单控)三联 | 10套 | 0.1 | 75.26 | 195.95 |  | 30.1 | 10.54 | 7.53 | 19.6 |  | 3.01 | 1.05
综合人工工日 |  | 小计 |  | 合价 人工费: 7.53; 合价 材料费: 19.60; 合价 管理费: 3.01; 合价 利润: 1.05
0.0710 工日 |  | 未计价材料费 |  | 合价 人工费: 18.88
清单项目综合单价 |  |  |  | 合价 人工费: 31.19
材 料 费 明 细 | 主要材料名称、规格、型号 | [6 empty] | 单位 | 数量 | 单价(元) | 合价(元) | 暂估单价 (元) | 暂估合价 (元)
| 三联单控开关 |  |  | 单价 利润: 只; 合价 人工费: 1.02; 合价 材料费: 18.51; 合价 机械费: 18.88
| 其他材料费 |  |  | 合价 材料费: -; 合价 机械费: 0.72; 合价 管理费: -; 合价 利润: -
| 材料费小计 |  |  | 合价 材料费: -; 合价 机械费: 19.60; 合价 管理费: -
分部分项综合单价分析表
工程名称：天宁区老旧小区改造（工人新村第二社区）工程社区服务中心提升改造工程-安装工程 |  |  |  | 单价 机械费: 标段：; 合价 机械费: 第 页共 页
项目编码 | 030404034004 | 项目 名称 | 照明开关【单联双控开关;AC250V，10A;详见设计;】 | 合价 人工费: 计量 单位; 合价 材料费: 个; 合价 机械费: 工程 数量; 合价 管理费: 8.000
清单综合单价组成明细
定额编号 | 定额项目名称 | 定额 单位 | 数量 | bar: 单价 人工费; 合价 人工费
|  |  |  | 人工费 | 材料费 | 机械费 | 管理费 | 利润 | 人工费 | 材料费 | 机械费 | 管理费 | 利润
C4-345 | 扳式暗开关(双控)单联 | 10套 | 0.1 | 68.9 | 145.99 |  | 27.56 | 9.65 | 6.89 | 14.6 |  | 2.76 | 0.97
综合人工工日 |  | 小计 |  | 合价 人工费: 6.89; 合价 材料费: 14.60; 合价 管理费: 2.76; 合价 利润: 0.97
0.0650 工日 |  | 未计价材料费 |  | 合价 人工费: 14.10
清单项目综合单价 |  |  |  | 合价 人工费: 25.22
材 料 费 明 细 | 主要材料名称、规格、型号 | [6 empty] | 单位 | 数量 | 单价(元) | 合价(元) | 暂估单价 (元) | 暂估合价 (元)
| 单联双控开关;AC250V，10A |  |  | 单价 利润: 只; 合价 人工费: 1.02; 合价 材料费: 13.82; 合价 机械费: 14.1
| 其他材料费 |  |  | 合价 材料费: -; 合价 机械费: 0.50; 合价 管理费: -; 合价 利润: -
| 材料费小计 |  |  | 合价 材料费: -; 合价 机械费: 14.60; 合价 管理费: -
分部分项综合单价分析表
工程名称：天宁区老旧小区改造（工人新村第二社区）工程社区服务中心提升改造工程-安装工程 |  |  |  | 单价 机械费: 标段：; 合价 机械费: 第 页共 页
项目编码 | 030404034005 | 项目 名称 | 照明开关【红外感应照明开关(延长时间为7-10分钟);AC250V，10A;详见设计;】 | 合价 人工费: 计量 单位; 合价 材料费: 个; 合价 机械费: 工程 数量; 合价 管理费: 3.000
清单综合单价组成明细
定额编号 | 定额项目名称 | 定额 单位 | 数量 | bar: 单价 人工费; 合价 人工费
|  |  |  | 人工费 | 材料费 | 机械费 | 管理费 | 利润 | 人工费 | 材料费 | 机械费 | 管理费 | 利润
C4-339 | 扳式暗开关(单控)单联 | 10套 | 0.1 | 68.9 | 623.99 |  | 27.56 | 9.65 | 6.89 | 62.4 |  | 2.76 | 0.97
综合人工工日 |  | 小计 |  | 合价 人工费: 6.89; 合价 材料费: 62.40; 合价 管理费: 2.76; 合价 利润: 0.97
0.0650 工日 |  | 未计价材料费 |  | 合价 人工费: 62.00
清单项目综合单价 |  |  |  | 合价 人工费: 73.02
材 料 费 明 细 | 主要材料名称、规格、型号 | [6 empty] | 单位 | 数量 | 单价(元) | 合价(元) | 暂估单价 (元) | 暂估合价 (元)
| 红外感应照明开关(延长时间为7-10分钟);AC250V，10A |  |  | 单价 利润: 只; 合价 人工费: 1.02; 合价 材料费: 60.78; 合价 机械费: 62
| 其他材料费 |  |  | 合价 材料费: -; 合价 机械费: 0.40; 合价 管理费: -; 合价 利润: -
| 材料费小计 |  |  | 合价 材料费: -; 合价 机械费: 62.40; 合价 管理费: -
分部分项综合单价分析表
工程名称：天宁区老旧小区改造（工人新村第二社区）工程社区服务中心提升改造工程-安装工程 |  |  |  | 单价 机械费: 标段：; 合价 机械费: 第 页共 页
项目编码 | 030404035001 | 项目 名称 | 插座【220V单相三极暗插座(安全型)空调插座;AC250V，10A;详见设计;】 | 合价 人工费: 计量 单位; 合价 材料费: 个; 合价 机械费: 工程 数量; 合价 管理费: 15.000
清单综合单价组成明细
定额编号 | 定额项目名称 | 定额 单位 | 数量 | bar: 单价 人工费; 合价 人工费
|  |  |  | 人工费 | 材料费 | 机械费 | 管理费 | 利润 | 人工费 | 材料费 | 机械费 | 管理费 | 利润
C4-371 | 3孔单相暗插座15A | 10套 | 0.1 | 74.2 | 202.06 |  | 29.68 | 10.39 | 7.42 | 20.21 |  | 2.97 | 1.04
综合人工工日 |  | 小计 |  | 合价 人工费: 7.42; 合价 材料费: 20.20; 合价 管理费: 2.97; 合价 利润: 1.04
0.0700 工日 |  | 未计价材料费 |  | 合价 人工费: 19.52
清单项目综合单价 |  |  |  | 合价 人工费: 31.63
材 料 费 明 细 | 主要材料名称、规格、型号 | [6 empty] | 单位 | 数量 | 单价(元) | 合价(元) | 暂估单价 (元) | 暂估合价 (元)
| 220V单相三极暗插座(安全型)空调插座;AC250V，10A |  |  | 单价 利润: 套; 合价 人工费: 1.02; 合价 材料费: 19.14; 合价 机械费: 19.52
| 其他材料费 |  |  | 合价 材料费: -; 合价 机械费: 0.68; 合价 管理费: -; 合价 利润: -
| 材料费小计 |  |  | 合价 材料费: -; 合价 机械费: 20.20; 合价 管理费: -
分部分项综合单价分析表
工程名称：天宁区老旧小区改造（工人新村第二社区）工程社区服务中心提升改造工程-安装工程 |  |  |  | 单价 机械费: 标段：; 合价 机械费: 第 页共 页
项目编码 | 030404035002 | 项目 名称 | 插座【220V三相四极暗插座(安全型)空调插座;AC250V，16A;详见设计;】 | 合价 人工费: 计量 单位; 合价 材料费: 个; 合价 机械费: 工程 数量; 合价 管理费: 8.000
清单综合单价组成明细
定额编号 | 定额项目名称 | 定额 单位 | 数量 | bar: 单价 人工费; 合价 人工费
|  |  |  | 人工费 | 材料费 | 机械费 | 管理费 | 利润 | 人工费 | 材料费 | 机械费 | 管理费 | 利润
C4-383 | 4孔三相暗插座15A | 10套 | 0.1 | 87.98 | 2048.58 |  | 35.19 | 12.32 | 8.8 | 204.86 |  | 3.52 | 1.23
综合人工工日 |  | 小计 |  | 合价 人工费: 8.80; 合价 材料费: 204.86; 合价 管理费: 3.52; 合价 利润: 1.23
0.0830 工日 |  | 未计价材料费 |  | 合价 人工费: 204.00
清单项目综合单价 |  |  |  | 合价 人工费: 218.41
材 料 费 明 细 | 主要材料名称、规格、型号 | [6 empty] | 单位 | 数量 | 单价(元) | 合价(元) | 暂估单价 (元) | 暂估合价 (元)
| 220V三相四极暗插座(安全型)空调插座;AC250V，16A |  |  | 单价 利润: 套; 合价 人工费: 1.02; 合价 材料费: 200; 合价 机械费: 204
| 其他材料费 |  |  | 合价 材料费: -; 合价 机械费: 0.86; 合价 管理费: -; 合价 利润: -
| 材料费小计 |  |  | 合价 材料费: -; 合价 机械费: 204.86; 合价 管理费: -
分部分项综合单价分析表
工程名称：天宁区老旧小区改造（工人新村第二社区）工程社区服务中心提升改造工程-安装工程 |  |  |  | 单价 机械费: 标段：; 合价 机械费: 第 页共 页
项目编码 | 030404035003 | 项目 名称 | 插座【单相二三极组合暗装插座(安全型);86H 250V/10A;详见设计;】 | 合价 人工费: 计量 单位; 合价 材料费: 个; 合价 机械费: 工程 数量; 合价 管理费: 90.000
清单综合单价组成明细
定额编号 | 定额项目名称 | 定额 单位 | 数量 | bar: 单价 人工费; 合价 人工费
|  |  |  | 人工费 | 材料费 | 机械费 | 管理费 | 利润 | 人工费 | 材料费 | 机械费 | 管理费 | 利润
C4-373 | 5孔单相暗插座15A | 10套 | 0.1 | 89.04 | 169.26 |  | 35.62 | 12.47 | 8.9 | 16.93 |  | 3.56 | 1.25
综合人工工日 |  | 小计 |  | 合价 人工费: 8.90; 合价 材料费: 16.92; 合价 管理费: 3.56; 合价 利润: 1.25
0.0840 工日 |  | 未计价材料费 |  | 合价 人工费: 15.89
清单项目综合单价 |  |  |  | 合价 人工费: 30.63
材 料 费 明 细 | 主要材料名称、规格、型号 | [6 empty] | 单位 | 数量 | 单价(元) | 合价(元) | 暂估单价 (元) | 暂估合价 (元)
| 单相二三极组合暗装插座(安全型);86H 250V/10A |  |  | 单价 利润: 套; 合价 人工费: 1.02; 合价 材料费: 15.58; 合价 机械费: 15.89
| 其他材料费 |  |  | 合价 材料费: -; 合价 机械费: 1.03; 合价 管理费: -; 合价 利润: -
| 材料费小计 |  |  | 合价 材料费: -; 合价 机械费: 16.92; 合价 管理费: -
分部分项综合单价分析表
工程名称：天宁区老旧小区改造（工人新村第二社区）工程社区服务中心提升改造工程-安装工程 |  |  |  | 单价 机械费: 标段：; 合价 机械费: 第 页共 页
项目编码 | 030404035004 | 项目 名称 | 插座【单相二三极组合防溅水暗装插座(安全型);86H 250V/10A;详见设计;】 | 合价 人工费: 计量 单位; 合价 材料费: 个; 合价 机械费: 工程 数量; 合价 管理费: 12.000
清单综合单价组成明细
定额编号 | 定额项目名称 | 定额 单位 | 数量 | bar: 单价 人工费; 合价 人工费
|  |  |  | 人工费 | 材料费 | 机械费 | 管理费 | 利润 | 人工费 | 材料费 | 机械费 | 管理费 | 利润
C4-373 | 5孔单相暗插座15A | 10套 | 0.1 | 89.04 | 169.26 |  | 35.62 | 12.47 | 8.9 | 16.93 |  | 3.56 | 1.25
综合人工工日 |  | 小计 |  | 合价 人工费: 8.90; 合价 材料费: 16.92; 合价 管理费: 3.56; 合价 利润: 1.25
0.0840 工日 |  | 未计价材料费 |  | 合价 人工费: 15.89
清单项目综合单价 |  |  |  | 合价 人工费: 30.63
材 料 费 明 细 | 主要材料名称、规格、型号 | [6 empty] | 单位 | 数量 | 单价(元) | 合价(元) | 暂估单价 (元) | 暂估合价 (元)
| 单相二三极组合防溅水暗装插座(安全型);86H 250V/10A |  |  | 单价 利润: 套; 合价 人工费: 1.02; 合价 材料费: 15.58; 合价 机械费: 15.89
| 其他材料费 |  |  | 合价 材料费: -; 合价 机械费: 1.03; 合价 管理费: -; 合价 利润: -
| 材料费小计 |  |  | 合价 材料费: -; 合价 机械费: 16.92; 合价 管理费: -
分部分项综合单价分析表
工程名称：天宁区老旧小区改造（工人新村第二社区）工程社区服务中心提升改造工程-安装工程 |  |  |  | 单价 机械费: 标段：; 合价 机械费: 第 页共 页
项目编码 | 030404035005 | 项目 名称 | 插座【单相二三极组合防溅水带开关暗装插座(安全型);86H 250V/10A;详见设计;】 | 合价 人工费: 计量 单位; 合价 材料费: 个; 合价 机械费: 工程 数量; 合价 管理费: 4.000
清单综合单价组成明细
定额编号 | 定额项目名称 | 定额 单位 | 数量 | bar: 单价 人工费; 合价 人工费
|  |  |  | 人工费 | 材料费 | 机械费 | 管理费 | 利润 | 人工费 | 材料费 | 机械费 | 管理费 | 利润
C4-373 | 5孔单相暗插座15A | 10套 | 0.1 | 89.04 | 239.53 |  | 35.62 | 12.47 | 8.9 | 23.95 |  | 3.56 | 1.25
综合人工工日 |  | 小计 |  | 合价 人工费: 8.90; 合价 材料费: 23.95; 合价 管理费: 3.56; 合价 利润: 1.25
0.0840 工日 |  | 未计价材料费 |  | 合价 人工费: 22.92
清单项目综合单价 |  |  |  | 合价 人工费: 37.66
材 料 费 明 细 | 主要材料名称、规格、型号 | [6 empty] | 单位 | 数量 | 单价(元) | 合价(元) | 暂估单价 (元) | 暂估合价 (元)
| 单相二三极组合防溅水带开关暗装插座(安全型);86H 250V/10A |  |  | 单价 利润: 套; 合价 人工费: 1.02; 合价 材料费: 22.47; 合价 机械费: 22.92
| 其他材料费 |  |  | 合价 材料费: -; 合价 机械费: 1.03; 合价 管理费: -; 合价 利润: -
| 材料费小计 |  |  | 合价 材料费: -; 合价 机械费: 23.95; 合价 管理费: -
分部分项综合单价分析表
工程名称：天宁区老旧小区改造（工人新村第二社区）工程社区服务中心提升改造工程-安装工程 |  |  |  | 单价 机械费: 标段：; 合价 机械费: 第 页共 页
项目编码 | 030404035006 | 项目 名称 | 插座【顶面单相二极及三极暗插座(安全型);86H 250V/10A;详见设计;】 | 合价 人工费: 计量 单位; 合价 材料费: 个; 合价 机械费: 工程 数量; 合价 管理费: 2.000
清单综合单价组成明细
定额编号 | 定额项目名称 | 定额 单位 | 数量 | bar: 单价 人工费; 合价 人工费
|  |  |  | 人工费 | 材料费 | 机械费 | 管理费 | 利润 | 人工费 | 材料费 | 机械费 | 管理费 | 利润
C4-373 | 5孔单相暗插座15A | 10套 | 0.1 | 89.04 | 169.26 |  | 35.62 | 12.47 | 8.9 | 16.93 |  | 3.56 | 1.25
综合人工工日 |  | 小计 |  | 合价 人工费: 8.90; 合价 材料费: 16.92; 合价 管理费: 3.56; 合价 利润: 1.25
0.0840 工日 |  | 未计价材料费 |  | 合价 人工费: 15.89
清单项目综合单价 |  |  |  | 合价 人工费: 30.63
材 料 费 明 细 | 主要材料名称、规格、型号 | [6 empty] | 单位 | 数量 | 单价(元) | 合价(元) | 暂估单价 (元) | 暂估合价 (元)
| 顶面单相二极及三极暗插座(安全型);86H 250V/10A |  |  | 单价 利润: 套; 合价 人工费: 1.02; 合价 材料费: 15.58; 合价 机械费: 15.89
| 其他材料费 |  |  | 合价 材料费: -; 合价 机械费: 1.03; 合价 管理费: -; 合价 利润: -
| 材料费小计 |  |  | 合价 材料费: -; 合价 机械费: 16.92; 合价 管理费: -
分部分项综合单价分析表
工程名称：天宁区老旧小区改造（工人新村第二社区）工程社区服务中心提升改造工程-安装工程 |  |  |  | 单价 机械费: 标段：; 合价 机械费: 第 页共 页
项目编码 | 030404035007 | 项目 名称 | 插座【地插座;AC250V，10/16A;详见设计;】 | 合价 人工费: 计量 单位; 合价 材料费: 个; 合价 机械费: 工程 数量; 合价 管理费: 1.000
清单综合单价组成明细
定额编号 | 定额项目名称 | 定额 单位 | 数量 | bar: 单价 人工费; 合价 人工费
|  |  |  | 人工费 | 材料费 | 机械费 | 管理费 | 利润 | 人工费 | 材料费 | 机械费 | 管理费 | 利润
C4-385 | 地面插座 | 10套 | 1.5 | 186.56 | 1816.68 |  | 74.62 | 26.12 | 279.84 | 2725.02 |  | 111.93 | 39.18
综合人工工日 |  | 小计 |  | 合价 人工费: 279.84; 合价 材料费: 2725.03; 合价 管理费: 111.93; 合价 利润: 39.18
2.6400 工日 |  | 未计价材料费 |  | 合价 人工费: 2713.46
清单项目综合单价 |  |  |  | 合价 人工费: 3155.98
材 料 费 明 细 | 主要材料名称、规格、型号 | [6 empty] | 单位 | 数量 | 单价(元) | 合价(元) | 暂估单价 (元) | 暂估合价 (元)
| 地插座;AC250V，10/16A |  |  | 单价 利润: 套; 合价 人工费: 15.3; 合价 材料费: 177.35; 合价 机械费: 2713.46
| 其他材料费 |  |  | 合价 材料费: -; 合价 机械费: 11.57; 合价 管理费: -; 合价 利润: -
| 材料费小计 |  |  | 合价 材料费: -; 合价 机械费: 2725.03; 合价 管理费: -
分部分项综合单价分析表
工程名称：天宁区老旧小区改造（工人新村第二社区）工程社区服务中心提升改造工程-安装工程 |  |  |  | 单价 机械费: 标段：; 合价 机械费: 第 页共 页
项目编码 | 030411006001 | 项目 名称 | 接线盒【暗装塑料接线盒;】 | 合价 人工费: 计量 单位; 合价 材料费: 个; 合价 机械费: 工程 数量; 合价 管理费: 313.000
清单综合单价组成明细
定额编号 | 定额项目名称 | 定额 单位 | 数量 | bar: 单价 人工费; 合价 人工费
|  |  |  | 人工费 | 材料费 | 机械费 | 管理费 | 利润 | 人工费 | 材料费 | 机械费 | 管理费 | 利润
C4-1545 | 暗装接线盒 | 10个 | 0.1 | 36.04 | 16.9 |  | 14.42 | 5.05 | 3.6 | 1.69 |  | 1.44 | 0.51
综合人工工日 |  | 小计 |  | 合价 人工费: 3.60; 合价 材料费: 1.69; 合价 管理费: 1.44; 合价 利润: 0.51
0.0340 工日 |  | 未计价材料费 |  | 合价 人工费: 1.20
清单项目综合单价 |  |  |  | 合价 人工费: 7.24
材 料 费 明 细 | 主要材料名称、规格、型号 | [6 empty] | 单位 | 数量 | 单价(元) | 合价(元) | 暂估单价 (元) | 暂估合价 (元)
| 接线盒 |  |  | 单价 利润: 只; 合价 人工费: 1.02; 合价 材料费: 1.18; 合价 机械费: 1.2
| 其他材料费 |  |  | 合价 材料费: -; 合价 机械费: 0.49; 合价 管理费: -; 合价 利润: -
| 材料费小计 |  |  | 合价 材料费: -; 合价 机械费: 1.69; 合价 管理费: -
分部分项综合单价分析表
工程名称：天宁区老旧小区改造（工人新村第二社区）工程社区服务中心提升改造工程-安装工程 |  |  |  | 单价 机械费: 标段：; 合价 机械费: 第 页共 页
项目编码 | 030411006002 | 项目 名称 | 接线盒【暗装塑料开关插座盒;】 | 合价 人工费: 计量 单位; 合价 材料费: 个; 合价 机械费: 工程 数量; 合价 管理费: 186.000
清单综合单价组成明细
定额编号 | 定额项目名称 | 定额 单位 | 数量 | bar: 单价 人工费; 合价 人工费
|  |  |  | 人工费 | 材料费 | 机械费 | 管理费 | 利润 | 人工费 | 材料费 | 机械费 | 管理费 | 利润
C4-1546 | 暗装开关盒 | 10个 | 0.1 | 39.22 | 14.53 |  | 15.69 | 5.49 | 3.92 | 1.45 |  | 1.57 | 0.55
综合人工工日 |  | 小计 |  | 合价 人工费: 3.92; 合价 材料费: 1.45; 合价 管理费: 1.57; 合价 利润: 0.55
0.0370 工日 |  | 未计价材料费 |  | 合价 人工费: 1.20
清单项目综合单价 |  |  |  | 合价 人工费: 7.49
材 料 费 明 细 | 主要材料名称、规格、型号 | [6 empty] | 单位 | 数量 | 单价(元) | 合价(元) | 暂估单价 (元) | 暂估合价 (元)
| 开关插座盒 |  |  | 单价 利润: 只; 合价 人工费: 1.02; 合价 材料费: 1.18; 合价 机械费: 1.2
| 其他材料费 |  |  | 合价 材料费: -; 合价 机械费: 0.25; 合价 管理费: -; 合价 利润: -
| 材料费小计 |  |  | 合价 材料费: -; 合价 机械费: 1.45; 合价 管理费: -
分部分项综合单价分析表
工程名称：天宁区老旧小区改造（工人新村第二社区）工程社区服务中心提升改造工程-安装工程 |  |  |  | 单价 机械费: 标段：; 合价 机械费: 第 页共 页
项目编码 | 030411001001 | 项目 名称 | 配管【PVC管;DN20;砖、混结构暗配,墙体开槽及修补;详见设计;】 | 合价 人工费: 计量 单位; 合价 材料费: m; 合价 机械费: 工程 数量; 合价 管理费: 527.890
清单综合单价组成明细
定额编号 | 定额项目名称 | 定额 单位 | 数量 | bar: 单价 人工费; 合价 人工费
|  |  |  | 人工费 | 材料费 | 机械费 | 管理费 | 利润 | 人工费 | 材料费 | 机械费 | 管理费 | 利润
C4-1250 | 砖、混结构暗配刚性阻燃管 DN20mm | 100m | 0.01 | 598.9 | 381.66 |  | 239.56 | 83.85 | 5.99 | 3.82 |  | 2.4 | 0.84
综合人工工日 |  | 小计 |  | 合价 人工费: 5.99; 合价 材料费: 3.82; 合价 管理费: 2.40; 合价 利润: 0.84
0.0565 工日 |  | 未计价材料费 |  | 合价 人工费: 3.30
清单项目综合单价 |  |  |  | 合价 人工费: 13.05
材 料 费 明 细 | 主要材料名称、规格、型号 | [6 empty] | 单位 | 数量 | 单价(元) | 合价(元) | 暂估单价 (元) | 暂估合价 (元)
| PVC管;DN20 20mm |  |  | 单价 利润: m; 合价 人工费: 1.1; 合价 材料费: 3; 合价 机械费: 3.3
| 管接头 FST20 |  |  | 单价 利润: 个; 合价 人工费: 0.147; 合价 材料费: 0.25; 合价 机械费: 0.04
| 胶合剂 |  |  | 单价 利润: kg; 合价 人工费: 0.0008; 合价 材料费: 8.56; 合价 机械费: 0.01
| 其他材料费 |  |  | 合价 材料费: -; 合价 机械费: 0.47; 合价 管理费: -; 合价 利润: -
| 材料费小计 |  |  | 合价 材料费: -; 合价 机械费: 3.82; 合价 管理费: -
分部分项综合单价分析表
工程名称：天宁区老旧小区改造（工人新村第二社区）工程社区服务中心提升改造工程-安装工程 |  |  |  | 单价 机械费: 标段：; 合价 机械费: 第 页共 页
项目编码 | 030411001002 | 项目 名称 | 配管【PVC管;DN20;吊顶内敷设;详见设计;】 | 合价 人工费: 计量 单位; 合价 材料费: m; 合价 机械费: 工程 数量; 合价 管理费: 1359.610
清单综合单价组成明细
定额编号 | 定额项目名称 | 定额 单位 | 数量 | bar: 单价 人工费; 合价 人工费
|  |  |  | 人工费 | 材料费 | 机械费 | 管理费 | 利润 | 人工费 | 材料费 | 机械费 | 管理费 | 利润
C4-1257 | 吊棚内敷设刚性阻燃管 DN20mm | 100m | 0.01 | 603.14 | 409.05 | 12.85 | 241.26 | 84.44 | 6.03 | 4.09 | 0.13 | 2.41 | 0.84
综合人工工日 |  | 小计 |  | 合价 人工费: 6.03; 合价 材料费: 4.09; 合价 机械费: 0.13; 合价 管理费: 2.41; 合价 利润: 0.84
0.0569 工日 |  | 未计价材料费 |  | 合价 人工费: 3.30
清单项目综合单价 |  |  |  | 合价 人工费: 13.50
材 料 费 明 细 | 主要材料名称、规格、型号 | [6 empty] | 单位 | 数量 | 单价(元) | 合价(元) | 暂估单价 (元) | 暂估合价 (元)
| PVC管;DN20 20mm |  |  | 单价 利润: m; 合价 人工费: 1.1; 合价 材料费: 3; 合价 机械费: 3.3
| 管接头 FST20 |  |  | 单价 利润: 个; 合价 人工费: 0.147; 合价 材料费: 0.25; 合价 机械费: 0.04
| 管码 FCP20 |  |  | 单价 利润: 个; 合价 人工费: 0.63; 合价 材料费: 0.58; 合价 机械费: 0.37
| 胶合剂 |  |  | 单价 利润: kg; 合价 人工费: 0.0009; 合价 材料费: 8.56; 合价 机械费: 0.01
| 其他材料费 |  |  | 合价 材料费: -; 合价 机械费: 0.37; 合价 管理费: -; 合价 利润: -
| 材料费小计 |  |  | 合价 材料费: -; 合价 机械费: 4.09; 合价 管理费: -
分部分项综合单价分析表
工程名称：天宁区老旧小区改造（工人新村第二社区）工程社区服务中心提升改造工程-安装工程 |  |  |  | 单价 机械费: 标段：; 合价 机械费: 第 页共 页
项目编码 | 030411004001 | 项目 名称 | 配线【管内穿线;ZR-BV-2.5;详见设计;】 | 合价 人工费: 计量 单位; 合价 材料费: m; 合价 机械费: 工程 数量; 合价 管理费: 4303.140
清单综合单价组成明细
定额编号 | 定额项目名称 | 定额 单位 | 数量 | bar: 单价 人工费; 合价 人工费
|  |  |  | 人工费 | 材料费 | 机械费 | 管理费 | 利润 | 人工费 | 材料费 | 机械费 | 管理费 | 利润
C4-1359 | 管内穿照明线 铜芯2.5mm2 | 100m单线 | 0.01 | 81.62 | 242.25 |  | 32.65 | 11.43 | 0.82 | 2.42 |  | 0.33 | 0.11
综合人工工日 |  | 小计 |  | 合价 人工费: 0.82; 合价 材料费: 2.42; 合价 管理费: 0.33; 合价 利润: 0.11
0.0077 工日 |  | 未计价材料费 |  | 合价 人工费: 2.27
清单项目综合单价 |  |  |  | 合价 人工费: 3.68
材 料 费 明 细 | 主要材料名称、规格、型号 | [6 empty] | 单位 | 数量 | 单价(元) | 合价(元) | 暂估单价 (元) | 暂估合价 (元)
| 绝缘导线 ZR-BV-2.5 |  |  | 单价 利润: m; 合价 人工费: 1.16; 合价 材料费: 1.96; 合价 机械费: 2.27
| 其他材料费 |  |  | 合价 材料费: -; 合价 机械费: 0.15; 合价 管理费: -; 合价 利润: -
| 材料费小计 |  |  | 合价 材料费: -; 合价 机械费: 2.42; 合价 管理费: -
分部分项综合单价分析表
工程名称：天宁区老旧小区改造（工人新村第二社区）工程社区服务中心提升改造工程-安装工程 |  |  |  | 单价 机械费: 标段：; 合价 机械费: 第 页共 页
项目编码 | 030411004002 | 项目 名称 | 配线【管内穿线;ZR-BV-4;详见设计;】 | 合价 人工费: 计量 单位; 合价 材料费: m; 合价 机械费: 工程 数量; 合价 管理费: 1859.640
清单综合单价组成明细
定额编号 | 定额项目名称 | 定额 单位 | 数量 | bar: 单价 人工费; 合价 人工费
|  |  |  | 人工费 | 材料费 | 机械费 | 管理费 | 利润 | 人工费 | 材料费 | 机械费 | 管理费 | 利润
C4-1360 | 管内穿照明线 铜芯4mm2 | 100m单线 | 0.01 | 57.24 | 346.71 |  | 22.9 | 8.01 | 0.57 | 3.47 |  | 0.23 | 0.08
综合人工工日 |  | 小计 |  | 合价 人工费: 0.57; 合价 材料费: 3.47; 合价 管理费: 0.23; 合价 利润: 0.08
0.0054 工日 |  | 未计价材料费 |  | 合价 人工费: 3.32
清单项目综合单价 |  |  |  | 合价 人工费: 4.35
材 料 费 明 细 | 主要材料名称、规格、型号 | [6 empty] | 单位 | 数量 | 单价(元) | 合价(元) | 暂估单价 (元) | 暂估合价 (元)
| 绝缘导线 ZR-BV-4 |  |  | 单价 利润: m; 合价 人工费: 1.1; 合价 材料费: 3.02; 合价 机械费: 3.32
| 其他材料费 |  |  | 合价 材料费: -; 合价 机械费: 0.15; 合价 管理费: -; 合价 利润: -
| 材料费小计 |  |  | 合价 材料费: -; 合价 机械费: 3.47; 合价 管理费: -
分部分项综合单价分析表
工程名称：天宁区老旧小区改造（工人新村第二社区）工程社区服务中心提升改造工程-安装工程 |  |  |  | 单价 机械费: 标段：; 合价 机械费: 第 页共 页
项目编码 | 030411004003 | 项目 名称 | 配线【线槽配线;ZR-BV-2.5;详见设计;】 | 合价 人工费: 计量 单位; 合价 材料费: m; 合价 机械费: 工程 数量; 合价 管理费: 1318.150
清单综合单价组成明细
定额编号 | 定额项目名称 | 定额 单位 | 数量 | bar: 单价 人工费; 合价 人工费
|  |  |  | 人工费 | 材料费 | 机械费 | 管理费 | 利润 | 人工费 | 材料费 | 机械费 | 管理费 | 利润
C4-1510 | 线槽配线 2.5mm2 | 100m单线 | 0.01 | 81.62 | 202.3 |  | 32.65 | 11.43 | 0.82 | 2.02 |  | 0.33 | 0.11
综合人工工日 |  | 小计 |  | 合价 人工费: 0.82; 合价 材料费: 2.02; 合价 管理费: 0.33; 合价 利润: 0.11
0.0077 工日 |  | 未计价材料费 |  | 合价 人工费: 2.00
清单项目综合单价 |  |  |  | 合价 人工费: 3.28
材 料 费 明 细 | 主要材料名称、规格、型号 | [6 empty] | 单位 | 数量 | 单价(元) | 合价(元) | 暂估单价 (元) | 暂估合价 (元)
| 标志牌 塑料扁形 |  |  | 单价 利润: 个; 合价 人工费: 0.06; 合价 材料费: 0.16; 合价 机械费: 0.01
| 绝缘导线 ZR-BV-2.5 |  |  | 单价 利润: m; 合价 人工费: 1.02; 合价 材料费: 1.96; 合价 机械费: 2
| 其他材料费 |  |  | 合价 材料费: -; 合价 机械费: 0.01; 合价 管理费: -; 合价 利润: -
| 材料费小计 |  |  | 合价 材料费: -; 合价 机械费: 2.02; 合价 管理费: -
分部分项综合单价分析表
工程名称：天宁区老旧小区改造（工人新村第二社区）工程社区服务中心提升改造工程-安装工程 |  |  |  | 单价 机械费: 标段：; 合价 机械费: 第 页共 页
项目编码 | 030411004004 | 项目 名称 | 配线【线槽配线;ZR-BV-4;详见设计;】 | 合价 人工费: 计量 单位; 合价 材料费: m; 合价 机械费: 工程 数量; 合价 管理费: 1063.830
清单综合单价组成明细
定额编号 | 定额项目名称 | 定额 单位 | 数量 | bar: 单价 人工费; 合价 人工费
|  |  |  | 人工费 | 材料费 | 机械费 | 管理费 | 利润 | 人工费 | 材料费 | 机械费 | 管理费 | 利润
C4-1511 | 线槽配线 6mm2 | 100m单线 | 0.01 | 99.64 | 310.42 |  | 39.86 | 13.95 | 1 | 3.1 |  | 0.4 | 0.14
综合人工工日 |  | 小计 |  | 合价 人工费: 1.00; 合价 材料费: 3.10; 合价 管理费: 0.40; 合价 利润: 0.14
0.0094 工日 |  | 未计价材料费 |  | 合价 人工费: 3.08
清单项目综合单价 |  |  |  | 合价 人工费: 4.64
材 料 费 明 细 | 主要材料名称、规格、型号 | [6 empty] | 单位 | 数量 | 单价(元) | 合价(元) | 暂估单价 (元) | 暂估合价 (元)
| 标志牌 塑料扁形 |  |  | 单价 利润: 个; 合价 人工费: 0.06; 合价 材料费: 0.16; 合价 机械费: 0.01
| 绝缘导线 ZR-BV-4 |  |  | 单价 利润: m; 合价 人工费: 1.02; 合价 材料费: 3.02; 合价 机械费: 3.08
| 其他材料费 |  |  | 合价 材料费: -; 合价 机械费: 0.01; 合价 管理费: -; 合价 利润: -
| 材料费小计 |  |  | 合价 材料费: -; 合价 机械费: 3.10; 合价 管理费: -
分部分项综合单价分析表
工程名称：天宁区老旧小区改造（工人新村第二社区）工程社区服务中心提升改造工程-安装工程 |  |  |  | 单价 机械费: 标段：; 合价 机械费: 第 页共 页
项目编码 | 030413001001 | 项目 名称 | 铁构件【明配管镀锌支架制作安装;】 | 合价 人工费: 计量 单位; 合价 材料费: kg; 合价 机械费: 工程 数量; 合价 管理费: 379.512
清单综合单价组成明细
定额编号 | 定额项目名称 | 定额 单位 | 数量 | bar: 单价 人工费; 合价 人工费
|  |  |  | 人工费 | 材料费 | 机械费 | 管理费 | 利润 | 人工费 | 材料费 | 机械费 | 管理费 | 利润
C4-1811 | 一般铁构件制作 | 100kg | 0.01 | 611.63 | 567.39 | 36.77 | 244.65 | 85.63 | 6.12 | 5.67 | 0.37 | 2.45 | 0.86
C4-1812 | 一般铁构件安装 | 100kg | 0.01 | 397.81 | 14.16 | 21.52 | 159.12 | 55.69 | 3.98 | 0.14 | 0.22 | 1.59 | 0.56
综合人工工日 |  | 小计 |  | 合价 人工费: 10.10; 合价 材料费: 5.82; 合价 机械费: 0.59; 合价 管理费: 4.04; 合价 利润: 1.42
0.0952 工日 |  | 未计价材料费 |  | 合价 人工费: 4.80
清单项目综合单价 |  |  |  | 合价 人工费: 21.97
材 料 费 明 细 | 主要材料名称、规格、型号 | [6 empty] | 单位 | 数量 | 单价(元) | 合价(元) | 暂估单价 (元) | 暂估合价 (元)
| 镀锌圆钢 |  |  | 单价 利润: kg; 合价 人工费: 1.05; 合价 材料费: 4.57; 合价 机械费: 4.8
| 其他材料费 |  |  | 合价 材料费: -; 合价 机械费: 1.02; 合价 管理费: -; 合价 利润: -
| 材料费小计 |  |  | 合价 材料费: -; 合价 机械费: 5.82; 合价 管理费: -
分部分项综合单价分析表
工程名称：天宁区老旧小区改造（工人新村第二社区）工程社区服务中心提升改造工程-安装工程 |  |  |  | 单价 机械费: 标段：; 合价 机械费: 第 页共 页
项目编码 | 030411003001 | 项目 名称 | 桥架【桥架;150*100;详见设计;】 | 合价 人工费: 计量 单位; 合价 材料费: m; 合价 机械费: 工程 数量; 合价 管理费: 52.780
清单综合单价组成明细
定额编号 | 定额项目名称 | 定额 单位 | 数量 | bar: 单价 人工费; 合价 人工费
|  |  |  | 人工费 | 材料费 | 机械费 | 管理费 | 利润 | 人工费 | 材料费 | 机械费 | 管理费 | 利润
C4-1306 | 钢制槽式桥架(宽+高)400mm以下 | 10m | 0.1 | 257.58 | 993.32 | 8.72 | 103.03 | 36.06 | 25.76 | 99.33 | 0.87 | 10.3 | 3.61
综合人工工日 |  | 小计 |  | 合价 人工费: 25.76; 合价 材料费: 99.33; 合价 机械费: 0.87; 合价 管理费: 10.30; 合价 利润: 3.61
0.2430 工日 |  | 未计价材料费 |  | 合价 人工费: 92.97
清单项目综合单价 |  |  |  | 合价 人工费: 139.87
材 料 费 明 细 | 主要材料名称、规格、型号 | [6 empty] | 单位 | 数量 | 单价(元) | 合价(元) | 暂估单价 (元) | 暂估合价 (元)
| BVR铜芯聚氯乙烯绝缘软线 450V/750V10mm2 |  |  | 单价 利润: m; 合价 人工费: 0.225; 合价 材料费: 7.62; 合价 机械费: 1.71
| 电 |  |  | 单价 利润: kW·h; 合价 人工费: 0.14; 合价 材料费: 0.69; 合价 机械费: 0.1
| 酚醛防锈漆 |  |  | 单价 利润: kg; 合价 人工费: 0.012; 合价 材料费: 12.86; 合价 机械费: 0.15
| 精制带母镀锌螺栓 M8×30 |  |  | 单价 利润: 套; 合价 人工费: 1.05; 合价 材料费: 0.58; 合价 机械费: 0.61
| 桥架;150*100 |  |  | 单价 利润: m; 合价 人工费: 1.005; 合价 材料费: 92.51; 合价 机械费: 92.97
| 砂轮片 φ100 |  |  | 单价 利润: 片; 合价 人工费: 0.001; 合价 材料费: 1.29
| 砂轮片 φ400 |  |  | 单价 利润: 片; 合价 人工费: 0.001; 合价 材料费: 11.58; 合价 机械费: 0.01
| 铜接线端子 DT-16mm2 |  |  | 单价 利润: 个; 合价 人工费: 1.05; 合价 材料费: 3.33; 合价 机械费: 3.5
| 其他材料费 |  |  | 合价 材料费: -; 合价 机械费: 0.28; 合价 管理费: -; 合价 利润: -
| 材料费小计 |  |  | 合价 材料费: -; 合价 机械费: 99.33; 合价 管理费: -
分部分项综合单价分析表
工程名称：天宁区老旧小区改造（工人新村第二社区）工程社区服务中心提升改造工程-安装工程 |  |  |  | 单价 机械费: 标段：; 合价 机械费: 第 页共 页
项目编码 | 030413001002 | 项目 名称 | 铁构件【桥架支吊架制作、安装;】 | 合价 人工费: 计量 单位; 合价 材料费: kg; 合价 机械费: 工程 数量; 合价 管理费: 115.029
清单综合单价组成明细
定额编号 | 定额项目名称 | 定额 单位 | 数量 | bar: 单价 人工费; 合价 人工费
|  |  |  | 人工费 | 材料费 | 机械费 | 管理费 | 利润 | 人工费 | 材料费 | 机械费 | 管理费 | 利润
C4-1811 | 一般铁构件制作 | 100kg | 0.01 | 630.7 | 570.26 | 40.85 | 252.28 | 88.3 | 6.31 | 5.7 | 0.41 | 2.52 | 0.88
C4-1812 | 一般铁构件安装 | 100kg | 0.01 | 410.22 | 17.2 | 23.91 | 164.09 | 57.43 | 4.1 | 0.17 | 0.24 | 1.64 | 0.57
综合人工工日 |  | 小计 |  | 合价 人工费: 10.41; 合价 材料费: 5.88; 合价 机械费: 0.65; 合价 管理费: 4.16; 合价 利润: 1.45
0.0982 工日 |  | 未计价材料费 |  | 合价 人工费: 4.72
清单项目综合单价 |  |  |  | 合价 人工费: 22.55
材 料 费 明 细 | 主要材料名称、规格、型号 | [6 empty] | 单位 | 数量 | 单价(元) | 合价(元) | 暂估单价 (元) | 暂估合价 (元)
| 扁钢 -30×4～50×5 |  |  | 单价 利润: kg; 合价 人工费: 0.22; 合价 材料费: 4.47; 合价 机械费: 0.98
| 角钢 |  |  | 单价 利润: kg; 合价 人工费: 0.75; 合价 材料费: 4.49; 合价 机械费: 3.37
| 圆钢 φ10～14 |  |  | 单价 利润: kg; 合价 人工费: 0.08; 合价 材料费: 4.57; 合价 机械费: 0.37
| 其他材料费 |  |  | 合价 材料费: -; 合价 机械费: 1.16; 合价 管理费: -; 合价 利润: -
| 材料费小计 |  |  | 合价 材料费: -; 合价 机械费: 5.88; 合价 管理费: -
分部分项综合单价分析表
工程名称：天宁区老旧小区改造（工人新村第二社区）工程社区服务中心提升改造工程-安装工程 |  |  |  | 单价 机械费: 标段：; 合价 机械费: 第 页共 页
项目编码 | 030408008001 | 项目 名称 | 防火堵洞【桥架防火封堵;详见设计;】 | 合价 人工费: 计量 单位; 合价 材料费: 处; 合价 机械费: 工程 数量; 合价 管理费: 4.000
清单综合单价组成明细
定额编号 | 定额项目名称 | 定额 单位 | 数量 | bar: 单价 人工费; 合价 人工费
|  |  |  | 人工费 | 材料费 | 机械费 | 管理费 | 利润 | 人工费 | 材料费 | 机械费 | 管理费 | 利润
C4-887 | 防火堵洞 盘柜下 | 处 | 1 | 64.66 | 46.37 |  | 25.86 | 9.05 | 64.66 | 46.37 |  | 25.86 | 9.05
综合人工工日 |  | 小计 |  | 合价 人工费: 64.66; 合价 材料费: 46.37; 合价 管理费: 25.86; 合价 利润: 9.05
0.6100 工日 |  | 未计价材料费 |  | 合价 人工费: 25.00
清单项目综合单价 |  |  |  | 合价 人工费: 145.94
材 料 费 明 细 | 主要材料名称、规格、型号 | [6 empty] | 单位 | 数量 | 单价(元) | 合价(元) | 暂估单价 (元) | 暂估合价 (元)
| 镀锌扁钢 -25×4 |  |  | 单价 利润: kg; 合价 人工费: 1.05; 合价 材料费: 4.55; 合价 机械费: 4.78
| 防火堵洞盘柜下 |  |  | 单价 利润: 处; 合价 人工费: 1; 合价 材料费: 25; 合价 机械费: 25
| 精制带母镀锌螺栓 M8×100内2平1弹垫 |  |  | 单价 利润: 套; 合价 人工费: 12.2; 合价 材料费: 0.86; 合价 机械费: 10.49
| 其他材料费 |  |  | 合价 材料费: -; 合价 机械费: 6.10; 合价 管理费: -; 合价 利润: -
| 材料费小计 |  |  | 合价 材料费: -; 合价 机械费: 46.37; 合价 管理费: -
分部分项综合单价分析表
工程名称：天宁区老旧小区改造（工人新村第二社区）工程社区服务中心提升改造工程-安装工程 |  |  |  | 单价 机械费: 标段：; 合价 机械费: 第 页共 页
项目编码 | 030507008001 | 项目 名称 | 监控摄像设备【高清半球摄像机;详见设计;】 | 合价 人工费: 计量 单位; 合价 材料费: 台; 合价 机械费: 工程 数量; 合价 管理费: 27.000
清单综合单价组成明细
定额编号 | 定额项目名称 | 定额 单位 | 数量 | bar: 单价 人工费; 合价 人工费
|  |  |  | 人工费 | 材料费 | 机械费 | 管理费 | 利润 | 人工费 | 材料费 | 机械费 | 管理费 | 利润
C5-749 | 球型一体机 | 台 | 1 | 126.54 | 442.78 | 12.36 | 50.62 | 17.72 | 126.54 | 442.78 | 12.36 | 50.62 | 17.72
综合人工工日 |  | 小计 |  | 合价 人工费: 126.54; 合价 材料费: 442.78; 合价 机械费: 12.36; 合价 管理费: 50.62; 合价 利润: 17.72
1.1400 工日 |  | 未计价材料费 |  | 合价 人工费: 442.32
清单项目综合单价 |  |  |  | 合价 人工费: 650.02
材 料 费 明 细 | 主要材料名称、规格、型号 | [6 empty] | 单位 | 数量 | 单价(元) | 合价(元) | 暂估单价 (元) | 暂估合价 (元)
| 高清半球摄像机 |  |  | 单价 利润: 台; 合价 人工费: 1; 合价 材料费: 442.32; 合价 机械费: 442.32
| 酒精 |  |  | 单价 利润: kg; 合价 人工费: 0.03; 合价 材料费: 9; 合价 机械费: 0.27
| 脱脂棉 |  |  | 单价 利润: kg; 合价 人工费: 0.02; 合价 材料费: 9.65; 合价 机械费: 0.19
其他材料费 | bar: 合价 材料费; 合价 管理费 to 合价 利润
| 材料费小计 |  |  | 合价 材料费: -; 合价 机械费: 442.78; 合价 管理费: -
分部分项综合单价分析表
工程名称：天宁区老旧小区改造（工人新村第二社区）工程社区服务中心提升改造工程-安装工程 |  |  |  | 单价 机械费: 标段：; 合价 机械费: 第 页共 页
项目编码 | 030507008002 | 项目 名称 | 监控摄像设备【高清枪机摄像机;详见设计;】 | 合价 人工费: 计量 单位; 合价 材料费: 台; 合价 机械费: 工程 数量; 合价 管理费: 13.000
清单综合单价组成明细
定额编号 | 定额项目名称 | 定额 单位 | 数量 | bar: 单价 人工费; 合价 人工费
|  |  |  | 人工费 | 材料费 | 机械费 | 管理费 | 利润 | 人工费 | 材料费 | 机械费 | 管理费 | 利润
C5-751 | 摄录一体机 | 台 | 1 | 126.54 | 0.55 | 12.36 | 50.62 | 17.72 | 126.54 | 0.55 | 12.36 | 50.62 | 17.72
.独立费 | 高清枪机摄像机 | 台 | 1 | 单价 材料费: 361.02; 合价 材料费: 361.02
综合人工工日 |  | 小计 |  | 合价 人工费: 126.54; 合价 材料费: 361.57; 合价 机械费: 12.36; 合价 管理费: 50.62; 合价 利润: 17.72
1.1400 工日 |  | 未计价材料费
清单项目综合单价 |  |  |  | 合价 人工费: 568.81
材 料 费 明 细 | 主要材料名称、规格、型号 | [6 empty] | 单位 | 数量 | 单价(元) | 合价(元) | 暂估单价 (元) | 暂估合价 (元)
| 高清枪机摄像机 |  |  | 单价 利润: 台; 合价 人工费: 1; 合价 材料费: 361.02; 合价 机械费: 361.02
| 酒精 |  |  | 单价 利润: kg; 合价 人工费: 0.04; 合价 材料费: 9; 合价 机械费: 0.36
| 脱脂棉 |  |  | 单价 利润: kg; 合价 人工费: 0.02; 合价 材料费: 9.65; 合价 机械费: 0.19
其他材料费 | bar: 合价 材料费; 合价 管理费 to 合价 利润
| 材料费小计 |  |  | 合价 材料费: -; 合价 机械费: 361.57; 合价 管理费: -
分部分项综合单价分析表
工程名称：天宁区老旧小区改造（工人新村第二社区）工程社区服务中心提升改造工程-安装工程 |  |  |  | 单价 机械费: 标段：; 合价 机械费: 第 页共 页
项目编码 | 030507008003 | 项目 名称 | 监控摄像设备【球机;详见设计;】 | 合价 人工费: 计量 单位; 合价 材料费: 台; 合价 机械费: 工程 数量; 合价 管理费: 1.000
清单综合单价组成明细
定额编号 | 定额项目名称 | 定额 单位 | 数量 | bar: 单价 人工费; 合价 人工费
|  |  |  | 人工费 | 材料费 | 机械费 | 管理费 | 利润 | 人工费 | 材料费 | 机械费 | 管理费 | 利润
C5-749 | 球型一体机 | 台 | 1 | 126.54 | 442.78 | 12.36 | 50.62 | 17.72 | 126.54 | 442.78 | 12.36 | 50.62 | 17.72
综合人工工日 |  | 小计 |  | 合价 人工费: 126.54; 合价 材料费: 442.78; 合价 机械费: 12.36; 合价 管理费: 50.62; 合价 利润: 17.72
1.1400 工日 |  | 未计价材料费 |  | 合价 人工费: 442.32
清单项目综合单价 |  |  |  | 合价 人工费: 650.02
材 料 费 明 细 | 主要材料名称、规格、型号 | [6 empty] | 单位 | 数量 | 单价(元) | 合价(元) | 暂估单价 (元) | 暂估合价 (元)
| 酒精 |  |  | 单价 利润: kg; 合价 人工费: 0.03; 合价 材料费: 9; 合价 机械费: 0.27
| 球机 |  |  | 单价 利润: 台; 合价 人工费: 1; 合价 材料费: 442.32; 合价 机械费: 442.32
| 脱脂棉 |  |  | 单价 利润: kg; 合价 人工费: 0.02; 合价 材料费: 9.65; 合价 机械费: 0.19
其他材料费 | bar: 合价 材料费; 合价 管理费 to 合价 利润
| 材料费小计 |  |  | 合价 材料费: -; 合价 机械费: 442.78; 合价 管理费: -
分部分项综合单价分析表
工程名称：天宁区老旧小区改造（工人新村第二社区）工程社区服务中心提升改造工程-安装工程 |  |  |  | 单价 机械费: 标段：; 合价 机械费: 第 页共 页
项目编码 | 030507008004 | 项目 名称 | 监控摄像设备【监控支架;详见设计;】 | 合价 人工费: 计量 单位; 合价 材料费: 台; 合价 机械费: 工程 数量; 合价 管理费: 14.000
清单综合单价组成明细
定额编号 | 定额项目名称 | 定额 单位 | 数量 | bar: 单价 人工费; 合价 人工费
|  |  |  | 人工费 | 材料费 | 机械费 | 管理费 | 利润 | 人工费 | 材料费 | 机械费 | 管理费 | 利润
C5-766 | 壁式摄像机支架安装 | 个 | 1 | 84.36 | 38.27 |  | 33.74 | 11.81 | 84.36 | 38.27 |  | 33.74 | 11.81
综合人工工日 |  | 小计 |  | 合价 人工费: 84.36; 合价 材料费: 38.27; 合价 管理费: 33.74; 合价 利润: 11.81
0.7600 工日 |  | 未计价材料费 |  | 合价 人工费: 35.00
清单项目综合单价 |  |  |  | 合价 人工费: 168.18
材 料 费 明 细 | 主要材料名称、规格、型号 | [6 empty] | 单位 | 数量 | 单价(元) | 合价(元) | 暂估单价 (元) | 暂估合价 (元)
| 膨胀螺栓 M10 |  |  | 单价 利润: 套; 合价 人工费: 4.08; 合价 材料费: 0.52; 合价 机械费: 2.12
| 膨胀螺栓 M8 |  |  | 单价 利润: 套; 合价 人工费: 4.08; 合价 材料费: 0.23; 合价 机械费: 0.94
| 筒机支架 |  |  | 单价 利润: 个; 合价 人工费: 1; 合价 材料费: 35; 合价 机械费: 35
| 其他材料费 |  |  | 合价 材料费: -; 合价 机械费: 0.21; 合价 管理费: -; 合价 利润: -
| 材料费小计 |  |  | 合价 材料费: -; 合价 机械费: 38.27; 合价 管理费: -
分部分项综合单价分析表
工程名称：天宁区老旧小区改造（工人新村第二社区）工程社区服务中心提升改造工程-安装工程 |  |  |  | 单价 机械费: 标段：; 合价 机械费: 第 页共 页
项目编码 | 030507013001 | 项目 名称 | 录像设备【硬盘录像机;详见设计;】 | 合价 人工费: 计量 单位; 合价 材料费: 台; 合价 机械费: 工程 数量; 合价 管理费: 2.000
清单综合单价组成明细
定额编号 | 定额项目名称 | 定额 单位 | 数量 | bar: 单价 人工费; 合价 人工费
|  |  |  | 人工费 | 材料费 | 机械费 | 管理费 | 利润 | 人工费 | 材料费 | 机械费 | 管理费 | 利润
C5-789 | 录像机1/2″带编辑机 | 台 | 1 | 126.54 | 1.09 |  | 50.62 | 17.72 | 126.54 | 1.09 |  | 50.62 | 17.72
.独立费 | 硬盘录像机 | 台 | 1 | 单价 材料费: 585.79; 合价 材料费: 585.79
综合人工工日 |  | 小计 |  | 合价 人工费: 126.54; 合价 材料费: 586.88; 合价 管理费: 50.62; 合价 利润: 17.72
1.1400 工日 |  | 未计价材料费
清单项目综合单价 |  |  |  | 合价 人工费: 781.76
材 料 费 明 细 | 主要材料名称、规格、型号 | [6 empty] | 单位 | 数量 | 单价(元) | 合价(元) | 暂估单价 (元) | 暂估合价 (元)
| 酒精 |  |  | 单价 利润: kg; 合价 人工费: 0.1; 合价 材料费: 9; 合价 机械费: 0.9
| 脱脂棉 |  |  | 单价 利润: kg; 合价 人工费: 0.02; 合价 材料费: 9.65; 合价 机械费: 0.19
| 硬盘录像机 |  |  | 单价 利润: 台; 合价 人工费: 1; 合价 材料费: 585.79; 合价 机械费: 585.79
其他材料费 | bar: 合价 材料费; 合价 管理费 to 合价 利润
| 材料费小计 |  |  | 合价 材料费: -; 合价 机械费: 586.88; 合价 管理费: -
分部分项综合单价分析表
工程名称：天宁区老旧小区改造（工人新村第二社区）工程社区服务中心提升改造工程-安装工程 |  |  |  | 单价 机械费: 标段：; 合价 机械费: 第 页共 页
项目编码 | 030507013002 | 项目 名称 | 录像设备【监控专用硬盘;详见设计;】 | 合价 人工费: 计量 单位; 合价 材料费: 台; 合价 机械费: 工程 数量; 合价 管理费: 8.000
清单综合单价组成明细
定额编号 | 定额项目名称 | 定额 单位 | 数量 | bar: 单价 人工费; 合价 人工费
|  |  |  | 人工费 | 材料费 | 机械费 | 管理费 | 利润 | 人工费 | 材料费 | 机械费 | 管理费 | 利润
C6-467 | 硬盘(容量)M级 | 台 | 1 | 1024.53 | 5.74 | 271.38 | 409.81 | 143.43 | 1024.53 | 5.74 | 271.38 | 409.81 | 143.43
综合人工工日 |  | 小计 |  | 合价 人工费: 1024.53; 合价 材料费: 5.74; 合价 机械费: 271.38; 合价 管理费: 409.81; 合价 利润: 143.43
9.2300 工日 |  | 未计价材料费
清单项目综合单价 |  |  |  | 合价 人工费: 1854.89
材 料 费 明 细 | 主要材料名称、规格、型号 | [6 empty] | 单位 | 数量 | 单价(元) | 合价(元) | 暂估单价 (元) | 暂估合价 (元)
| 丝绸(绸布) |  |  | 单价 利润: m; 合价 人工费: 0.2; 合价 材料费: 21.44; 合价 机械费: 4.29
| 校验材料费 |  |  | 单价 利润: 元; 合价 人工费: 1.31; 合价 材料费: 1; 合价 机械费: 1.31
| 其他材料费 |  |  | 合价 材料费: -; 合价 机械费: 0.14; 合价 管理费: -; 合价 利润: -
| 材料费小计 |  |  | 合价 材料费: -; 合价 机械费: 5.74; 合价 管理费: -
分部分项综合单价分析表
工程名称：天宁区老旧小区改造（工人新村第二社区）工程社区服务中心提升改造工程-安装工程 |  |  |  | 单价 机械费: 标段：; 合价 机械费: 第 页共 页
项目编码 | 031101001001 | 项目 名称 | 开关电源设备【监控电源;详见设计;】 | 合价 人工费: 计量 单位; 合价 材料费: 只; 合价 机械费: 工程 数量; 合价 管理费: 6.000
清单综合单价组成明细
定额编号 | 定额项目名称 | 定额 单位 | 数量 | bar: 单价 人工费; 合价 人工费
|  |  |  | 人工费 | 材料费 | 机械费 | 管理费 | 利润 | 人工费 | 材料费 | 机械费 | 管理费 | 利润
C5-227 | 通讯电源 | 台 | 1 | 21.09 | 0.21 | 0.18 | 8.44 | 2.95 | 21.09 | 0.21 | 0.18 | 8.44 | 2.95
.独立费 | 监控电源 | 只 | 1 | 单价 材料费: 38.8; 合价 材料费: 38.8
综合人工工日 |  | 小计 |  | 合价 人工费: 21.09; 合价 材料费: 39.01; 合价 机械费: 0.18; 合价 管理费: 8.44; 合价 利润: 2.95
0.1900 工日 |  | 未计价材料费
清单项目综合单价 |  |  |  | 合价 人工费: 71.67
材 料 费 明 细 | 主要材料名称、规格、型号 | [6 empty] | 单位 | 数量 | 单价(元) | 合价(元) | 暂估单价 (元) | 暂估合价 (元)
| 监控电源 |  |  | 单价 利润: 只; 合价 人工费: 1; 合价 材料费: 38.8; 合价 机械费: 38.8
| 其他材料费 |  |  | 合价 材料费: -; 合价 机械费: 0.21; 合价 管理费: -; 合价 利润: -
| 材料费小计 |  |  | 合价 材料费: -; 合价 机械费: 39.01; 合价 管理费: -
分部分项综合单价分析表
工程名称：天宁区老旧小区改造（工人新村第二社区）工程社区服务中心提升改造工程-安装工程 |  |  |  | 单价 机械费: 标段：; 合价 机械费: 第 页共 页
项目编码 | 030507014001 | 项目 名称 | 显示设备【显示器;详见设计;】 | 合价 人工费: 计量 单位; 合价 材料费: 台; 合价 机械费: 工程 数量; 合价 管理费: 2.000
清单综合单价组成明细
定额编号 | 定额项目名称 | 定额 单位 | 数量 | bar: 单价 人工费; 合价 人工费
|  |  |  | 人工费 | 材料费 | 机械费 | 管理费 | 利润 | 人工费 | 材料费 | 机械费 | 管理费 | 利润
.独立费 | 显示器 | 台 | 1 | 单价 材料费: 1000; 合价 材料费: 1000
综合人工工日 |  | 小计 |  | 合价 材料费: 1000.00
工日 |  | 未计价材料费
清单项目综合单价 |  |  |  | 合价 人工费: 1000.00
材 料 费 明 细 | 主要材料名称、规格、型号 | [6 empty] | 单位 | 数量 | 单价(元) | 合价(元) | 暂估单价 (元) | 暂估合价 (元)
| 显示器 |  |  | 单价 利润: 台; 合价 人工费: 1; 合价 材料费: 1000; 合价 机械费: 1000
其他材料费 | bar: 合价 材料费; 合价 管理费 to 合价 利润
| 材料费小计 |  |  | 合价 材料费: -; 合价 机械费: 1000.00; 合价 管理费: -
分部分项综合单价分析表
工程名称：天宁区老旧小区改造（工人新村第二社区）工程社区服务中心提升改造工程-安装工程 |  |  |  | 单价 机械费: 标段：; 合价 机械费: 第 页共 页
项目编码 | 030501009001 | 项目 名称 | 路由器【路由器;详见设计;】 | 合价 人工费: 计量 单位; 合价 材料费: 台; 合价 机械费: 工程 数量; 合价 管理费: 1.000
清单综合单价组成明细
定额编号 | 定额项目名称 | 定额 单位 | 数量 | bar: 单价 人工费; 合价 人工费
|  |  |  | 人工费 | 材料费 | 机械费 | 管理费 | 利润 | 人工费 | 材料费 | 机械费 | 管理费 | 利润
C5-44 | 局域网路由器安装、调试 | 台 | 1 | 126.54 | 1.48 | 152.03 | 50.62 | 17.72 | 126.54 | 1.48 | 152.03 | 50.62 | 17.72
.独立费 | 路由器 | 台 | 1 | 单价 材料费: 1523.37; 合价 材料费: 1523.37
综合人工工日 |  | 小计 |  | 合价 人工费: 126.54; 合价 材料费: 1524.85; 合价 机械费: 152.03; 合价 管理费: 50.62; 合价 利润: 17.72
1.1400 工日 |  | 未计价材料费
清单项目综合单价 |  |  |  | 合价 人工费: 1871.76
材 料 费 明 细 | 主要材料名称、规格、型号 | [6 empty] | 单位 | 数量 | 单价(元) | 合价(元) | 暂估单价 (元) | 暂估合价 (元)
| 多功能上光清洁剂 |  |  | 单价 利润: 盒; 合价 人工费: 0.1; 合价 材料费: 12.86; 合价 机械费: 1.29
| 路由器 |  |  | 单价 利润: 台; 合价 人工费: 1; 合价 材料费: 1523.37; 合价 机械费: 1523.37
| 脱脂棉 |  |  | 单价 利润: kg; 合价 人工费: 0.02; 合价 材料费: 9.65; 合价 机械费: 0.19
其他材料费 | bar: 合价 材料费; 合价 管理费 to 合价 利润
| 材料费小计 |  |  | 合价 材料费: -; 合价 机械费: 1524.85; 合价 管理费: -
分部分项综合单价分析表
工程名称：天宁区老旧小区改造（工人新村第二社区）工程社区服务中心提升改造工程-安装工程 |  |  |  | 单价 机械费: 标段：; 合价 机械费: 第 页共 页
项目编码 | 030501012001 | 项目 名称 | 交换机【核心交换机;详见设计;】 | 合价 人工费: 计量 单位; 合价 材料费: 台; 合价 机械费: 工程 数量; 合价 管理费: 1.000
清单综合单价组成明细
定额编号 | 定额项目名称 | 定额 单位 | 数量 | bar: 单价 人工费; 合价 人工费
|  |  |  | 人工费 | 材料费 | 机械费 | 管理费 | 利润 | 人工费 | 材料费 | 机械费 | 管理费 | 利润
C5-39 | 工作组级交换机安装、调试 | 台 | 1 | 126.54 | 1.48 | 37.94 | 50.62 | 17.72 | 126.54 | 1.48 | 37.94 | 50.62 | 17.72
.独立费 | 核心交换机 | 台 | 1 | 单价 材料费: 38800; 合价 材料费: 38800
综合人工工日 |  | 小计 |  | 合价 人工费: 126.54; 合价 材料费: 38801.48; 合价 机械费: 37.94; 合价 管理费: 50.62; 合价 利润: 17.72
1.1400 工日 |  | 未计价材料费
清单项目综合单价 |  |  |  | 合价 人工费: 39034.30
材 料 费 明 细 | 主要材料名称、规格、型号 | [6 empty] | 单位 | 数量 | 单价(元) | 合价(元) | 暂估单价 (元) | 暂估合价 (元)
| 多功能上光清洁剂 |  |  | 单价 利润: 盒; 合价 人工费: 0.1; 合价 材料费: 12.86; 合价 机械费: 1.29
| 核心交换机 |  |  | 单价 利润: 台; 合价 人工费: 1; 合价 材料费: 38800; 合价 机械费: 38800
| 脱脂棉 |  |  | 单价 利润: kg; 合价 人工费: 0.02; 合价 材料费: 9.65; 合价 机械费: 0.19
其他材料费 | bar: 合价 材料费; 合价 管理费 to 合价 利润
| 材料费小计 |  |  | 合价 材料费: -; 合价 机械费: 38801.48; 合价 管理费: -
分部分项综合单价分析表
工程名称：天宁区老旧小区改造（工人新村第二社区）工程社区服务中心提升改造工程-安装工程 |  |  |  | 单价 机械费: 标段：; 合价 机械费: 第 页共 页
项目编码 | 030501012002 | 项目 名称 | 交换机【POE交换机;详见设计;】 | 合价 人工费: 计量 单位; 合价 材料费: 台; 合价 机械费: 工程 数量; 合价 管理费: 1.000
清单综合单价组成明细
定额编号 | 定额项目名称 | 定额 单位 | 数量 | bar: 单价 人工费; 合价 人工费
|  |  |  | 人工费 | 材料费 | 机械费 | 管理费 | 利润 | 人工费 | 材料费 | 机械费 | 管理费 | 利润
C5-39 | 工作组级交换机安装、调试 | 台 | 1 | 126.54 | 1.48 | 37.94 | 50.62 | 17.72 | 126.54 | 1.48 | 37.94 | 50.62 | 17.72
.独立费 | POE交换机 | 台 | 1 | 单价 材料费: 1517.46; 合价 材料费: 1517.46
综合人工工日 |  | 小计 |  | 合价 人工费: 126.54; 合价 材料费: 1518.94; 合价 机械费: 37.94; 合价 管理费: 50.62; 合价 利润: 17.72
1.1400 工日 |  | 未计价材料费
清单项目综合单价 |  |  |  | 合价 人工费: 1751.76
材 料 费 明 细 | 主要材料名称、规格、型号 | [6 empty] | 单位 | 数量 | 单价(元) | 合价(元) | 暂估单价 (元) | 暂估合价 (元)
| POE交换机 |  |  | 单价 利润: 台; 合价 人工费: 1; 合价 材料费: 1517.46; 合价 机械费: 1517.46
| 多功能上光清洁剂 |  |  | 单价 利润: 盒; 合价 人工费: 0.1; 合价 材料费: 12.86; 合价 机械费: 1.29
| 脱脂棉 |  |  | 单价 利润: kg; 合价 人工费: 0.02; 合价 材料费: 9.65; 合价 机械费: 0.19
其他材料费 | bar: 合价 材料费; 合价 管理费 to 合价 利润
| 材料费小计 |  |  | 合价 材料费: -; 合价 机械费: 1518.94; 合价 管理费: -
分部分项综合单价分析表
工程名称：天宁区老旧小区改造（工人新村第二社区）工程社区服务中心提升改造工程-安装工程 |  |  |  | 单价 机械费: 标段：; 合价 机械费: 第 页共 页
项目编码 | 030501012003 | 项目 名称 | 交换机【汇聚交换机;详见设计;】 | 合价 人工费: 计量 单位; 合价 材料费: 台; 合价 机械费: 工程 数量; 合价 管理费: 3.000
清单综合单价组成明细
定额编号 | 定额项目名称 | 定额 单位 | 数量 | bar: 单价 人工费; 合价 人工费
|  |  |  | 人工费 | 材料费 | 机械费 | 管理费 | 利润 | 人工费 | 材料费 | 机械费 | 管理费 | 利润
C5-39 | 工作组级交换机安装、调试 | 台 | 1 | 126.54 | 1.48 | 37.94 | 50.62 | 17.72 | 126.54 | 1.48 | 37.94 | 50.62 | 17.72
.独立费 | 汇聚交换机 | 台 | 1 | 单价 材料费: 6028; 合价 材料费: 6028
综合人工工日 |  | 小计 |  | 合价 人工费: 126.54; 合价 材料费: 6029.48; 合价 机械费: 37.94; 合价 管理费: 50.62; 合价 利润: 17.72
1.1400 工日 |  | 未计价材料费
清单项目综合单价 |  |  |  | 合价 人工费: 6262.30
材 料 费 明 细 | 主要材料名称、规格、型号 | [6 empty] | 单位 | 数量 | 单价(元) | 合价(元) | 暂估单价 (元) | 暂估合价 (元)
| 多功能上光清洁剂 |  |  | 单价 利润: 盒; 合价 人工费: 0.1; 合价 材料费: 12.86; 合价 机械费: 1.29
| 汇聚交换机 |  |  | 单价 利润: 台; 合价 人工费: 1; 合价 材料费: 6028; 合价 机械费: 6028
| 脱脂棉 |  |  | 单价 利润: kg; 合价 人工费: 0.02; 合价 材料费: 9.65; 合价 机械费: 0.19
其他材料费 | bar: 合价 材料费; 合价 管理费 to 合价 利润
| 材料费小计 |  |  | 合价 材料费: -; 合价 机械费: 6029.48; 合价 管理费: -
分部分项综合单价分析表
工程名称：天宁区老旧小区改造（工人新村第二社区）工程社区服务中心提升改造工程-安装工程 |  |  |  | 单价 机械费: 标段：; 合价 机械费: 第 页共 页
项目编码 | 030501012004 | 项目 名称 | 交换机【无线AP;详见设计;】 | 合价 人工费: 计量 单位; 合价 材料费: 台; 合价 机械费: 工程 数量; 合价 管理费: 18.000
清单综合单价组成明细
定额编号 | 定额项目名称 | 定额 单位 | 数量 | bar: 单价 人工费; 合价 人工费
|  |  |  | 人工费 | 材料费 | 机械费 | 管理费 | 利润 | 人工费 | 材料费 | 机械费 | 管理费 | 利润
C5-39 | 工作组级交换机安装、调试 | 台 | 1 | 126.54 | 1.48 | 37.94 | 50.62 | 17.72 | 126.54 | 1.48 | 37.94 | 50.62 | 17.72
.独立费 | 无线AP | 台 | 1 | 单价 材料费: 1552; 合价 材料费: 1552
综合人工工日 |  | 小计 |  | 合价 人工费: 126.54; 合价 材料费: 1553.48; 合价 机械费: 37.94; 合价 管理费: 50.62; 合价 利润: 17.72
1.1400 工日 |  | 未计价材料费
清单项目综合单价 |  |  |  | 合价 人工费: 1786.30
材 料 费 明 细 | 主要材料名称、规格、型号 | [6 empty] | 单位 | 数量 | 单价(元) | 合价(元) | 暂估单价 (元) | 暂估合价 (元)
| 多功能上光清洁剂 |  |  | 单价 利润: 盒; 合价 人工费: 0.1; 合价 材料费: 12.86; 合价 机械费: 1.29
| 脱脂棉 |  |  | 单价 利润: kg; 合价 人工费: 0.02; 合价 材料费: 9.65; 合价 机械费: 0.19
| 无线AP |  |  | 单价 利润: 台; 合价 人工费: 1; 合价 材料费: 1552; 合价 机械费: 1552
其他材料费 | bar: 合价 材料费; 合价 管理费 to 合价 利润
| 材料费小计 |  |  | 合价 材料费: -; 合价 机械费: 1553.48; 合价 管理费: -
分部分项综合单价分析表
工程名称：天宁区老旧小区改造（工人新村第二社区）工程社区服务中心提升改造工程-安装工程 |  |  |  | 单价 机械费: 标段：; 合价 机械费: 第 页共 页
项目编码 | 030503003001 | 项目 名称 | 控制器【控制器;详见设计;】 | 合价 人工费: 计量 单位; 合价 材料费: 台; 合价 机械费: 工程 数量; 合价 管理费: 1.000
清单综合单价组成明细
定额编号 | 定额项目名称 | 定额 单位 | 数量 | bar: 单价 人工费; 合价 人工费
|  |  |  | 人工费 | 材料费 | 机械费 | 管理费 | 利润 | 人工费 | 材料费 | 机械费 | 管理费 | 利润
C5-240 | 独立控制器 | 台 | 1 | 84.36 | 5.76 | 4.05 | 33.74 | 11.81 | 84.36 | 5.76 | 4.05 | 33.74 | 11.81
.独立费 | 控制器 | 台 | 1 | 单价 材料费: 150; 合价 材料费: 150
综合人工工日 |  | 小计 |  | 合价 人工费: 84.36; 合价 材料费: 155.76; 合价 机械费: 4.05; 合价 管理费: 33.74; 合价 利润: 11.81
0.7600 工日 |  | 未计价材料费
清单项目综合单价 |  |  |  | 合价 人工费: 289.72
材 料 费 明 细 | 主要材料名称、规格、型号 | [6 empty] | 单位 | 数量 | 单价(元) | 合价(元) | 暂估单价 (元) | 暂估合价 (元)
| 精制带母镀锌螺栓 M8×30 |  |  | 单价 利润: 套; 合价 人工费: 4.08; 合价 材料费: 0.58; 合价 机械费: 2.37
| 控制器 |  |  | 单价 利润: 台; 合价 人工费: 1; 合价 材料费: 150; 合价 机械费: 150
| 膨胀螺栓 M10 |  |  | 单价 利润: 套; 合价 人工费: 6.12; 合价 材料费: 0.52; 合价 机械费: 3.18
| 其他材料费 |  |  | 合价 材料费: -; 合价 机械费: 0.21; 合价 管理费: -; 合价 利润: -
| 材料费小计 |  |  | 合价 材料费: -; 合价 机械费: 155.76; 合价 管理费: -
分部分项综合单价分析表
工程名称：天宁区老旧小区改造（工人新村第二社区）工程社区服务中心提升改造工程-安装工程 |  |  |  | 单价 机械费: 标段：; 合价 机械费: 第 页共 页
项目编码 | 030501013001 | 项目 名称 | 网络服务器【16台授权;详见设计;】 | 合价 人工费: 计量 单位; 合价 材料费: 套; 合价 机械费: 工程 数量; 合价 管理费: 1.000
清单综合单价组成明细
定额编号 | 定额项目名称 | 定额 单位 | 数量 | bar: 单价 人工费; 合价 人工费
|  |  |  | 人工费 | 材料费 | 机械费 | 管理费 | 利润 | 人工费 | 材料费 | 机械费 | 管理费 | 利润
.独立费 | 16台授权 | 套 | 1 | 单价 材料费: 3000; 合价 材料费: 3000
综合人工工日 |  | 小计 |  | 合价 材料费: 3000.00
工日 |  | 未计价材料费
清单项目综合单价 |  |  |  | 合价 人工费: 3000.00
材 料 费 明 细 | 主要材料名称、规格、型号 | [6 empty] | 单位 | 数量 | 单价(元) | 合价(元) | 暂估单价 (元) | 暂估合价 (元)
| 16台授权 |  |  | 单价 利润: 套; 合价 人工费: 1; 合价 材料费: 3000; 合价 机械费: 3000
其他材料费 | bar: 合价 材料费; 合价 管理费 to 合价 利润
| 材料费小计 |  |  | 合价 材料费: -; 合价 机械费: 3000.00; 合价 管理费: -
分部分项综合单价分析表
工程名称：天宁区老旧小区改造（工人新村第二社区）工程社区服务中心提升改造工程-安装工程 |  |  |  | 单价 机械费: 标段：; 合价 机械费: 第 页共 页
项目编码 | 030501013002 | 项目 名称 | 网络服务器【1台授权;详见设计;】 | 合价 人工费: 计量 单位; 合价 材料费: 套; 合价 机械费: 工程 数量; 合价 管理费: 2.000
清单综合单价组成明细
定额编号 | 定额项目名称 | 定额 单位 | 数量 | bar: 单价 人工费; 合价 人工费
|  |  |  | 人工费 | 材料费 | 机械费 | 管理费 | 利润 | 人工费 | 材料费 | 机械费 | 管理费 | 利润
.独立费 | 1台授权 | 套 | 1 | 单价 材料费: 3000; 合价 材料费: 3000
综合人工工日 |  | 小计 |  | 合价 材料费: 3000.00
工日 |  | 未计价材料费
清单项目综合单价 |  |  |  | 合价 人工费: 3000.00
材 料 费 明 细 | 主要材料名称、规格、型号 | [6 empty] | 单位 | 数量 | 单价(元) | 合价(元) | 暂估单价 (元) | 暂估合价 (元)
| 1台授权 |  |  | 单价 利润: 套; 合价 人工费: 1; 合价 材料费: 3000; 合价 机械费: 3000
其他材料费 | bar: 合价 材料费; 合价 管理费 to 合价 利润
| 材料费小计 |  |  | 合价 材料费: -; 合价 机械费: 3000.00; 合价 管理费: -
分部分项综合单价分析表
工程名称：天宁区老旧小区改造（工人新村第二社区）工程社区服务中心提升改造工程-安装工程 |  |  |  | 单价 机械费: 标段：; 合价 机械费: 第 页共 页
项目编码 | 030502012001 | 项目 名称 | 信息插座【六类非屏蔽信息模块;详见设计;】 | 合价 人工费: 计量 单位; 合价 材料费: 个; 合价 机械费: 工程 数量; 合价 管理费: 85.000
清单综合单价组成明细
定额编号 | 定额项目名称 | 定额 单位 | 数量 | bar: 单价 人工费; 合价 人工费
|  |  |  | 人工费 | 材料费 | 机械费 | 管理费 | 利润 | 人工费 | 材料费 | 机械费 | 管理费 | 利润
C5-91 | 安装8位模块式信息插座 单口 | 个 | 1 | 5.55 | 30.3 |  | 2.22 | 0.78 | 5.55 | 30.3 |  | 2.22 | 0.78
综合人工工日 |  | 小计 |  | 合价 人工费: 5.55; 合价 材料费: 30.30; 合价 管理费: 2.22; 合价 利润: 0.78
0.0500 工日 |  | 未计价材料费 |  | 合价 人工费: 30.30
清单项目综合单价 |  |  |  | 合价 人工费: 38.85
材 料 费 明 细 | 主要材料名称、规格、型号 | [6 empty] | 单位 | 数量 | 单价(元) | 合价(元) | 暂估单价 (元) | 暂估合价 (元)
| 六类非屏蔽网络模块 |  |  | 单价 利润: 个; 合价 人工费: 1.01; 合价 材料费: 30; 合价 机械费: 30.3
其他材料费 | bar: 合价 材料费; 合价 管理费 to 合价 利润
| 材料费小计 |  |  | 合价 材料费: -; 合价 机械费: 30.30; 合价 管理费: -
分部分项综合单价分析表
工程名称：天宁区老旧小区改造（工人新村第二社区）工程社区服务中心提升改造工程-安装工程 |  |  |  | 单价 机械费: 标段：; 合价 机械费: 第 页共 页
项目编码 | 030502012002 | 项目 名称 | 信息插座【双口信息面板;详见设计;】 | 合价 人工费: 计量 单位; 合价 材料费: 个; 合价 机械费: 工程 数量; 合价 管理费: 36.000
清单综合单价组成明细
定额编号 | 定额项目名称 | 定额 单位 | 数量 | bar: 单价 人工费; 合价 人工费
|  |  |  | 人工费 | 材料费 | 机械费 | 管理费 | 利润 | 人工费 | 材料费 | 机械费 | 管理费 | 利润
C5-92 | 安装8位模块式信息插座 双口 | 个 | 1 | 8.88 | 6.06 |  | 3.55 | 1.24 | 8.88 | 6.06 |  | 3.55 | 1.24
综合人工工日 |  | 小计 |  | 合价 人工费: 8.88; 合价 材料费: 6.06; 合价 管理费: 3.55; 合价 利润: 1.24
0.0800 工日 |  | 未计价材料费 |  | 合价 人工费: 6.06
清单项目综合单价 |  |  |  | 合价 人工费: 19.73
材 料 费 明 细 | 主要材料名称、规格、型号 | [6 empty] | 单位 | 数量 | 单价(元) | 合价(元) | 暂估单价 (元) | 暂估合价 (元)
| 双口信息面板 |  |  | 单价 利润: 个; 合价 人工费: 1.01; 合价 材料费: 6; 合价 机械费: 6.06
其他材料费 | bar: 合价 材料费; 合价 管理费 to 合价 利润
| 材料费小计 |  |  | 合价 材料费: -; 合价 机械费: 6.06; 合价 管理费: -
分部分项综合单价分析表
工程名称：天宁区老旧小区改造（工人新村第二社区）工程社区服务中心提升改造工程-安装工程 |  |  |  | 单价 机械费: 标段：; 合价 机械费: 第 页共 页
项目编码 | 030502012003 | 项目 名称 | 信息插座【单口信息面板;详见设计;】 | 合价 人工费: 计量 单位; 合价 材料费: 个; 合价 机械费: 工程 数量; 合价 管理费: 12.000
清单综合单价组成明细
定额编号 | 定额项目名称 | 定额 单位 | 数量 | bar: 单价 人工费; 合价 人工费
|  |  |  | 人工费 | 材料费 | 机械费 | 管理费 | 利润 | 人工费 | 材料费 | 机械费 | 管理费 | 利润
C5-91 | 安装8位模块式信息插座 单口 | 个 | 1 | 5.55 | 6.06 |  | 2.22 | 0.78 | 5.55 | 6.06 |  | 2.22 | 0.78
综合人工工日 |  | 小计 |  | 合价 人工费: 5.55; 合价 材料费: 6.06; 合价 管理费: 2.22; 合价 利润: 0.78
0.0500 工日 |  | 未计价材料费 |  | 合价 人工费: 6.06
清单项目综合单价 |  |  |  | 合价 人工费: 14.61
材 料 费 明 细 | 主要材料名称、规格、型号 | [6 empty] | 单位 | 数量 | 单价(元) | 合价(元) | 暂估单价 (元) | 暂估合价 (元)
| 单口信息面板 |  |  | 单价 利润: 个; 合价 人工费: 1.01; 合价 材料费: 6; 合价 机械费: 6.06
其他材料费 | bar: 合价 材料费; 合价 管理费 to 合价 利润
| 材料费小计 |  |  | 合价 材料费: -; 合价 机械费: 6.06; 合价 管理费: -
分部分项综合单价分析表
工程名称：天宁区老旧小区改造（工人新村第二社区）工程社区服务中心提升改造工程-安装工程 |  |  |  | 单价 机械费: 标段：; 合价 机械费: 第 页共 页
项目编码 | 030502012004 | 项目 名称 | 信息插座【双口信息地插;详见设计;】 | 合价 人工费: 计量 单位; 合价 材料费: 个; 合价 机械费: 工程 数量; 合价 管理费: 2.000
清单综合单价组成明细
定额编号 | 定额项目名称 | 定额 单位 | 数量 | bar: 单价 人工费; 合价 人工费
|  |  |  | 人工费 | 材料费 | 机械费 | 管理费 | 利润 | 人工费 | 材料费 | 机械费 | 管理费 | 利润
C4-385 | 地面插座 | 10套 | 0.1 | 186.56 | 2861.91 |  | 74.62 | 26.12 | 18.66 | 286.19 |  | 7.46 | 2.61
综合人工工日 |  | 小计 |  | 合价 人工费: 18.66; 合价 材料费: 286.19; 合价 管理费: 7.46; 合价 利润: 2.61
0.1760 工日 |  | 未计价材料费 |  | 合价 人工费: 285.60
清单项目综合单价 |  |  |  | 合价 人工费: 314.92
材 料 费 明 细 | 主要材料名称、规格、型号 | [6 empty] | 单位 | 数量 | 单价(元) | 合价(元) | 暂估单价 (元) | 暂估合价 (元)
| 双口信息地插 |  |  | 单价 利润: 套; 合价 人工费: 1.02; 合价 材料费: 280; 合价 机械费: 285.6
| 其他材料费 |  |  | 合价 材料费: -; 合价 机械费: 0.59; 合价 管理费: -; 合价 利润: -
| 材料费小计 |  |  | 合价 材料费: -; 合价 机械费: 286.19; 合价 管理费: -
分部分项综合单价分析表
工程名称：天宁区老旧小区改造（工人新村第二社区）工程社区服务中心提升改造工程-安装工程 |  |  |  | 单价 机械费: 标段：; 合价 机械费: 第 页共 页
项目编码 | 030502009001 | 项目 名称 | 跳线【3米六类非屏蔽RJ45跳线;详见设计;】 | 合价 人工费: 计量 单位; 合价 材料费: 条; 合价 机械费: 工程 数量; 合价 管理费: 155.000
清单综合单价组成明细
定额编号 | 定额项目名称 | 定额 单位 | 数量 | bar: 单价 人工费; 合价 人工费
|  |  |  | 人工费 | 材料费 | 机械费 | 管理费 | 利润 | 人工费 | 材料费 | 机械费 | 管理费 | 利润
C5-83 | 跳线卡接 | 条 | 1 | 2.22 | 32.59 |  | 0.89 | 0.31 | 2.22 | 32.59 |  | 0.89 | 0.31
综合人工工日 |  | 小计 |  | 合价 人工费: 2.22; 合价 材料费: 32.59; 合价 管理费: 0.89; 合价 利润: 0.31
0.0200 工日 |  | 未计价材料费 |  | 合价 人工费: 32.59
清单项目综合单价 |  |  |  | 合价 人工费: 36.01
材 料 费 明 细 | 主要材料名称、规格、型号 | [6 empty] | 单位 | 数量 | 单价(元) | 合价(元) | 暂估单价 (元) | 暂估合价 (元)
| 3米六类非屏蔽RJ45跳线 |  |  | 单价 利润: 个; 合价 人工费: 1; 合价 材料费: 32.59; 合价 机械费: 32.59
其他材料费 | bar: 合价 材料费; 合价 管理费 to 合价 利润
| 材料费小计 |  |  | 合价 材料费: -; 合价 机械费: 32.59; 合价 管理费: -
分部分项综合单价分析表
工程名称：天宁区老旧小区改造（工人新村第二社区）工程社区服务中心提升改造工程-安装工程 |  |  |  | 单价 机械费: 标段：; 合价 机械费: 第 页共 页
项目编码 | 030502005001 | 项目 名称 | 双绞线缆【六类4对低烟无卤非屏蔽电缆;详见设计;】 | 合价 人工费: 计量 单位; 合价 材料费: m; 合价 机械费: 工程 数量; 合价 管理费: 5250.000
清单综合单价组成明细
定额编号 | 定额项目名称 | 定额 单位 | 数量 | bar: 单价 人工费; 合价 人工费
|  |  |  | 人工费 | 材料费 | 机械费 | 管理费 | 利润 | 人工费 | 材料费 | 机械费 | 管理费 | 利润
C5-72 | 双绞线管/暗槽内穿放 4对以内 | 100m | 0.01 | 99.9 | 200.95 | 0.3 | 39.96 | 13.99 | 1 | 2.01 |  | 0.4 | 0.14
综合人工工日 |  | 小计 |  | 合价 人工费: 1.00; 合价 材料费: 2.01; 合价 管理费: 0.40; 合价 利润: 0.14
0.0090 工日 |  | 未计价材料费 |  | 合价 人工费: 2.00
清单项目综合单价 |  |  |  | 合价 人工费: 3.55
材 料 费 明 细 | 主要材料名称、规格、型号 | [6 empty] | 单位 | 数量 | 单价(元) | 合价(元) | 暂估单价 (元) | 暂估合价 (元)
| 镀锌铁丝 8#～12# |  |  | 单价 利润: kg; 合价 人工费: 0.002; 合价 材料费: 5.15; 合价 机械费: 0.01
| 网线;CAT6 |  |  | 单价 利润: m; 合价 人工费: 1.02; 合价 材料费: 1.96; 合价 机械费: 2
其他材料费 | bar: 合价 材料费; 合价 管理费 to 合价 利润
| 材料费小计 |  |  | 合价 材料费: -; 合价 机械费: 2.01; 合价 管理费: -
分部分项综合单价分析表
工程名称：天宁区老旧小区改造（工人新村第二社区）工程社区服务中心提升改造工程-安装工程 |  |  |  | 单价 机械费: 标段：; 合价 机械费: 第 页共 页
项目编码 | 040804002001 | 项目 名称 | 配线【广播线;详见设计;】 | 合价 人工费: 计量 单位; 合价 材料费: m; 合价 机械费: 工程 数量; 合价 管理费: 140.000
清单综合单价组成明细
定额编号 | 定额项目名称 | 定额 单位 | 数量 | bar: 单价 人工费; 合价 人工费
|  |  |  | 人工费 | 材料费 | 机械费 | 管理费 | 利润 | 人工费 | 材料费 | 机械费 | 管理费 | 利润
.独立费 | 广播线 | m | 1 | 单价 材料费: 3.27; 合价 材料费: 3.27
综合人工工日 |  | 小计 |  | 合价 材料费: 3.27
工日 |  | 未计价材料费
清单项目综合单价 |  |  |  | 合价 人工费: 3.27
材 料 费 明 细 | 主要材料名称、规格、型号 | [6 empty] | 单位 | 数量 | 单价(元) | 合价(元) | 暂估单价 (元) | 暂估合价 (元)
| 广播线 |  |  | 单价 利润: m; 合价 人工费: 1; 合价 材料费: 3.27; 合价 机械费: 3.27
其他材料费 | bar: 合价 材料费; 合价 管理费 to 合价 利润
| 材料费小计 |  |  | 合价 材料费: -; 合价 机械费: 3.27; 合价 管理费: -
分部分项综合单价分析表
工程名称：天宁区老旧小区改造（工人新村第二社区）工程社区服务中心提升改造工程-安装工程 |  |  |  | 单价 机械费: 标段：; 合价 机械费: 第 页共 页
项目编码 | 030502017001 | 项目 名称 | 线管理器【网络配线架;详见设计;】 | 合价 人工费: 计量 单位; 合价 材料费: 个; 合价 机械费: 工程 数量; 合价 管理费: 7.000
清单综合单价组成明细
定额编号 | 定额项目名称 | 定额 单位 | 数量 | bar: 单价 人工费; 合价 人工费
|  |  |  | 人工费 | 材料费 | 机械费 | 管理费 | 利润 | 人工费 | 材料费 | 机械费 | 管理费 | 利润
C5-88 | 配线架安装打接 24口 | 个 | 1 | 202.02 | 0.53 |  | 80.81 | 28.28 | 202.02 | 0.53 |  | 80.81 | 28.28
.独立费 | 网络配线架 | 个 | 1 | 单价 材料费: 270; 合价 材料费: 270
综合人工工日 |  | 小计 |  | 合价 人工费: 202.02; 合价 材料费: 270.53; 合价 管理费: 80.81; 合价 利润: 28.28
1.8200 工日 |  | 未计价材料费
清单项目综合单价 |  |  |  | 合价 人工费: 581.64
材 料 费 明 细 | 主要材料名称、规格、型号 | [6 empty] | 单位 | 数量 | 单价(元) | 合价(元) | 暂估单价 (元) | 暂估合价 (元)
| 螺栓 M5 |  |  | 单价 利润: 套; 合价 人工费: 4.08; 合价 材料费: 0.13; 合价 机械费: 0.53
| 网络配线架 |  |  | 单价 利润: 个; 合价 人工费: 1; 合价 材料费: 270; 合价 机械费: 270
其他材料费 | bar: 合价 材料费; 合价 管理费 to 合价 利润
| 材料费小计 |  |  | 合价 材料费: -; 合价 机械费: 270.53; 合价 管理费: -
分部分项综合单价分析表
工程名称：天宁区老旧小区改造（工人新村第二社区）工程社区服务中心提升改造工程-安装工程 |  |  |  | 单价 机械费: 标段：; 合价 机械费: 第 页共 页
项目编码 | 030502017002 | 项目 名称 | 线管理器【理线器;详见设计;】 | 合价 人工费: 计量 单位; 合价 材料费: 个; 合价 机械费: 工程 数量; 合价 管理费: 12.000
清单综合单价组成明细
定额编号 | 定额项目名称 | 定额 单位 | 数量 | bar: 单价 人工费; 合价 人工费
|  |  |  | 人工费 | 材料费 | 机械费 | 管理费 | 利润 | 人工费 | 材料费 | 机械费 | 管理费 | 利润
.独立费 | 理线架(1U) | 个 | 1 | 单价 材料费: 130; 合价 材料费: 130
综合人工工日 |  | 小计 |  | 合价 材料费: 130.00
工日 |  | 未计价材料费
清单项目综合单价 |  |  |  | 合价 人工费: 130.00
材 料 费 明 细 | 主要材料名称、规格、型号 | [6 empty] | 单位 | 数量 | 单价(元) | 合价(元) | 暂估单价 (元) | 暂估合价 (元)
| 理线架(1U) |  |  | 单价 利润: 个; 合价 人工费: 1; 合价 材料费: 130; 合价 机械费: 130
其他材料费 | bar: 合价 材料费; 合价 管理费 to 合价 利润
| 材料费小计 |  |  | 合价 材料费: -; 合价 机械费: 130.00; 合价 管理费: -
分部分项综合单价分析表
工程名称：天宁区老旧小区改造（工人新村第二社区）工程社区服务中心提升改造工程-安装工程 |  |  |  | 单价 机械费: 标段：; 合价 机械费: 第 页共 页
项目编码 | 030502001001 | 项目 名称 | 机柜、机架【机柜;详见设计;】 | 合价 人工费: 计量 单位; 合价 材料费: 台; 合价 机械费: 工程 数量; 合价 管理费: 1.000
清单综合单价组成明细
定额编号 | 定额项目名称 | 定额 单位 | 数量 | bar: 单价 人工费; 合价 人工费
|  |  |  | 人工费 | 材料费 | 机械费 | 管理费 | 利润 | 人工费 | 材料费 | 机械费 | 管理费 | 利润
C5-187 | 安装落地式机柜、机架 | 台 | 2 | 219.78 | 2331.56 |  | 87.91 | 30.77 | 439.56 | 4663.12 |  | 175.82 | 61.54
综合人工工日 |  | 小计 |  | 合价 人工费: 439.56; 合价 材料费: 4663.12; 合价 管理费: 175.82; 合价 利润: 61.54
3.9600 工日 |  | 未计价材料费 |  | 合价 人工费: 4656.00
清单项目综合单价 |  |  |  | 合价 人工费: 5340.04
材 料 费 明 细 | 主要材料名称、规格、型号 | [6 empty] | 单位 | 数量 | 单价(元) | 合价(元) | 暂估单价 (元) | 暂估合价 (元)
| 42U机柜 800*600;含PDU |  |  | 单价 利润: 个; 合价 人工费: 2; 合价 材料费: 2328; 合价 机械费: 4656
| 膨胀螺栓 M12 |  |  | 单价 利润: 套; 合价 人工费: 8.16; 合价 材料费: 0.77; 合价 机械费: 6.28
| 其他材料费 |  |  | 合价 材料费: -; 合价 机械费: 0.84; 合价 管理费: -; 合价 利润: -
| 材料费小计 |  |  | 合价 材料费: -; 合价 机械费: 4663.12; 合价 管理费: -
分部分项综合单价分析表
工程名称：天宁区老旧小区改造（工人新村第二社区）工程社区服务中心提升改造工程-安装工程 |  |  |  | 单价 机械费: 标段：; 合价 机械费: 第 页共 页
项目编码 | 030411003002 | 项目 名称 | 桥架【桥架;150*100;详见设计;】 | 合价 人工费: 计量 单位; 合价 材料费: m; 合价 机械费: 工程 数量; 合价 管理费: 90.000
清单综合单价组成明细
定额编号 | 定额项目名称 | 定额 单位 | 数量 | bar: 单价 人工费; 合价 人工费
|  |  |  | 人工费 | 材料费 | 机械费 | 管理费 | 利润 | 人工费 | 材料费 | 机械费 | 管理费 | 利润
C4-1306 | 钢制槽式桥架(宽+高)400mm以下 | 10m | 0.1 | 257.58 | 993.32 | 8.72 | 103.03 | 36.06 | 25.76 | 99.33 | 0.87 | 10.3 | 3.61
综合人工工日 |  | 小计 |  | 合价 人工费: 25.76; 合价 材料费: 99.33; 合价 机械费: 0.87; 合价 管理费: 10.30; 合价 利润: 3.61
0.2430 工日 |  | 未计价材料费 |  | 合价 人工费: 92.97
清单项目综合单价 |  |  |  | 合价 人工费: 139.87
材 料 费 明 细 | 主要材料名称、规格、型号 | [6 empty] | 单位 | 数量 | 单价(元) | 合价(元) | 暂估单价 (元) | 暂估合价 (元)
| BVR铜芯聚氯乙烯绝缘软线 450V/750V10mm2 |  |  | 单价 利润: m; 合价 人工费: 0.225; 合价 材料费: 7.62; 合价 机械费: 1.71
| 电 |  |  | 单价 利润: kW·h; 合价 人工费: 0.14; 合价 材料费: 0.69; 合价 机械费: 0.1
| 酚醛防锈漆 |  |  | 单价 利润: kg; 合价 人工费: 0.012; 合价 材料费: 12.86; 合价 机械费: 0.15
| 精制带母镀锌螺栓 M8×30 |  |  | 单价 利润: 套; 合价 人工费: 1.05; 合价 材料费: 0.58; 合价 机械费: 0.61
| 桥架;150*100 |  |  | 单价 利润: m; 合价 人工费: 1.005; 合价 材料费: 92.51; 合价 机械费: 92.97
| 砂轮片 φ100 |  |  | 单价 利润: 片; 合价 人工费: 0.001; 合价 材料费: 1.29
| 砂轮片 φ400 |  |  | 单价 利润: 片; 合价 人工费: 0.001; 合价 材料费: 11.58; 合价 机械费: 0.01
| 铜接线端子 DT-16mm2 |  |  | 单价 利润: 个; 合价 人工费: 1.05; 合价 材料费: 3.33; 合价 机械费: 3.5
| 其他材料费 |  |  | 合价 材料费: -; 合价 机械费: 0.28; 合价 管理费: -; 合价 利润: -
| 材料费小计 |  |  | 合价 材料费: -; 合价 机械费: 99.33; 合价 管理费: -
分部分项综合单价分析表
工程名称：天宁区老旧小区改造（工人新村第二社区）工程社区服务中心提升改造工程-安装工程 |  |  |  | 单价 机械费: 标段：; 合价 机械费: 第 页共 页
项目编码 | 030413001003 | 项目 名称 | 铁构件【桥架支吊架制作、安装;】 | 合价 人工费: 计量 单位; 合价 材料费: kg; 合价 机械费: 工程 数量; 合价 管理费: 234.329
清单综合单价组成明细
定额编号 | 定额项目名称 | 定额 单位 | 数量 | bar: 单价 人工费; 合价 人工费
|  |  |  | 人工费 | 材料费 | 机械费 | 管理费 | 利润 | 人工费 | 材料费 | 机械费 | 管理费 | 利润
C4-1811 | 一般铁构件制作 | 100kg | 0.01 | 630.7 | 570.26 | 40.85 | 252.28 | 88.3 | 6.31 | 5.7 | 0.41 | 2.52 | 0.88
C4-1812 | 一般铁构件安装 | 100kg | 0.01 | 410.22 | 17.2 | 23.91 | 164.09 | 57.43 | 4.1 | 0.17 | 0.24 | 1.64 | 0.57
综合人工工日 |  | 小计 |  | 合价 人工费: 10.41; 合价 材料费: 5.88; 合价 机械费: 0.65; 合价 管理费: 4.16; 合价 利润: 1.45
0.0982 工日 |  | 未计价材料费 |  | 合价 人工费: 4.72
清单项目综合单价 |  |  |  | 合价 人工费: 22.55
材 料 费 明 细 | 主要材料名称、规格、型号 | [6 empty] | 单位 | 数量 | 单价(元) | 合价(元) | 暂估单价 (元) | 暂估合价 (元)
| 扁钢 -30×4～50×5 |  |  | 单价 利润: kg; 合价 人工费: 0.22; 合价 材料费: 4.47; 合价 机械费: 0.98
| 角钢 |  |  | 单价 利润: kg; 合价 人工费: 0.75; 合价 材料费: 4.49; 合价 机械费: 3.37
| 圆钢 φ10～14 |  |  | 单价 利润: kg; 合价 人工费: 0.08; 合价 材料费: 4.57; 合价 机械费: 0.37
| 其他材料费 |  |  | 合价 材料费: -; 合价 机械费: 1.16; 合价 管理费: -; 合价 利润: -
| 材料费小计 |  |  | 合价 材料费: -; 合价 机械费: 5.88; 合价 管理费: -
分部分项综合单价分析表
工程名称：天宁区老旧小区改造（工人新村第二社区）工程社区服务中心提升改造工程-安装工程 |  |  |  | 单价 机械费: 标段：; 合价 机械费: 第 页共 页
项目编码 | 030408008002 | 项目 名称 | 防火堵洞【桥架防火封堵;详见设计;】 | 合价 人工费: 计量 单位; 合价 材料费: 处; 合价 机械费: 工程 数量; 合价 管理费: 4.000
清单综合单价组成明细
定额编号 | 定额项目名称 | 定额 单位 | 数量 | bar: 单价 人工费; 合价 人工费
|  |  |  | 人工费 | 材料费 | 机械费 | 管理费 | 利润 | 人工费 | 材料费 | 机械费 | 管理费 | 利润
C4-887 | 防火堵洞 盘柜下 | 处 | 1 | 64.66 | 46.37 |  | 25.86 | 9.05 | 64.66 | 46.37 |  | 25.86 | 9.05
综合人工工日 |  | 小计 |  | 合价 人工费: 64.66; 合价 材料费: 46.37; 合价 管理费: 25.86; 合价 利润: 9.05
0.6100 工日 |  | 未计价材料费 |  | 合价 人工费: 25.00
清单项目综合单价 |  |  |  | 合价 人工费: 145.94
材 料 费 明 细 | 主要材料名称、规格、型号 | [6 empty] | 单位 | 数量 | 单价(元) | 合价(元) | 暂估单价 (元) | 暂估合价 (元)
| 镀锌扁钢 -25×4 |  |  | 单价 利润: kg; 合价 人工费: 1.05; 合价 材料费: 4.55; 合价 机械费: 4.78
| 防火堵洞盘柜下 |  |  | 单价 利润: 处; 合价 人工费: 1; 合价 材料费: 25; 合价 机械费: 25
| 精制带母镀锌螺栓 M8×100内2平1弹垫 |  |  | 单价 利润: 套; 合价 人工费: 12.2; 合价 材料费: 0.86; 合价 机械费: 10.49
| 其他材料费 |  |  | 合价 材料费: -; 合价 机械费: 6.10; 合价 管理费: -; 合价 利润: -
| 材料费小计 |  |  | 合价 材料费: -; 合价 机械费: 46.37; 合价 管理费: -
分部分项综合单价分析表
工程名称：天宁区老旧小区改造（工人新村第二社区）工程社区服务中心提升改造工程-安装工程 |  |  |  | 单价 机械费: 标段：; 合价 机械费: 第 页共 页
项目编码 | 030411001003 | 项目 名称 | 配管【刚性阻燃管;PC20;砖、混结构明配;详见设计;】 | 合价 人工费: 计量 单位; 合价 材料费: m; 合价 机械费: 工程 数量; 合价 管理费: 1500.000
清单综合单价组成明细
定额编号 | 定额项目名称 | 定额 单位 | 数量 | bar: 单价 人工费; 合价 人工费
|  |  |  | 人工费 | 材料费 | 机械费 | 管理费 | 利润 | 人工费 | 材料费 | 机械费 | 管理费 | 利润
C4-1243 | 砖、混结构明配刚性阻燃管 DN20mm | 100m | 0.01 | 744.12 | 471.69 | 15.12 | 297.65 | 104.18 | 7.44 | 4.72 | 0.15 | 2.98 | 1.04
综合人工工日 |  | 小计 |  | 合价 人工费: 7.44; 合价 材料费: 4.72; 合价 机械费: 0.15; 合价 管理费: 2.98; 合价 利润: 1.04
0.0702 工日 |  | 未计价材料费 |  | 合价 人工费: 3.30
清单项目综合单价 |  |  |  | 合价 人工费: 16.33
材 料 费 明 细 | 主要材料名称、规格、型号 | [6 empty] | 单位 | 数量 | 单价(元) | 合价(元) | 暂估单价 (元) | 暂估合价 (元)
| T形接头 FTE20 |  |  | 单价 利润: 个; 合价 人工费: 0.0315; 合价 材料费: 2.68; 合价 机械费: 0.08
| 刚性阻燃管;PC20 20mm |  |  | 单价 利润: m; 合价 人工费: 1.1; 合价 材料费: 3; 合价 机械费: 3.3
| 管接头 FST20 |  |  | 单价 利润: 个; 合价 人工费: 0.147; 合价 材料费: 0.25; 合价 机械费: 0.04
| 管卡 FCL20 |  |  | 单价 利润: 个; 合价 人工费: 0.63; 合价 材料费: 0.39; 合价 机械费: 0.25
| 管码 FSA20 |  |  | 单价 利润: 个; 合价 人工费: 0.84; 合价 材料费: 0.6; 合价 机械费: 0.5
| 胶合剂 |  |  | 单价 利润: kg; 合价 人工费: 0.0011; 合价 材料费: 8.56; 合价 机械费: 0.01
| 伸缩接头 FSE20 |  |  | 单价 利润: 个; 合价 人工费: 0.021; 合价 材料费: 0.69; 合价 机械费: 0.01
| 塑料管直角弯头 FBN20 |  |  | 单价 利润: 个; 合价 人工费: 0.021; 合价 材料费: 1.58; 合价 机械费: 0.03
| 其他材料费 |  |  | 合价 材料费: -; 合价 机械费: 0.50; 合价 管理费: -; 合价 利润: -
| 材料费小计 |  |  | 合价 材料费: -; 合价 机械费: 4.72; 合价 管理费: -
分部分项综合单价分析表
工程名称：天宁区老旧小区改造（工人新村第二社区）工程社区服务中心提升改造工程-安装工程 |  |  |  | 单价 机械费: 标段：; 合价 机械费: 第 页共 页
项目编码 | 030411006003 | 项目 名称 | 接线盒【塑料接线盒;】 | 合价 人工费: 计量 单位; 合价 材料费: 个; 合价 机械费: 工程 数量; 合价 管理费: 133.000
清单综合单价组成明细
定额编号 | 定额项目名称 | 定额 单位 | 数量 | bar: 单价 人工费; 合价 人工费
|  |  |  | 人工费 | 材料费 | 机械费 | 管理费 | 利润 | 人工费 | 材料费 | 机械费 | 管理费 | 利润
C4-1545 | 暗装接线盒 | 10个 | 0.1 | 36.04 | 41.09 |  | 14.42 | 5.05 | 3.6 | 4.11 |  | 1.44 | 0.51
综合人工工日 |  | 小计 |  | 合价 人工费: 3.60; 合价 材料费: 4.11; 合价 管理费: 1.44; 合价 利润: 0.51
0.0340 工日 |  | 未计价材料费 |  | 合价 人工费: 3.57
清单项目综合单价 |  |  |  | 合价 人工费: 9.66
材 料 费 明 细 | 主要材料名称、规格、型号 | [6 empty] | 单位 | 数量 | 单价(元) | 合价(元) | 暂估单价 (元) | 暂估合价 (元)
| 接线盒 |  |  | 单价 利润: 只; 合价 人工费: 1.02; 合价 材料费: 3.5; 合价 机械费: 3.57
| 其他材料费 |  |  | 合价 材料费: -; 合价 机械费: 0.54; 合价 管理费: -; 合价 利润: -
| 材料费小计 |  |  | 合价 材料费: -; 合价 机械费: 4.11; 合价 管理费: -
分部分项综合单价分析表
工程名称：天宁区老旧小区改造（工人新村第二社区）工程社区服务中心提升改造工程-安装工程 |  |  |  | 单价 机械费: 标段：; 合价 机械费: 第 页共 页
项目编码 | 030506001001 | 项目 名称 | 扩声系统设备【吸顶喇叭;详见设计;】 | 合价 人工费: 计量 单位; 合价 材料费: 台; 合价 机械费: 工程 数量; 合价 管理费: 12.000
清单综合单价组成明细
定额编号 | 定额项目名称 | 定额 单位 | 数量 | bar: 单价 人工费; 合价 人工费
|  |  |  | 人工费 | 材料费 | 机械费 | 管理费 | 利润 | 人工费 | 材料费 | 机械费 | 管理费 | 利润
C5-501 | 吸顶式扬声器安装 | 台 | 1 | 33.3 |  | 0.3 | 13.32 | 4.66 | 33.3 |  | 0.3 | 13.32 | 4.66
.独立费 | 吸顶喇叭 | 台 | 1 | 单价 材料费: 66.34; 合价 材料费: 66.34
综合人工工日 |  | 小计 |  | 合价 人工费: 33.30; 合价 材料费: 66.34; 合价 机械费: 0.30; 合价 管理费: 13.32; 合价 利润: 4.66
0.3000 工日 |  | 未计价材料费
清单项目综合单价 |  |  |  | 合价 人工费: 117.92
材 料 费 明 细 | 主要材料名称、规格、型号 | [6 empty] | 单位 | 数量 | 单价(元) | 合价(元) | 暂估单价 (元) | 暂估合价 (元)
| 吸顶喇叭 |  |  | 单价 利润: 台; 合价 人工费: 1; 合价 材料费: 66.34; 合价 机械费: 66.34
其他材料费 | bar: 合价 材料费; 合价 管理费 to 合价 利润
| 材料费小计 |  |  | 合价 材料费: -; 合价 机械费: 66.34; 合价 管理费: -
分部分项综合单价分析表
工程名称：天宁区老旧小区改造（工人新村第二社区）工程社区服务中心提升改造工程-安装工程 |  |  |  | 单价 机械费: 标段：; 合价 机械费: 第 页共 页
项目编码 | 030506001002 | 项目 名称 | 扩声系统设备【带MP3播放合并式功放;详见设计;】 | 合价 人工费: 计量 单位; 合价 材料费: 台; 合价 机械费: 工程 数量; 合价 管理费: 1.000
清单综合单价组成明细
定额编号 | 定额项目名称 | 定额 单位 | 数量 | bar: 单价 人工费; 合价 人工费
|  |  |  | 人工费 | 材料费 | 机械费 | 管理费 | 利润 | 人工费 | 材料费 | 机械费 | 管理费 | 利润
C5-559 | 安装功放(定压) | 台 | 1 | 126.54 | 2132.1 | 0.3 | 50.62 | 17.72 | 126.54 | 2132.1 | 0.3 | 50.62 | 17.72
综合人工工日 |  | 小计 |  | 合价 人工费: 126.54; 合价 材料费: 2132.10; 合价 机械费: 0.30; 合价 管理费: 50.62; 合价 利润: 17.72
1.1400 工日 |  | 未计价材料费 |  | 合价 人工费: 2132.10
清单项目综合单价 |  |  |  | 合价 人工费: 2327.28
材 料 费 明 细 | 主要材料名称、规格、型号 | [6 empty] | 单位 | 数量 | 单价(元) | 合价(元) | 暂估单价 (元) | 暂估合价 (元)
| 带MP3播放合并式功放 |  |  | 单价 利润: 台; 合价 人工费: 1; 合价 材料费: 2132.1; 合价 机械费: 2132.1
其他材料费 | bar: 合价 材料费; 合价 管理费 to 合价 利润
| 材料费小计 |  |  | 合价 材料费: -; 合价 机械费: 2132.10; 合价 管理费: -
分部分项综合单价分析表
工程名称：天宁区老旧小区改造（工人新村第二社区）工程社区服务中心提升改造工程-安装工程 |  |  |  | 单价 机械费: 标段：; 合价 机械费: 第 页共 页
项目编码 | 030506001003 | 项目 名称 | 扩声系统设备【台式（广播）专业麦克风;详见设计;】 | 合价 人工费: 计量 单位; 合价 材料费: 台; 合价 机械费: 工程 数量; 合价 管理费: 1.000
清单综合单价组成明细
定额编号 | 定额项目名称 | 定额 单位 | 数量 | bar: 单价 人工费; 合价 人工费
|  |  |  | 人工费 | 材料费 | 机械费 | 管理费 | 利润 | 人工费 | 材料费 | 机械费 | 管理费 | 利润
C5-508 | 无线传声器安装 | 台 | 1 | 42.18 | 1397.28 | 0.3 | 16.87 | 5.91 | 42.18 | 1397.28 | 0.3 | 16.87 | 5.91
综合人工工日 |  | 小计 |  | 合价 人工费: 42.18; 合价 材料费: 1397.28; 合价 机械费: 0.30; 合价 管理费: 16.87; 合价 利润: 5.91
0.3800 工日 |  | 未计价材料费 |  | 合价 人工费: 1396.80
清单项目综合单价 |  |  |  | 合价 人工费: 1462.54
材 料 费 明 细 | 主要材料名称、规格、型号 | [6 empty] | 单位 | 数量 | 单价(元) | 合价(元) | 暂估单价 (元) | 暂估合价 (元)
| 台式（广播）专业麦克风 |  |  | 单价 利润: 台; 合价 人工费: 1; 合价 材料费: 1396.8; 合价 机械费: 1396.8
| 脱脂棉 |  |  | 单价 利润: kg; 合价 人工费: 0.05; 合价 材料费: 9.65; 合价 机械费: 0.48
其他材料费 | bar: 合价 材料费; 合价 管理费 to 合价 利润
| 材料费小计 |  |  | 合价 材料费: -; 合价 机械费: 1397.28; 合价 管理费: -
分部分项综合单价分析表
工程名称：天宁区老旧小区改造（工人新村第二社区）工程社区服务中心提升改造工程-安装工程 |  |  |  | 单价 机械费: 标段：; 合价 机械费: 第 页共 页
项目编码 | 030506001004 | 项目 名称 | 扩声系统设备【U盘;详见设计;】 | 合价 人工费: 计量 单位; 合价 材料费: 个; 合价 机械费: 工程 数量; 合价 管理费: 1.000
清单综合单价组成明细
定额编号 | 定额项目名称 | 定额 单位 | 数量 | bar: 单价 人工费; 合价 人工费
|  |  |  | 人工费 | 材料费 | 机械费 | 管理费 | 利润 | 人工费 | 材料费 | 机械费 | 管理费 | 利润
.独立费 | U盘 | 个 | 1 | 单价 材料费: 85; 合价 材料费: 85
综合人工工日 |  | 小计 |  | 合价 材料费: 85.00
工日 |  | 未计价材料费
清单项目综合单价 |  |  |  | 合价 人工费: 85.00
材 料 费 明 细 | 主要材料名称、规格、型号 | [6 empty] | 单位 | 数量 | 单价(元) | 合价(元) | 暂估单价 (元) | 暂估合价 (元)
| U盘 |  |  | 单价 利润: 个; 合价 人工费: 1; 合价 材料费: 85; 合价 机械费: 85
其他材料费 | bar: 合价 材料费; 合价 管理费 to 合价 利润
| 材料费小计 |  |  | 合价 材料费: -; 合价 机械费: 85.00; 合价 管理费: -
分部分项综合单价分析表
工程名称：天宁区老旧小区改造（工人新村第二社区）工程社区服务中心提升改造工程-安装工程 |  |  |  | 单价 机械费: 标段：; 合价 机械费: 第 页共 页
项目编码 | 030506001005 | 项目 名称 | 扩声系统设备【主音箱;详见设计;】 | 合价 人工费: 计量 单位; 合价 材料费: 台; 合价 机械费: 工程 数量; 合价 管理费: 4.000
清单综合单价组成明细
定额编号 | 定额项目名称 | 定额 单位 | 数量 | bar: 单价 人工费; 合价 人工费
|  |  |  | 人工费 | 材料费 | 机械费 | 管理费 | 利润 | 人工费 | 材料费 | 机械费 | 管理费 | 利润
C5-481 | 主音箱安装 | 台 | 1 | 126.54 | 0.48 | 0.3 | 50.62 | 17.72 | 126.54 | 0.48 | 0.3 | 50.62 | 17.72
.独立费 | 主音箱 | 台 | 1 | 单价 材料费: 1940; 合价 材料费: 1940
综合人工工日 |  | 小计 |  | 合价 人工费: 126.54; 合价 材料费: 1940.48; 合价 机械费: 0.30; 合价 管理费: 50.62; 合价 利润: 17.72
1.1400 工日 |  | 未计价材料费
清单项目综合单价 |  |  |  | 合价 人工费: 2135.66
材 料 费 明 细 | 主要材料名称、规格、型号 | [6 empty] | 单位 | 数量 | 单价(元) | 合价(元) | 暂估单价 (元) | 暂估合价 (元)
| 脱脂棉 |  |  | 单价 利润: kg; 合价 人工费: 0.05; 合价 材料费: 9.65; 合价 机械费: 0.48
| 主音箱 |  |  | 单价 利润: 台; 合价 人工费: 1; 合价 材料费: 1940; 合价 机械费: 1940
其他材料费 | bar: 合价 材料费; 合价 管理费 to 合价 利润
| 材料费小计 |  |  | 合价 材料费: -; 合价 机械费: 1940.48; 合价 管理费: -
分部分项综合单价分析表
工程名称：天宁区老旧小区改造（工人新村第二社区）工程社区服务中心提升改造工程-安装工程 |  |  |  | 单价 机械费: 标段：; 合价 机械费: 第 页共 页
项目编码 | 030506001006 | 项目 名称 | 扩声系统设备【功放;详见设计;】 | 合价 人工费: 计量 单位; 合价 材料费: 台; 合价 机械费: 工程 数量; 合价 管理费: 2.000
清单综合单价组成明细
定额编号 | 定额项目名称 | 定额 单位 | 数量 | bar: 单价 人工费; 合价 人工费
|  |  |  | 人工费 | 材料费 | 机械费 | 管理费 | 利润 | 人工费 | 材料费 | 机械费 | 管理费 | 利润
C5-559 | 安装功放(定压) | 台 | 1 | 126.54 | 2716 | 0.3 | 50.62 | 17.72 | 126.54 | 2716 | 0.3 | 50.62 | 17.72
综合人工工日 |  | 小计 |  | 合价 人工费: 126.54; 合价 材料费: 2716.00; 合价 机械费: 0.30; 合价 管理费: 50.62; 合价 利润: 17.72
1.1400 工日 |  | 未计价材料费 |  | 合价 人工费: 2716.00
清单项目综合单价 |  |  |  | 合价 人工费: 2911.18
材 料 费 明 细 | 主要材料名称、规格、型号 | [6 empty] | 单位 | 数量 | 单价(元) | 合价(元) | 暂估单价 (元) | 暂估合价 (元)
| 功放 |  |  | 单价 利润: 台; 合价 人工费: 1; 合价 材料费: 2716; 合价 机械费: 2716
其他材料费 | bar: 合价 材料费; 合价 管理费 to 合价 利润
| 材料费小计 |  |  | 合价 材料费: -; 合价 机械费: 2716.00; 合价 管理费: -
分部分项综合单价分析表
工程名称：天宁区老旧小区改造（工人新村第二社区）工程社区服务中心提升改造工程-安装工程 |  |  |  | 单价 机械费: 标段：; 合价 机械费: 第 页共 页
项目编码 | 030506001007 | 项目 名称 | 扩声系统设备【会议话筒;详见设计;】 | 合价 人工费: 计量 单位; 合价 材料费: 套; 合价 机械费: 工程 数量; 合价 管理费: 2.000
清单综合单价组成明细
定额编号 | 定额项目名称 | 定额 单位 | 数量 | bar: 单价 人工费; 合价 人工费
|  |  |  | 人工费 | 材料费 | 机械费 | 管理费 | 利润 | 人工费 | 材料费 | 机械费 | 管理费 | 利润
.独立费 | 会议话筒 | 套 | 1 | 单价 材料费: 1030; 合价 材料费: 1030
综合人工工日 |  | 小计 |  | 合价 材料费: 1030.00
工日 |  | 未计价材料费
清单项目综合单价 |  |  |  | 合价 人工费: 1030.00
材 料 费 明 细 | 主要材料名称、规格、型号 | [6 empty] | 单位 | 数量 | 单价(元) | 合价(元) | 暂估单价 (元) | 暂估合价 (元)
| 会议话筒 |  |  | 单价 利润: 套; 合价 人工费: 1; 合价 材料费: 1030; 合价 机械费: 1030
其他材料费 | bar: 合价 材料费; 合价 管理费 to 合价 利润
| 材料费小计 |  |  | 合价 材料费: -; 合价 机械费: 1030.00; 合价 管理费: -
分部分项综合单价分析表
工程名称：天宁区老旧小区改造（工人新村第二社区）工程社区服务中心提升改造工程-安装工程 |  |  |  | 单价 机械费: 标段：; 合价 机械费: 第 页共 页
项目编码 | 030506001008 | 项目 名称 | 扩声系统设备【音箱吊架;详见设计;】 | 合价 人工费: 计量 单位; 合价 材料费: 付; 合价 机械费: 工程 数量; 合价 管理费: 2.000
清单综合单价组成明细
定额编号 | 定额项目名称 | 定额 单位 | 数量 | bar: 单价 人工费; 合价 人工费
|  |  |  | 人工费 | 材料费 | 机械费 | 管理费 | 利润 | 人工费 | 材料费 | 机械费 | 管理费 | 利润
.独立费 | 音箱吊架 | 付 | 1 | 单价 材料费: 30; 合价 材料费: 30
综合人工工日 |  | 小计 |  | 合价 材料费: 30.00
工日 |  | 未计价材料费
清单项目综合单价 |  |  |  | 合价 人工费: 30.00
材 料 费 明 细 | 主要材料名称、规格、型号 | [6 empty] | 单位 | 数量 | 单价(元) | 合价(元) | 暂估单价 (元) | 暂估合价 (元)
| 音箱吊架 |  |  | 单价 利润: 付; 合价 人工费: 1; 合价 材料费: 30; 合价 机械费: 30
其他材料费 | bar: 合价 材料费; 合价 管理费 to 合价 利润
| 材料费小计 |  |  | 合价 材料费: -; 合价 机械费: 30.00; 合价 管理费: -
分部分项综合单价分析表
工程名称：天宁区老旧小区改造（工人新村第二社区）工程社区服务中心提升改造工程-安装工程 |  |  |  | 单价 机械费: 标段：; 合价 机械费: 第 页共 页
项目编码 | 030502001002 | 项目 名称 | 机柜、机架【60公分机柜;详见设计;】 | 合价 人工费: 计量 单位; 合价 材料费: 台; 合价 机械费: 工程 数量; 合价 管理费: 2.000
清单综合单价组成明细
定额编号 | 定额项目名称 | 定额 单位 | 数量 | bar: 单价 人工费; 合价 人工费
|  |  |  | 人工费 | 材料费 | 机械费 | 管理费 | 利润 | 人工费 | 材料费 | 机械费 | 管理费 | 利润
C5-187 | 安装落地式机柜、机架 | 台 | 1 | 219.78 | 1555.56 |  | 87.91 | 30.77 | 219.78 | 1555.56 |  | 87.91 | 30.77
综合人工工日 |  | 小计 |  | 合价 人工费: 219.78; 合价 材料费: 1555.56; 合价 管理费: 87.91; 合价 利润: 30.77
1.9800 工日 |  | 未计价材料费 |  | 合价 人工费: 1552.00
清单项目综合单价 |  |  |  | 合价 人工费: 1894.02
材 料 费 明 细 | 主要材料名称、规格、型号 | [6 empty] | 单位 | 数量 | 单价(元) | 合价(元) | 暂估单价 (元) | 暂估合价 (元)
| 60公分机柜 |  |  | 单价 利润: 个; 合价 人工费: 1; 合价 材料费: 1552; 合价 机械费: 1552
| 膨胀螺栓 M12 |  |  | 单价 利润: 套; 合价 人工费: 4.08; 合价 材料费: 0.77; 合价 机械费: 3.14
| 其他材料费 |  |  | 合价 材料费: -; 合价 机械费: 0.42; 合价 管理费: -; 合价 利润: -
| 材料费小计 |  |  | 合价 材料费: -; 合价 机械费: 1555.56; 合价 管理费: -
分部分项综合单价分析表
工程名称：天宁区老旧小区改造（工人新村第二社区）工程社区服务中心提升改造工程-安装工程 |  |  |  | 单价 机械费: 标段：; 合价 机械费: 第 页共 页
项目编码 | 030411004005 | 项目 名称 | 配线【音响线;详见设计;】 | 合价 人工费: 计量 单位; 合价 材料费: m; 合价 机械费: 工程 数量; 合价 管理费: 80.000
清单综合单价组成明细
定额编号 | 定额项目名称 | 定额 单位 | 数量 | bar: 单价 人工费; 合价 人工费
|  |  |  | 人工费 | 材料费 | 机械费 | 管理费 | 利润 | 人工费 | 材料费 | 机械费 | 管理费 | 利润
.独立费 | 音响线 | m | 1 | 单价 材料费: 3; 合价 材料费: 3
综合人工工日 |  | 小计 |  | 合价 材料费: 3.00
工日 |  | 未计价材料费
清单项目综合单价 |  |  |  | 合价 人工费: 3.00
材 料 费 明 细 | 主要材料名称、规格、型号 | [6 empty] | 单位 | 数量 | 单价(元) | 合价(元) | 暂估单价 (元) | 暂估合价 (元)
| 音响线 |  |  | 单价 利润: m; 合价 人工费: 1; 合价 材料费: 3; 合价 机械费: 3
其他材料费 | bar: 合价 材料费; 合价 管理费 to 合价 利润
| 材料费小计 |  |  | 合价 材料费: -; 合价 机械费: 3.00; 合价 管理费: -
分部分项综合单价分析表
工程名称：天宁区老旧小区改造（工人新村第二社区）工程社区服务中心提升改造工程-安装工程 |  |  |  | 单价 机械费: 标段：; 合价 机械费: 第 页共 页
项目编码 | 030507006001 | 项目 名称 | 出入口控制设备【人脸识别考勤机;详见设计;】 | 合价 人工费: 计量 单位; 合价 材料费: 台; 合价 机械费: 工程 数量; 合价 管理费: 2.000
清单综合单价组成明细
定额编号 | 定额项目名称 | 定额 单位 | 数量 | bar: 单价 人工费; 合价 人工费
|  |  |  | 人工费 | 材料费 | 机械费 | 管理费 | 利润 | 人工费 | 材料费 | 机械费 | 管理费 | 利润
.独立费 | 人脸识别考勤机 | 台 | 1 | 单价 材料费: 450; 合价 材料费: 450
综合人工工日 |  | 小计 |  | 合价 材料费: 450.00
工日 |  | 未计价材料费
清单项目综合单价 |  |  |  | 合价 人工费: 450.00
材 料 费 明 细 | 主要材料名称、规格、型号 | [6 empty] | 单位 | 数量 | 单价(元) | 合价(元) | 暂估单价 (元) | 暂估合价 (元)
| 人脸识别考勤机 |  |  | 单价 利润: 台; 合价 人工费: 1; 合价 材料费: 450; 合价 机械费: 450
其他材料费 | bar: 合价 材料费; 合价 管理费 to 合价 利润
| 材料费小计 |  |  | 合价 材料费: -; 合价 机械费: 450.00; 合价 管理费: -
分部分项综合单价分析表
工程名称：天宁区老旧小区改造（工人新村第二社区）工程社区服务中心提升改造工程-安装工程 |  |  |  | 单价 机械费: 标段：; 合价 机械费: 第 页共 页
项目编码 | 030507007001 | 项目 名称 | 出入口执行机构设备【考勤机电源;详见设计;】 | 合价 人工费: 计量 单位; 合价 材料费: 台; 合价 机械费: 工程 数量; 合价 管理费: 2.000
清单综合单价组成明细
定额编号 | 定额项目名称 | 定额 单位 | 数量 | bar: 单价 人工费; 合价 人工费
|  |  |  | 人工费 | 材料费 | 机械费 | 管理费 | 利润 | 人工费 | 材料费 | 机械费 | 管理费 | 利润
.独立费 | 考勤机电源 | 台 | 1 | 单价 材料费: 20.31; 合价 材料费: 20.31
综合人工工日 |  | 小计 |  | 合价 材料费: 20.31
工日 |  | 未计价材料费
清单项目综合单价 |  |  |  | 合价 人工费: 20.31
材 料 费 明 细 | 主要材料名称、规格、型号 | [6 empty] | 单位 | 数量 | 单价(元) | 合价(元) | 暂估单价 (元) | 暂估合价 (元)
| 考勤机电源 |  |  | 单价 利润: 台; 合价 人工费: 1; 合价 材料费: 20.31; 合价 机械费: 20.31
其他材料费 | bar: 合价 材料费; 合价 管理费 to 合价 利润
| 材料费小计 |  |  | 合价 材料费: -; 合价 机械费: 20.31; 合价 管理费: -
分部分项综合单价分析表
工程名称：天宁区老旧小区改造（工人新村第二社区）工程社区服务中心提升改造工程-安装工程 |  |  |  | 单价 机械费: 标段：; 合价 机械费: 第 页共 页
项目编码 | 030507006002 | 项目 名称 | 出入口控制设备【通行摆闸;详见设计;】 | 合价 人工费: 计量 单位; 合价 材料费: 台; 合价 机械费: 工程 数量; 合价 管理费: 2.000
清单综合单价组成明细
定额编号 | 定额项目名称 | 定额 单位 | 数量 | bar: 单价 人工费; 合价 人工费
|  |  |  | 人工费 | 材料费 | 机械费 | 管理费 | 利润 | 人工费 | 材料费 | 机械费 | 管理费 | 利润
.独立费 | 通行摆闸 | 台 | 1 | 单价 材料费: 11507.36; 合价 材料费: 11507.36
综合人工工日 |  | 小计 |  | 合价 材料费: 11507.36
工日 |  | 未计价材料费
清单项目综合单价 |  |  |  | 合价 人工费: 11507.36
材 料 费 明 细 | 主要材料名称、规格、型号 | [6 empty] | 单位 | 数量 | 单价(元) | 合价(元) | 暂估单价 (元) | 暂估合价 (元)
| 通行摆闸 |  |  | 单价 利润: 台; 合价 人工费: 1; 合价 材料费: 11507.36; 合价 机械费: 11507.36
其他材料费 | bar: 合价 材料费; 合价 管理费 to 合价 利润
| 材料费小计 |  |  | 合价 材料费: -; 合价 机械费: 11507.36; 合价 管理费: -
分部分项综合单价分析表
工程名称：天宁区老旧小区改造（工人新村第二社区）工程社区服务中心提升改造工程-安装工程 |  |  |  | 单价 机械费: 标段：; 合价 机械费: 第 页共 页
项目编码 | 030507006003 | 项目 名称 | 出入口控制设备【人脸识别仪;详见设计;】 | 合价 人工费: 计量 单位; 合价 材料费: 台; 合价 机械费: 工程 数量; 合价 管理费: 1.000
清单综合单价组成明细
定额编号 | 定额项目名称 | 定额 单位 | 数量 | bar: 单价 人工费; 合价 人工费
|  |  |  | 人工费 | 材料费 | 机械费 | 管理费 | 利润 | 人工费 | 材料费 | 机械费 | 管理费 | 利润
.独立费 | 人脸识别仪 | 台 | 1 | 单价 材料费: 3500; 合价 材料费: 3500
综合人工工日 |  | 小计 |  | 合价 材料费: 3500.00
工日 |  | 未计价材料费
清单项目综合单价 |  |  |  | 合价 人工费: 3500.00
材 料 费 明 细 | 主要材料名称、规格、型号 | [6 empty] | 单位 | 数量 | 单价(元) | 合价(元) | 暂估单价 (元) | 暂估合价 (元)
| 人脸识别仪 |  |  | 单价 利润: 台; 合价 人工费: 1; 合价 材料费: 3500; 合价 机械费: 3500
其他材料费 | bar: 合价 材料费; 合价 管理费 to 合价 利润
| 材料费小计 |  |  | 合价 材料费: -; 合价 机械费: 3500.00; 合价 管理费: -
分部分项综合单价分析表
工程名称：天宁区老旧小区改造（工人新村第二社区）工程社区服务中心提升改造工程-安装工程 |  |  |  | 单价 机械费: 标段：; 合价 机械费: 第 页共 页
项目编码 | 030507006004 | 项目 名称 | 出入口控制设备【伸缩门机头;详见设计;】 | 合价 人工费: 计量 单位; 合价 材料费: 台; 合价 机械费: 工程 数量; 合价 管理费: 1.000
清单综合单价组成明细
定额编号 | 定额项目名称 | 定额 单位 | 数量 | bar: 单价 人工费; 合价 人工费
|  |  |  | 人工费 | 材料费 | 机械费 | 管理费 | 利润 | 人工费 | 材料费 | 机械费 | 管理费 | 利润
.独立费 | 伸缩门机头 | 台 | 1 | 单价 材料费: 500; 合价 材料费: 500
综合人工工日 |  | 小计 |  | 合价 材料费: 500.00
工日 |  | 未计价材料费
清单项目综合单价 |  |  |  | 合价 人工费: 500.00
材 料 费 明 细 | 主要材料名称、规格、型号 | [6 empty] | 单位 | 数量 | 单价(元) | 合价(元) | 暂估单价 (元) | 暂估合价 (元)
| 伸缩门机头 |  |  | 单价 利润: 台; 合价 人工费: 1; 合价 材料费: 500; 合价 机械费: 500
其他材料费 | bar: 合价 材料费; 合价 管理费 to 合价 利润
| 材料费小计 |  |  | 合价 材料费: -; 合价 机械费: 500.00; 合价 管理费: -
分部分项综合单价分析表
工程名称：天宁区老旧小区改造（工人新村第二社区）工程社区服务中心提升改造工程-安装工程 |  |  |  | 单价 机械费: 标段：; 合价 机械费: 第 页共 页
项目编码 | 030507006005 | 项目 名称 | 出入口控制设备【不锈钢伸缩门门体;7m;详见设计;】 | 合价 人工费: 计量 单位; 合价 材料费: 套; 合价 机械费: 工程 数量; 合价 管理费: 1.000
清单综合单价组成明细
定额编号 | 定额项目名称 | 定额 单位 | 数量 | bar: 单价 人工费; 合价 人工费
|  |  |  | 人工费 | 材料费 | 机械费 | 管理费 | 利润 | 人工费 | 材料费 | 机械费 | 管理费 | 利润
.独立费 | 不锈钢伸缩门门体;7m | 套 | 1 | 单价 材料费: 15000; 合价 材料费: 15000
综合人工工日 |  | 小计 |  | 合价 材料费: 15000.00
工日 |  | 未计价材料费
清单项目综合单价 |  |  |  | 合价 人工费: 15000.00
材 料 费 明 细 | 主要材料名称、规格、型号 | [6 empty] | 单位 | 数量 | 单价(元) | 合价(元) | 暂估单价 (元) | 暂估合价 (元)
| 不锈钢伸缩门门体;7m |  |  | 单价 利润: 套; 合价 人工费: 1; 合价 材料费: 15000; 合价 机械费: 15000
其他材料费 | bar: 合价 材料费; 合价 管理费 to 合价 利润
| 材料费小计 |  |  | 合价 材料费: -; 合价 机械费: 15000.00; 合价 管理费: -
分部分项综合单价分析表
工程名称：天宁区老旧小区改造（工人新村第二社区）工程社区服务中心提升改造工程-安装工程 |  |  |  | 单价 机械费: 标段：; 合价 机械费: 第 页共 页
项目编码 | 030411004006 | 项目 名称 | 配线【电源线;详见设计;】 | 合价 人工费: 计量 单位; 合价 材料费: m; 合价 机械费: 工程 数量; 合价 管理费: 50.000
清单综合单价组成明细
定额编号 | 定额项目名称 | 定额 单位 | 数量 | bar: 单价 人工费; 合价 人工费
|  |  |  | 人工费 | 材料费 | 机械费 | 管理费 | 利润 | 人工费 | 材料费 | 机械费 | 管理费 | 利润
C4-1404 | 管内穿四芯软导线 1.5mm2 | 100m/束 | 0.01 | 80.56 | 512.61 |  | 32.22 | 11.28 | 0.81 | 5.13 |  | 0.32 | 0.11
综合人工工日 |  | 小计 |  | 合价 人工费: 0.81; 合价 材料费: 5.13; 合价 管理费: 0.32; 合价 利润: 0.11
0.0076 工日 |  | 未计价材料费 |  | 合价 人工费: 5.00
清单项目综合单价 |  |  |  | 合价 人工费: 6.37
材 料 费 明 细 | 主要材料名称、规格、型号 | [6 empty] | 单位 | 数量 | 单价(元) | 合价(元) | 暂估单价 (元) | 暂估合价 (元)
| 电源线 |  |  | 单价 利润: m; 合价 人工费: 1.08; 合价 材料费: 4.63; 合价 机械费: 5
| 塑料粘胶带 |  |  | 单价 利润: 盘; 合价 人工费: 0.015; 合价 材料费: 2.2; 合价 机械费: 0.03
| 其他材料费 |  |  | 合价 材料费: -; 合价 机械费: 0.10; 合价 管理费: -; 合价 利润: -
| 材料费小计 |  |  | 合价 材料费: -; 合价 机械费: 5.13; 合价 管理费: -
分部分项综合单价分析表
工程名称：天宁区老旧小区改造（工人新村第二社区）工程社区服务中心提升改造工程-安装工程 |  |  |  | 单价 机械费: 标段：; 合价 机械费: 第 页共 页
项目编码 | 030411004007 | 项目 名称 | 配线【信号控制线;详见设计;】 | 合价 人工费: 计量 单位; 合价 材料费: m; 合价 机械费: 工程 数量; 合价 管理费: 30.000
清单综合单价组成明细
定额编号 | 定额项目名称 | 定额 单位 | 数量 | bar: 单价 人工费; 合价 人工费
|  |  |  | 人工费 | 材料费 | 机械费 | 管理费 | 利润 | 人工费 | 材料费 | 机械费 | 管理费 | 利润
C4-1402 | 管内穿四芯软导线 0.75mm2 | 100m/束 | 0.01 | 77.38 | 413.28 |  | 30.95 | 10.83 | 0.77 | 4.13 |  | 0.31 | 0.11
综合人工工日 |  | 小计 |  | 合价 人工费: 0.77; 合价 材料费: 4.13; 合价 管理费: 0.31; 合价 利润: 0.11
0.0073 工日 |  | 未计价材料费 |  | 合价 人工费: 4.03
清单项目综合单价 |  |  |  | 合价 人工费: 5.32
材 料 费 明 细 | 主要材料名称、规格、型号 | [6 empty] | 单位 | 数量 | 单价(元) | 合价(元) | 暂估单价 (元) | 暂估合价 (元)
| 塑料粘胶带 |  |  | 单价 利润: 盘; 合价 人工费: 0.0113; 合价 材料费: 2.2; 合价 机械费: 0.02
| 信号控制线 |  |  | 单价 利润: m; 合价 人工费: 1.08; 合价 材料费: 3.73; 合价 机械费: 4.03
| 其他材料费 |  |  | 合价 材料费: -; 合价 机械费: 0.08; 合价 管理费: -; 合价 利润: -
| 材料费小计 |  |  | 合价 材料费: -; 合价 机械费: 4.13; 合价 管理费: -
分部分项综合单价分析表
工程名称：天宁区老旧小区改造（工人新村第二社区）工程社区服务中心提升改造工程-安装工程 |  |  |  | 单价 机械费: 标段：; 合价 机械费: 第 页共 页
项目编码 | 031001006001 | 项目 名称 | 塑料管【室内;冷水管;PP-R管1.2MPa;50/63mm;热熔连接;PP-R管件;管道消毒冲洗;详见设计;】 | 合价 人工费: 计量 单位; 合价 材料费: m; 合价 机械费: 工程 数量; 合价 管理费: 18.180
清单综合单价组成明细
定额编号 | 定额项目名称 | 定额 单位 | 数量 | bar: 单价 人工费; 合价 人工费
|  |  |  | 人工费 | 材料费 | 机械费 | 管理费 | 利润 | 人工费 | 材料费 | 机械费 | 管理费 | 利润
C10-238 | 室内给水塑料管(热熔、电熔连接) 50/63mm | 10m | 0.1 | 148.4 | 479.99 | 1.47 | 59.36 | 20.78 | 14.84 | 48 | 0.15 | 5.94 | 2.08
C10-371 | 管道消毒、冲洗DN50mm以内 | 100m | 0.01018 | 51.94 | 23.16 |  | 20.78 | 7.27 | 0.53 | 0.24 |  | 0.21 | 0.07
.独立费 | 室内给水PP-R管件 50/63 | 个 | 0.65099 | 单价 材料费: 23.6; 合价 材料费: 15.36
综合人工工日 |  | 小计 |  | 合价 人工费: 15.37; 合价 材料费: 63.60; 合价 机械费: 0.15; 合价 管理费: 6.15; 合价 利润: 2.15
0.1450 工日 |  | 未计价材料费 |  | 合价 人工费: 46.37
清单项目综合单价 |  |  |  | 合价 人工费: 87.42
材 料 费 明 细 | 主要材料名称、规格、型号 | [6 empty] | 单位 | 数量 | 单价(元) | 合价(元) | 暂估单价 (元) | 暂估合价 (元)
| PP-R管1.2MPa 50/63 |  |  | 单价 利润: m; 合价 人工费: 1.02; 合价 材料费: 45.46; 合价 机械费: 46.37
| 管子托钩 DN50 |  |  | 单价 利润: 个; 合价 人工费: 0.694; 合价 材料费: 2.12; 合价 机械费: 1.47
| 漂白粉 |  |  | 单价 利润: kg; 合价 人工费: 0.0009; 合价 材料费: 3.43
| 室内给水PP-R管件 50/63 |  |  | 单价 利润: 个; 合价 人工费: 0.651; 合价 材料费: 23.6; 合价 机械费: 15.36
| 其他材料费 |  |  | 合价 材料费: -; 合价 机械费: 0.40; 合价 管理费: -; 合价 利润: -
| 材料费小计 |  |  | 合价 材料费: -; 合价 机械费: 63.60; 合价 管理费: -
分部分项综合单价分析表
工程名称：天宁区老旧小区改造（工人新村第二社区）工程社区服务中心提升改造工程-安装工程 |  |  |  | 单价 机械费: 标段：; 合价 机械费: 第 页共 页
项目编码 | 031001006002 | 项目 名称 | 塑料管【室内;冷水管;PP-R管1.2MPa;32/40mm;热熔连接;PP-R管件;管道消毒冲洗;详见设计;】 | 合价 人工费: 计量 单位; 合价 材料费: m; 合价 机械费: 工程 数量; 合价 管理费: 10.000
清单综合单价组成明细
定额编号 | 定额项目名称 | 定额 单位 | 数量 | bar: 单价 人工费; 合价 人工费
|  |  |  | 人工费 | 材料费 | 机械费 | 管理费 | 利润 | 人工费 | 材料费 | 机械费 | 管理费 | 利润
C10-236 | 室内给水塑料管(热熔、电熔连接) 32/40mm | 10m | 0.1 | 125.08 | 207.25 | 0.94 | 50.03 | 17.51 | 12.51 | 20.73 | 0.09 | 5 | 1.75
C10-371 | 管道消毒、冲洗DN50mm以内 | 100m | 0.0103 | 51.94 | 23.16 |  | 20.78 | 7.27 | 0.53 | 0.24 |  | 0.21 | 0.07
.独立费 | 室内给水PP-R管件 32/40 | 个 | 0.803 | 单价 材料费: 6.58; 合价 材料费: 5.28
综合人工工日 |  | 小计 |  | 合价 人工费: 13.04; 合价 材料费: 26.25; 合价 机械费: 0.09; 合价 管理费: 5.21; 合价 利润: 1.82
0.1230 工日 |  | 未计价材料费 |  | 合价 人工费: 19.32
清单项目综合单价 |  |  |  | 合价 人工费: 46.41
材 料 费 明 细 | 主要材料名称、规格、型号 | [6 empty] | 单位 | 数量 | 单价(元) | 合价(元) | 暂估单价 (元) | 暂估合价 (元)
| PP-R管1.2MPa 32/40 |  |  | 单价 利润: m; 合价 人工费: 1.02; 合价 材料费: 18.94; 合价 机械费: 19.32
| 管子托钩 DN32 |  |  | 单价 利润: 个; 合价 人工费: 0.831; 合价 材料费: 1.54; 合价 机械费: 1.28
| 漂白粉 |  |  | 单价 利润: kg; 合价 人工费: 0.0009; 合价 材料费: 3.43
| 室内给水PP-R管件 32/40 |  |  | 单价 利润: 个; 合价 人工费: 0.803; 合价 材料费: 6.58; 合价 机械费: 5.28
| 其他材料费 |  |  | 合价 材料费: -; 合价 机械费: 0.37; 合价 管理费: -; 合价 利润: -
| 材料费小计 |  |  | 合价 材料费: -; 合价 机械费: 26.25; 合价 管理费: -
分部分项综合单价分析表
工程名称：天宁区老旧小区改造（工人新村第二社区）工程社区服务中心提升改造工程-安装工程 |  |  |  | 单价 机械费: 标段：; 合价 机械费: 第 页共 页
项目编码 | 031001006003 | 项目 名称 | 塑料管【室内;冷水管;PP-R管1.2MPa;25/32mm;热熔连接;PP-R管件;管道消毒冲洗;详见设计;】 | 合价 人工费: 计量 单位; 合价 材料费: m; 合价 机械费: 工程 数量; 合价 管理费: 25.000
清单综合单价组成明细
定额编号 | 定额项目名称 | 定额 单位 | 数量 | bar: 单价 人工费; 合价 人工费
|  |  |  | 人工费 | 材料费 | 机械费 | 管理费 | 利润 | 人工费 | 材料费 | 机械费 | 管理费 | 利润
C10-235 | 室内给水塑料管(热熔、电熔连接) 25/32mm | 10m | 0.1 | 125.08 | 125.16 | 0.54 | 50.03 | 17.51 | 12.51 | 12.52 | 0.05 | 5 | 1.75
C10-371 | 管道消毒、冲洗DN50mm以内 | 100m | 0.00996 | 51.94 | 23.16 |  | 20.78 | 7.27 | 0.52 | 0.23 |  | 0.21 | 0.07
.独立费 | 室内给水PP-R管件 25/32 | 个 | 0.97788 | 单价 材料费: 4.76; 合价 材料费: 4.65
综合人工工日 |  | 小计 |  | 合价 人工费: 13.03; 合价 材料费: 17.40; 合价 机械费: 0.05; 合价 管理费: 5.21; 合价 利润: 1.82
0.1229 工日 |  | 未计价材料费 |  | 合价 人工费: 11.20
清单项目综合单价 |  |  |  | 合价 人工费: 37.51
材 料 费 明 细 | 主要材料名称、规格、型号 | [6 empty] | 单位 | 数量 | 单价(元) | 合价(元) | 暂估单价 (元) | 暂估合价 (元)
| PP-R管1.2MPa 25/32 |  |  | 单价 利润: m; 合价 人工费: 1.02; 合价 材料费: 10.98; 合价 机械费: 11.2
| 管子托钩 DN25 |  |  | 单价 利润: 个; 合价 人工费: 0.925; 合价 材料费: 1.31; 合价 机械费: 1.21
| 漂白粉 |  |  | 单价 利润: kg; 合价 人工费: 0.0009; 合价 材料费: 3.43
| 室内给水PP-R管件 25/32 |  |  | 单价 利润: 个; 合价 人工费: 0.9779; 合价 材料费: 4.76; 合价 机械费: 4.65
| 其他材料费 |  |  | 合价 材料费: -; 合价 机械费: 0.34; 合价 管理费: -; 合价 利润: -
| 材料费小计 |  |  | 合价 材料费: -; 合价 机械费: 17.40; 合价 管理费: -
分部分项综合单价分析表
工程名称：天宁区老旧小区改造（工人新村第二社区）工程社区服务中心提升改造工程-安装工程 |  |  |  | 单价 机械费: 标段：; 合价 机械费: 第 页共 页
项目编码 | 031001006004 | 项目 名称 | 塑料管【室内;冷水管;PP-R管1.2MPa;15/20mm;热熔连接;PP-R管件;管道消毒冲洗;详见设计;】 | 合价 人工费: 计量 单位; 合价 材料费: m; 合价 机械费: 工程 数量; 合价 管理费: 150.000
清单综合单价组成明细
定额编号 | 定额项目名称 | 定额 单位 | 数量 | bar: 单价 人工费; 合价 人工费
|  |  |  | 人工费 | 材料费 | 机械费 | 管理费 | 利润 | 人工费 | 材料费 | 机械费 | 管理费 | 利润
C10-233 | 室内给水塑料管(热熔、电熔连接) 15/20mm | 10m | 0.1 | 110.24 | 68.3 | 0.54 | 44.1 | 15.43 | 11.02 | 6.83 | 0.05 | 4.41 | 1.54
C10-371 | 管道消毒、冲洗DN50mm以内 | 100m | 0.00998 | 51.94 | 23.16 |  | 20.78 | 7.27 | 0.52 | 0.23 |  | 0.21 | 0.07
.独立费 | 室内给水PP-R管件 15/20 | 个 | 1.637 | 单价 材料费: 3.85; 合价 材料费: 6.3
综合人工工日 |  | 小计 |  | 合价 人工费: 11.54; 合价 材料费: 13.36; 合价 机械费: 0.05; 合价 管理费: 4.62; 合价 利润: 1.61
0.1089 工日 |  | 未计价材料费 |  | 合价 人工费: 5.43
清单项目综合单价 |  |  |  | 合价 人工费: 31.18
材 料 费 明 细 | 主要材料名称、规格、型号 | [6 empty] | 单位 | 数量 | 单价(元) | 合价(元) | 暂估单价 (元) | 暂估合价 (元)
| PP-R管1.2MPa 15/20 |  |  | 单价 利润: m; 合价 人工费: 1.02; 合价 材料费: 5.32; 合价 机械费: 5.43
| 管子托钩 DN15 |  |  | 单价 利润: 个; 合价 人工费: 1.301; 合价 材料费: 1.01; 合价 机械费: 1.31
| 漂白粉 |  |  | 单价 利润: kg; 合价 人工费: 0.0009; 合价 材料费: 3.43
| 室内给水PP-R管件 15/20 |  |  | 单价 利润: 个; 合价 人工费: 1.637; 合价 材料费: 3.85; 合价 机械费: 6.3
| 其他材料费 |  |  | 合价 材料费: -; 合价 机械费: 0.32; 合价 管理费: -; 合价 利润: -
| 材料费小计 |  |  | 合价 材料费: -; 合价 机械费: 13.36; 合价 管理费: -
分部分项综合单价分析表
工程名称：天宁区老旧小区改造（工人新村第二社区）工程社区服务中心提升改造工程-安装工程 |  |  |  | 单价 机械费: 标段：; 合价 机械费: 第 页共 页
项目编码 | 031001006005 | 项目 名称 | 塑料管【室内排水管道;UPVC排水管道及管配件安装;DN50;粘接连接;闭水、通球、通水;详见设计;】 | 合价 人工费: 计量 单位; 合价 材料费: m; 合价 机械费: 工程 数量; 合价 管理费: 120.000
清单综合单价组成明细
定额编号 | 定额项目名称 | 定额 单位 | 数量 | bar: 单价 人工费; 合价 人工费
|  |  |  | 人工费 | 材料费 | 机械费 | 管理费 | 利润 | 人工费 | 材料费 | 机械费 | 管理费 | 利润
C10-309 | 室内承插塑料排水管(零件粘接)DN50mm以内 | 10m | 0.1 | 153.7 | 157.35 | 1.57 | 61.48 | 21.52 | 15.37 | 15.74 | 0.16 | 6.15 | 2.15
综合人工工日 |  | 小计 |  | 合价 人工费: 15.37; 合价 材料费: 15.73; 合价 机械费: 0.16; 合价 管理费: 6.15; 合价 利润: 2.15
0.1450 工日 |  | 未计价材料费 |  | 合价 人工费: 13.75
清单项目综合单价 |  |  |  | 合价 人工费: 39.56
材 料 费 明 细 | 主要材料名称、规格、型号 | [6 empty] | 单位 | 数量 | 单价(元) | 合价(元) | 暂估单价 (元) | 暂估合价 (元)
| 扁钢 ＜-59 |  |  | 单价 利润: kg; 合价 人工费: 0.06; 合价 材料费: 3.64; 合价 机械费: 0.22
| 丙酮 |  |  | 单价 利润: kg; 合价 人工费: 0.017; 合价 材料费: 5.15; 合价 机械费: 0.09
| 承插塑料排水管 dn50 |  |  | 单价 利润: m; 合价 人工费: 0.967; 合价 材料费: 9.5; 合价 机械费: 9.19
| 承插塑料排水管件 dn50 |  |  | 单价 利润: 个; 合价 人工费: 0.902; 合价 材料费: 5.06; 合价 机械费: 4.56
| 电 |  |  | 单价 利润: kW·h; 合价 人工费: 0.15; 合价 材料费: 0.69; 合价 机械费: 0.1
| 精制带母镀锌螺栓 M6～12×12～50 |  |  | 单价 利润: 套; 合价 人工费: 0.52; 合价 材料费: 0.33; 合价 机械费: 0.17
| 聚氯乙烯热熔密封胶 |  |  | 单价 利润: kg; 合价 人工费: 0.011; 合价 材料费: 10.72; 合价 机械费: 0.12
| 膨胀螺栓 M12×200 |  |  | 单价 利润: 套; 合价 人工费: 0.274; 合价 材料费: 3; 合价 机械费: 0.82
| 透气帽(铅丝球) DN50 |  |  | 单价 利润: 个; 合价 人工费: 0.026; 合价 材料费: 1.66; 合价 机械费: 0.04
| 其他材料费 |  |  | 合价 材料费: -; 合价 机械费: 0.42; 合价 管理费: -; 合价 利润: -
| 材料费小计 |  |  | 合价 材料费: -; 合价 机械费: 15.73; 合价 管理费: -
分部分项综合单价分析表
工程名称：天宁区老旧小区改造（工人新村第二社区）工程社区服务中心提升改造工程-安装工程 |  |  |  | 单价 机械费: 标段：; 合价 机械费: 第 页共 页
项目编码 | 031001006006 | 项目 名称 | 塑料管【室内排水管道;UPVC排水管道及管配件安装;DN100;粘接连接;闭水、通球、通水详见设计;详见设计;】 | 合价 人工费: 计量 单位; 合价 材料费: m; 合价 机械费: 工程 数量; 合价 管理费: 55.000
清单综合单价组成明细
定额编号 | 定额项目名称 | 定额 单位 | 数量 | bar: 单价 人工费; 合价 人工费
|  |  |  | 人工费 | 材料费 | 机械费 | 管理费 | 利润 | 人工费 | 材料费 | 机械费 | 管理费 | 利润
C10-311 | 室内承插塑料排水管(零件粘接)DN110mm以内 | 10m | 0.1 | 233.2 | 399.84 | 1.57 | 93.28 | 32.65 | 23.32 | 39.98 | 0.16 | 9.33 | 3.27
综合人工工日 |  | 小计 |  | 合价 人工费: 23.32; 合价 材料费: 39.99; 合价 机械费: 0.16; 合价 管理费: 9.33; 合价 利润: 3.27
0.2200 工日 |  | 未计价材料费 |  | 合价 人工费: 36.57
清单项目综合单价 |  |  |  | 合价 人工费: 76.07
材 料 费 明 细 | 主要材料名称、规格、型号 | [6 empty] | 单位 | 数量 | 单价(元) | 合价(元) | 暂估单价 (元) | 暂估合价 (元)
| 扁钢 ＜-59 |  |  | 单价 利润: kg; 合价 人工费: 0.16; 合价 材料费: 3.64; 合价 机械费: 0.58
| 丙酮 |  |  | 单价 利润: kg; 合价 人工费: 0.033; 合价 材料费: 5.15; 合价 机械费: 0.17
| 承插塑料排水管 dn110 |  |  | 单价 利润: m; 合价 人工费: 0.852; 合价 材料费: 29.4; 合价 机械费: 25.05
| 承插塑料排水管件 dn110 |  |  | 单价 利润: 个; 合价 人工费: 1.138; 合价 材料费: 10.12; 合价 机械费: 11.52
| 电 |  |  | 单价 利润: kW·h; 合价 人工费: 0.224; 合价 材料费: 0.69; 合价 机械费: 0.15
| 精制带母镀锌螺栓 M6～12×12～50 |  |  | 单价 利润: 套; 合价 人工费: 0.7; 合价 材料费: 0.33; 合价 机械费: 0.23
| 聚氯乙烯热熔密封胶 |  |  | 单价 利润: kg; 合价 人工费: 0.022; 合价 材料费: 10.72; 合价 机械费: 0.24
| 膨胀螺栓 M16×200 |  |  | 单价 利润: 套; 合价 人工费: 0.432; 合价 材料费: 2.74; 合价 机械费: 1.18
| 透气帽(铅丝球) DN100 |  |  | 单价 利润: 个; 合价 人工费: 0.05; 合价 材料费: 3.27; 合价 机械费: 0.16
| 其他材料费 |  |  | 合价 材料费: -; 合价 机械费: 0.71; 合价 管理费: -; 合价 利润: -
| 材料费小计 |  |  | 合价 材料费: -; 合价 机械费: 39.99; 合价 管理费: -
分部分项综合单价分析表
工程名称：天宁区老旧小区改造（工人新村第二社区）工程社区服务中心提升改造工程-安装工程 |  |  |  | 单价 机械费: 标段：; 合价 机械费: 第 页共 页
项目编码 | 031004014001 | 项目 名称 | 给、排水附（配）件【地漏;DN50;详见设计;】 | 合价 人工费: 计量 单位; 合价 材料费: 个; 合价 机械费: 工程 数量; 合价 管理费: 23.000
清单综合单价组成明细
定额编号 | 定额项目名称 | 定额 单位 | 数量 | bar: 单价 人工费; 合价 人工费
|  |  |  | 人工费 | 材料费 | 机械费 | 管理费 | 利润 | 人工费 | 材料费 | 机械费 | 管理费 | 利润
C10-749 | 地漏安装 DN50mm以内 | 10个 | 0.1 | 161.12 | 698.46 |  | 64.45 | 22.56 | 16.11 | 69.85 |  | 6.45 | 2.26
综合人工工日 |  | 小计 |  | 合价 人工费: 16.11; 合价 材料费: 69.85; 合价 管理费: 6.45; 合价 利润: 2.26
0.1520 工日 |  | 未计价材料费 |  | 合价 人工费: 67.57
清单项目综合单价 |  |  |  | 合价 人工费: 94.67
材 料 费 明 细 | 主要材料名称、规格、型号 | [6 empty] | 单位 | 数量 | 单价(元) | 合价(元) | 暂估单价 (元) | 暂估合价 (元)
| 地漏;DN50 |  |  | 单价 利润: 个; 合价 人工费: 1; 合价 材料费: 67.57; 合价 机械费: 67.57
| 焊接钢管 DN50 |  |  | 单价 利润: m; 合价 人工费: 0.1; 合价 材料费: 20.14; 合价 机械费: 2.01
| 其他材料费 |  |  | 合价 材料费: -; 合价 机械费: 0.27; 合价 管理费: -; 合价 利润: -
| 材料费小计 |  |  | 合价 材料费: -; 合价 机械费: 69.85; 合价 管理费: -
分部分项综合单价分析表
工程名称：天宁区老旧小区改造（工人新村第二社区）工程社区服务中心提升改造工程-安装工程 |  |  |  | 单价 机械费: 标段：; 合价 机械费: 第 页共 页
项目编码 | 031004003001 | 项目 名称 | 洗脸盆【洗脸盆;详见设计;】 | 合价 人工费: 计量 单位; 合价 材料费: 组; 合价 机械费: 工程 数量; 合价 管理费: 24.000
清单综合单价组成明细
定额编号 | 定额项目名称 | 定额 单位 | 数量 | bar: 单价 人工费; 合价 人工费
|  |  |  | 人工费 | 材料费 | 机械费 | 管理费 | 利润 | 人工费 | 材料费 | 机械费 | 管理费 | 利润
C10-670 | 洗脸盆安装 普通冷水嘴 | 10组 | 0.1 | 425.06 | 6157.35 |  | 170.02 | 59.51 | 42.51 | 615.74 |  | 17 | 5.95
综合人工工日 |  | 小计 |  | 合价 人工费: 42.51; 合价 材料费: 615.74; 合价 管理费: 17.00; 合价 利润: 5.95
0.4010 工日 |  | 未计价材料费 |  | 合价 人工费: 606.81
清单项目综合单价 |  |  |  | 合价 人工费: 681.20
材 料 费 明 细 | 主要材料名称、规格、型号 | [6 empty] | 单位 | 数量 | 单价(元) | 合价(元) | 暂估单价 (元) | 暂估合价 (元)
| 防腐油 |  |  | 单价 利润: kg; 合价 人工费: 0.05; 合价 材料费: 5.15; 合价 机械费: 0.26
| 硅酮密封胶 |  |  | 单价 利润: L; 合价 人工费: 0.1; 合价 材料费: 68.6; 合价 机械费: 6.86
| 机油 |  |  | 单价 利润: kg; 合价 人工费: 0.02; 合价 材料费: 7.72; 合价 机械费: 0.15
| 塑料膨胀管 φ6×50 |  |  | 单价 利润: 十个; 合价 人工费: 0.624; 合价 材料费: 0.69; 合价 机械费: 0.43
| 洗面盆 |  |  | 单价 利润: 套; 合价 人工费: 1.01; 合价 材料费: 600.8; 合价 机械费: 606.81
| 线麻 |  |  | 单价 利润: kg; 合价 人工费: 0.01; 合价 材料费: 10.29; 合价 机械费: 0.1
| 橡胶板 δ1～15 |  |  | 单价 利润: kg; 合价 人工费: 0.015; 合价 材料费: 7.72; 合价 机械费: 0.12
| 油灰 |  |  | 单价 利润: kg; 合价 人工费: 0.1; 合价 材料费: 1.29; 合价 机械费: 0.13
| 自攻螺钉 M6×50 |  |  | 单价 利润: 十个; 合价 人工费: 0.624; 合价 材料费: 0.76; 合价 机械费: 0.47
| 其他材料费 |  |  | 合价 材料费: -; 合价 机械费: 0.41; 合价 管理费: -; 合价 利润: -
| 材料费小计 |  |  | 合价 材料费: -; 合价 机械费: 615.74; 合价 管理费: -
分部分项综合单价分析表
工程名称：天宁区老旧小区改造（工人新村第二社区）工程社区服务中心提升改造工程-安装工程 |  |  |  | 单价 机械费: 标段：; 合价 机械费: 第 页共 页
项目编码 | 031004004001 | 项目 名称 | 洗涤盆【洗涤盆;详见设计;】 | 合价 人工费: 计量 单位; 合价 材料费: 组; 合价 机械费: 工程 数量; 合价 管理费: 3.000
清单综合单价组成明细
定额编号 | 定额项目名称 | 定额 单位 | 数量 | bar: 单价 人工费; 合价 人工费
|  |  |  | 人工费 | 材料费 | 机械费 | 管理费 | 利润 | 人工费 | 材料费 | 机械费 | 管理费 | 利润
C10-681 | 洗涤盆安装 单嘴 | 10组 | 0.1 | 390.08 | 3612.66 |  | 156.03 | 54.61 | 39.01 | 361.27 |  | 15.6 | 5.46
综合人工工日 |  | 小计 |  | 合价 人工费: 39.01; 合价 材料费: 361.27; 合价 管理费: 15.60; 合价 利润: 5.46
0.3680 工日 |  | 未计价材料费 |  | 合价 人工费: 353.50
清单项目综合单价 |  |  |  | 合价 人工费: 421.34
材 料 费 明 细 | 主要材料名称、规格、型号 | [6 empty] | 单位 | 数量 | 单价(元) | 合价(元) | 暂估单价 (元) | 暂估合价 (元)
| 硅酮密封胶 |  |  | 单价 利润: L; 合价 人工费: 0.1; 合价 材料费: 68.6; 合价 机械费: 6.86
| 机油 |  |  | 单价 利润: kg; 合价 人工费: 0.02; 合价 材料费: 7.72; 合价 机械费: 0.15
| 洗涤盆 |  |  | 单价 利润: 只; 合价 人工费: 1.01; 合价 材料费: 350; 合价 机械费: 353.5
| 线麻 |  |  | 单价 利润: kg; 合价 人工费: 0.01; 合价 材料费: 10.29; 合价 机械费: 0.1
| 橡胶板 δ1～15 |  |  | 单价 利润: kg; 合价 人工费: 0.02; 合价 材料费: 7.72; 合价 机械费: 0.15
| 油灰 |  |  | 单价 利润: kg; 合价 人工费: 0.15; 合价 材料费: 1.29; 合价 机械费: 0.19
| 其他材料费 |  |  | 合价 材料费: -; 合价 机械费: 0.32; 合价 管理费: -; 合价 利润: -
| 材料费小计 |  |  | 合价 材料费: -; 合价 机械费: 361.27; 合价 管理费: -
分部分项综合单价分析表
工程名称：天宁区老旧小区改造（工人新村第二社区）工程社区服务中心提升改造工程-安装工程 |  |  |  | 单价 机械费: 标段：; 合价 机械费: 第 页共 页
项目编码 | 031004007001 | 项目 名称 | 小便器【小便器;详见设计;】 | 合价 人工费: 计量 单位; 合价 材料费: 组; 合价 机械费: 工程 数量; 合价 管理费: 2.000
清单综合单价组成明细
定额编号 | 定额项目名称 | 定额 单位 | 数量 | bar: 单价 人工费; 合价 人工费
|  |  |  | 人工费 | 材料费 | 机械费 | 管理费 | 利润 | 人工费 | 材料费 | 机械费 | 管理费 | 利润
C10-708 | 挂斗式自动冲洗小便器安装 一联 | 10套 | 0.1 | 443.08 | 12720.83 |  | 177.23 | 62.03 | 44.31 | 1272.08 |  | 17.72 | 6.2
综合人工工日 |  | 小计 |  | 合价 人工费: 44.31; 合价 材料费: 1272.09; 合价 管理费: 17.72; 合价 利润: 6.20
0.4180 工日 |  | 未计价材料费 |  | 合价 人工费: 1239.07
清单项目综合单价 |  |  |  | 合价 人工费: 1340.32
材 料 费 明 细 | 主要材料名称、规格、型号 | [6 empty] | 单位 | 数量 | 单价(元) | 合价(元) | 暂估单价 (元) | 暂估合价 (元)
| 硅酮密封胶 |  |  | 单价 利润: L; 合价 人工费: 0.1; 合价 材料费: 68.6; 合价 机械费: 6.86
| 机油 |  |  | 单价 利润: kg; 合价 人工费: 0.02; 合价 材料费: 7.72; 合价 机械费: 0.15
| 铅板 δ2.6～3 |  |  | 单价 利润: kg; 合价 人工费: 0.08; 合价 材料费: 16.29; 合价 机械费: 1.3
| 水箱进水嘴 DN15 |  |  | 单价 利润: 个; 合价 人工费: 1.01; 合价 材料费: 22.63; 合价 机械费: 22.86
| 塑料膨胀管 φ6×50 |  |  | 单价 利润: 十个; 合价 人工费: 0.728; 合价 材料费: 0.69; 合价 机械费: 0.5
| 线麻 |  |  | 单价 利润: kg; 合价 人工费: 0.01; 合价 材料费: 10.29; 合价 机械费: 0.1
| 橡胶板 δ1～15 |  |  | 单价 利润: kg; 合价 人工费: 0.025; 合价 材料费: 7.72; 合价 机械费: 0.19
| 小便器 |  |  | 单价 利润: 套; 合价 人工费: 1.01; 合价 材料费: 1226.8; 合价 机械费: 1239.07
| 油灰 |  |  | 单价 利润: kg; 合价 人工费: 0.07; 合价 材料费: 1.29; 合价 机械费: 0.09
| 自攻螺钉 M6×50 |  |  | 单价 利润: 十个; 合价 人工费: 0.728; 合价 材料费: 0.76; 合价 机械费: 0.55
| 其他材料费 |  |  | 合价 材料费: -; 合价 机械费: 0.42; 合价 管理费: -; 合价 利润: -
| 材料费小计 |  |  | 合价 材料费: -; 合价 机械费: 1272.09; 合价 管理费: -
分部分项综合单价分析表
工程名称：天宁区老旧小区改造（工人新村第二社区）工程社区服务中心提升改造工程-安装工程 |  |  |  | 单价 机械费: 标段：; 合价 机械费: 第 页共 页
项目编码 | 031004006001 | 项目 名称 | 大便器【坐便器;详见设计;】 | 合价 人工费: 计量 单位; 合价 材料费: 组; 合价 机械费: 工程 数量; 合价 管理费: 15.000
清单综合单价组成明细
定额编号 | 定额项目名称 | 定额 单位 | 数量 | bar: 单价 人工费; 合价 人工费
|  |  |  | 人工费 | 材料费 | 机械费 | 管理费 | 利润 | 人工费 | 材料费 | 机械费 | 管理费 | 利润
C10-705 | 连体水箱坐便器安装 | 10套 | 0.1 | 611.62 | 20684.54 |  | 244.65 | 85.63 | 61.16 | 2068.45 |  | 24.47 | 8.56
综合人工工日 |  | 小计 |  | 合价 人工费: 61.16; 合价 材料费: 2068.46; 合价 管理费: 24.47; 合价 利润: 8.56
0.5770 工日 |  | 未计价材料费 |  | 合价 人工费: 2060.32
清单项目综合单价 |  |  |  | 合价 人工费: 2162.65
材 料 费 明 细 | 主要材料名称、规格、型号 | [6 empty] | 单位 | 数量 | 单价(元) | 合价(元) | 暂估单价 (元) | 暂估合价 (元)
| 硅酮密封胶 |  |  | 单价 利润: L; 合价 人工费: 0.1; 合价 材料费: 68.6; 合价 机械费: 6.86
| 机油 |  |  | 单价 利润: kg; 合价 人工费: 0.015; 合价 材料费: 9; 合价 机械费: 0.14
| 线麻 |  |  | 单价 利润: kg; 合价 人工费: 0.002; 合价 材料费: 10.29; 合价 机械费: 0.02
| 橡胶板 δ1～15 |  |  | 单价 利润: kg; 合价 人工费: 0.03; 合价 材料费: 7.72; 合价 机械费: 0.23
| 油灰 |  |  | 单价 利润: kg; 合价 人工费: 0.5; 合价 材料费: 1.29; 合价 机械费: 0.65
| 坐便器 |  |  | 单价 利润: 套; 合价 人工费: 1.01; 合价 材料费: 2039.92; 合价 机械费: 2060.32
| 其他材料费 |  |  | 合价 材料费: -; 合价 机械费: 0.24; 合价 管理费: -; 合价 利润: -
| 材料费小计 |  |  | 合价 材料费: -; 合价 机械费: 2068.46; 合价 管理费: -

## 表－09 分部分项综合单价分析表(要素组价)
分部分项综合单价分析表(要素组价)
工程名称：天宁区老旧小区改造（工人新村第二社区）工程社区服务中心提升改造工程-安装工程 |  |  |  | 标段： |  |  |  |  | 第 页共 页
项目编码 | 030412004001 | 项目 名称 | 装饰灯【筒灯;功率:9W.色温6000K;详见设计;】 |  | 计量 单位 | 套 | 工程 数量 | 184.000
清单综合单价组成明细
项目 | 规格、型号 |  |  | 单位 | 数量 | 单价(元) | 合价(元) | 暂估单价 (元) | 暂估合价 (元)
人工 | 二类工 |  |  | 工日 | 0.19 | 106 | 20.14
材料 | 筒灯;功率:9W.色温6000K |  |  | 套 | 1.01 | 44.21 | 44.65
机械
分部分项综合单价分析表(要素组价)
工程名称：天宁区老旧小区改造（工人新村第二社区）工程社区服务中心提升改造工程-安装工程 |  |  |  | 标段： |  |  |  |  | 第 页共 页
项目编码 | 030412004002 | 项目 名称 | 装饰灯【防雾筒灯;功率:9W.色温6000K;详见设计;】 |  | 计量 单位 | 套 | 工程 数量 | 18.000
清单综合单价组成明细
项目 | 规格、型号 |  |  | 单位 | 数量 | 单价(元) | 合价(元) | 暂估单价 (元) | 暂估合价 (元)
人工 | 二类工 |  |  | 工日 | 0.19 | 106 | 20.14
材料 | 防雾筒灯;功率:9W.色温6000K |  |  | 套 | 1.01 | 44.21 | 44.65
机械
分部分项综合单价分析表(要素组价)
工程名称：天宁区老旧小区改造（工人新村第二社区）工程社区服务中心提升改造工程-安装工程 |  |  |  | 标段： |  |  |  |  | 第 页共 页
项目编码 | 030412004003 | 项目 名称 | 装饰灯【射灯;功率:9W.色温6000K;详见设计;】 |  | 计量 单位 | 套 | 工程 数量 | 47.000
清单综合单价组成明细
项目 | 规格、型号 |  |  | 单位 | 数量 | 单价(元) | 合价(元) | 暂估单价 (元) | 暂估合价 (元)
人工 | 二类工 |  |  | 工日 | 0.083 | 106 | 8.8
材料 | 射灯;功率:9W.色温6000K |  |  | 套 | 1.01 | 53.12 | 53.65
机械
分部分项综合单价分析表(要素组价)
工程名称：天宁区老旧小区改造（工人新村第二社区）工程社区服务中心提升改造工程-安装工程 |  |  |  | 标段： |  |  |  |  | 第 页共 页
项目编码 | 030412004004 | 项目 名称 | 装饰灯【嵌入式条形灯;功率:15W/米.色温6000K;详见设计;】 |  | 计量 单位 | 套 | 工程 数量 | 13.000
清单综合单价组成明细
项目 | 规格、型号 |  |  | 单位 | 数量 | 单价(元) | 合价(元) | 暂估单价 (元) | 暂估合价 (元)
人工 | 二类工 |  |  | 工日 | 0.166 | 106 | 17.6
材料 | 嵌入式条形灯;功率:15W/米.色温6000K |  |  | 套 | 1.01 | 265 | 267.65
| 自攻螺钉 M4×12 |  |  | 十个 | 0.421 | 0.22 | 0.09
机械
分部分项综合单价分析表(要素组价)
工程名称：天宁区老旧小区改造（工人新村第二社区）工程社区服务中心提升改造工程-安装工程 |  |  |  | 标段： |  |  |  |  | 第 页共 页
项目编码 | 030412004005 | 项目 名称 | 装饰灯【平板灯;300X1200;功率:40W.色温6000K;详见设计;】 |  | 计量 单位 | 套 | 工程 数量 | 41.000
清单综合单价组成明细
项目 | 规格、型号 |  |  | 单位 | 数量 | 单价(元) | 合价(元) | 暂估单价 (元) | 暂估合价 (元)
人工 | 二类工 |  |  | 工日 | 0.166 | 106 | 17.6
材料 | 平板灯;300X1200;功率:40W.色温6000K |  |  | 套 | 1.01 | 265 | 267.65
| 自攻螺钉 M4×12 |  |  | 十个 | 0.421 | 0.22 | 0.09
机械
分部分项综合单价分析表(要素组价)
工程名称：天宁区老旧小区改造（工人新村第二社区）工程社区服务中心提升改造工程-安装工程 |  |  |  | 标段： |  |  |  |  | 第 页共 页
项目编码 | 030412001001 | 项目 名称 | 普通灯具【吸顶灯;功率:20W.色温6000K;详见设计;】 |  | 计量 单位 | 套 | 工程 数量 | 6.000
清单综合单价组成明细
项目 | 规格、型号 |  |  | 单位 | 数量 | 单价(元) | 合价(元) | 暂估单价 (元) | 暂估合价 (元)
人工 | 二类工 |  |  | 工日 | 0.165 | 106 | 17.49
材料 | 吸顶灯;功率:20W.色温6000K |  |  | 套 | 1.01 | 55 | 55.55
机械
分部分项综合单价分析表(要素组价)
工程名称：天宁区老旧小区改造（工人新村第二社区）工程社区服务中心提升改造工程-安装工程 |  |  |  | 标段： |  |  |  |  | 第 页共 页
项目编码 | 030412004006 | 项目 名称 | 装饰灯【造型吸顶灯;功率:30W.色温6000K;详见设计;】 |  | 计量 单位 | 套 | 工程 数量 | 2.000
清单综合单价组成明细
项目 | 规格、型号 |  |  | 单位 | 数量 | 单价(元) | 合价(元) | 暂估单价 (元) | 暂估合价 (元)
人工 | 二类工 |  |  | 工日 | 0.165 | 106 | 17.49
材料 | 造型吸顶灯;功率:30W.色温6000K |  |  | 套 | 1.01 | 850 | 858.5
机械
分部分项综合单价分析表(要素组价)
工程名称：天宁区老旧小区改造（工人新村第二社区）工程社区服务中心提升改造工程-安装工程 |  |  |  | 标段： |  |  |  |  | 第 页共 页
项目编码 | 030412004007 | 项目 名称 | 装饰灯【LED灯带;功率:12W/米.色温4000K;详见设计;】 |  | 计量 单位 | m | 工程 数量 | 307.040
清单综合单价组成明细
项目 | 规格、型号 |  |  | 单位 | 数量 | 单价(元) | 合价(元) | 暂估单价 (元) | 暂估合价 (元)
人工 | 二类工 |  |  | 工日 | 0.07 | 106 | 7.42
材料 | LED暗灯带 LED灯带;功率:12W/米.色温4000K |  |  | m | 1.01 | 42.27 | 42.69
| 尼龙卡带 4×50 |  |  | 个 | 3.09 | 0.18 | 0.56
机械
分部分项综合单价分析表(要素组价)
工程名称：天宁区老旧小区改造（工人新村第二社区）工程社区服务中心提升改造工程-安装工程 |  |  |  | 标段： |  |  |  |  | 第 页共 页
项目编码 | 030404034001 | 项目 名称 | 照明开关【单联单控开关;86H 250V/10A;详见设计;】 |  | 计量 单位 | 个 | 工程 数量 | 14.000
清单综合单价组成明细
项目 | 规格、型号 |  |  | 单位 | 数量 | 单价(元) | 合价(元) | 暂估单价 (元) | 暂估合价 (元)
人工 | 二类工 |  |  | 工日 | 0.065 | 106 | 6.89
材料 | 单联单控开关 |  |  | 只 | 1.02 | 12.3 | 12.55
机械
分部分项综合单价分析表(要素组价)
工程名称：天宁区老旧小区改造（工人新村第二社区）工程社区服务中心提升改造工程-安装工程 |  |  |  | 标段： |  |  |  |  | 第 页共 页
项目编码 | 030404034002 | 项目 名称 | 照明开关【双联单控开关;86H 250V/10A;详见设计;】 |  | 计量 单位 | 个 | 工程 数量 | 23.000
清单综合单价组成明细
项目 | 规格、型号 |  |  | 单位 | 数量 | 单价(元) | 合价(元) | 暂估单价 (元) | 暂估合价 (元)
人工 | 二类工 |  |  | 工日 | 0.068 | 106 | 7.21
材料 | 双联单控开关 |  |  | 只 | 1.02 | 14.76 | 15.06
机械
分部分项综合单价分析表(要素组价)
工程名称：天宁区老旧小区改造（工人新村第二社区）工程社区服务中心提升改造工程-安装工程 |  |  |  | 标段： |  |  |  |  | 第 页共 页
项目编码 | 030404034003 | 项目 名称 | 照明开关【三联单控开关;86H 250V/10A;详见设计;】 |  | 计量 单位 | 个 | 工程 数量 | 7.000
清单综合单价组成明细
项目 | 规格、型号 |  |  | 单位 | 数量 | 单价(元) | 合价(元) | 暂估单价 (元) | 暂估合价 (元)
人工 | 二类工 |  |  | 工日 | 0.071 | 106 | 7.53
材料 | 三联单控开关 |  |  | 只 | 1.02 | 18.51 | 18.88
机械
分部分项综合单价分析表(要素组价)
工程名称：天宁区老旧小区改造（工人新村第二社区）工程社区服务中心提升改造工程-安装工程 |  |  |  | 标段： |  |  |  |  | 第 页共 页
项目编码 | 030404034004 | 项目 名称 | 照明开关【单联双控开关;AC250V，10A;详见设计;】 |  | 计量 单位 | 个 | 工程 数量 | 8.000
清单综合单价组成明细
项目 | 规格、型号 |  |  | 单位 | 数量 | 单价(元) | 合价(元) | 暂估单价 (元) | 暂估合价 (元)
人工 | 二类工 |  |  | 工日 | 0.065 | 106 | 6.89
材料 | 单联双控开关;AC250V，10A |  |  | 只 | 1.02 | 13.82 | 14.1
机械
分部分项综合单价分析表(要素组价)
工程名称：天宁区老旧小区改造（工人新村第二社区）工程社区服务中心提升改造工程-安装工程 |  |  |  | 标段： |  |  |  |  | 第 页共 页
项目编码 | 030404034005 | 项目 名称 | 照明开关【红外感应照明开关(延长时间为7-10分钟);AC250V，10A;详见设计;】 |  | 计量 单位 | 个 | 工程 数量 | 3.000
清单综合单价组成明细
项目 | 规格、型号 |  |  | 单位 | 数量 | 单价(元) | 合价(元) | 暂估单价 (元) | 暂估合价 (元)
人工 | 二类工 |  |  | 工日 | 0.065 | 106 | 6.89
材料 | 红外感应照明开关(延长时间为7-10分钟);AC250V，10A |  |  | 只 | 1.02 | 60.78 | 62
机械
分部分项综合单价分析表(要素组价)
工程名称：天宁区老旧小区改造（工人新村第二社区）工程社区服务中心提升改造工程-安装工程 |  |  |  | 标段： |  |  |  |  | 第 页共 页
项目编码 | 030404035001 | 项目 名称 | 插座【220V单相三极暗插座(安全型)空调插座;AC250V，10A;详见设计;】 |  | 计量 单位 | 个 | 工程 数量 | 15.000
清单综合单价组成明细
项目 | 规格、型号 |  |  | 单位 | 数量 | 单价(元) | 合价(元) | 暂估单价 (元) | 暂估合价 (元)
人工 | 二类工 |  |  | 工日 | 0.07 | 106 | 7.42
材料 | 220V单相三极暗插座(安全型)空调插座;AC250V，10A |  |  | 套 | 1.02 | 19.14 | 19.52
机械
分部分项综合单价分析表(要素组价)
工程名称：天宁区老旧小区改造（工人新村第二社区）工程社区服务中心提升改造工程-安装工程 |  |  |  | 标段： |  |  |  |  | 第 页共 页
项目编码 | 030404035002 | 项目 名称 | 插座【220V三相四极暗插座(安全型)空调插座;AC250V，16A;详见设计;】 |  | 计量 单位 | 个 | 工程 数量 | 8.000
清单综合单价组成明细
项目 | 规格、型号 |  |  | 单位 | 数量 | 单价(元) | 合价(元) | 暂估单价 (元) | 暂估合价 (元)
人工 | 二类工 |  |  | 工日 | 0.083 | 106 | 8.8
材料 | 220V三相四极暗插座(安全型)空调插座;AC250V，16A |  |  | 套 | 1.02 | 200 | 204
机械
分部分项综合单价分析表(要素组价)
工程名称：天宁区老旧小区改造（工人新村第二社区）工程社区服务中心提升改造工程-安装工程 |  |  |  | 标段： |  |  |  |  | 第 页共 页
项目编码 | 030404035003 | 项目 名称 | 插座【单相二三极组合暗装插座(安全型);86H 250V/10A;详见设计;】 |  | 计量 单位 | 个 | 工程 数量 | 90.000
清单综合单价组成明细
项目 | 规格、型号 |  |  | 单位 | 数量 | 单价(元) | 合价(元) | 暂估单价 (元) | 暂估合价 (元)
人工 | 二类工 |  |  | 工日 | 0.084 | 106 | 8.9
材料 | 单相二三极组合暗装插座(安全型);86H 250V/10A |  |  | 套 | 1.02 | 15.58 | 15.89
机械
分部分项综合单价分析表(要素组价)
工程名称：天宁区老旧小区改造（工人新村第二社区）工程社区服务中心提升改造工程-安装工程 |  |  |  | 标段： |  |  |  |  | 第 页共 页
项目编码 | 030404035004 | 项目 名称 | 插座【单相二三极组合防溅水暗装插座(安全型);86H 250V/10A;详见设计;】 |  | 计量 单位 | 个 | 工程 数量 | 12.000
清单综合单价组成明细
项目 | 规格、型号 |  |  | 单位 | 数量 | 单价(元) | 合价(元) | 暂估单价 (元) | 暂估合价 (元)
人工 | 二类工 |  |  | 工日 | 0.084 | 106 | 8.9
材料 | 单相二三极组合防溅水暗装插座(安全型);86H 250V/10A |  |  | 套 | 1.02 | 15.58 | 15.89
机械
分部分项综合单价分析表(要素组价)
工程名称：天宁区老旧小区改造（工人新村第二社区）工程社区服务中心提升改造工程-安装工程 |  |  |  | 标段： |  |  |  |  | 第 页共 页
项目编码 | 030404035005 | 项目 名称 | 插座【单相二三极组合防溅水带开关暗装插座(安全型);86H 250V/10A;详见设计;】 |  | 计量 单位 | 个 | 工程 数量 | 4.000
清单综合单价组成明细
项目 | 规格、型号 |  |  | 单位 | 数量 | 单价(元) | 合价(元) | 暂估单价 (元) | 暂估合价 (元)
人工 | 二类工 |  |  | 工日 | 0.084 | 106 | 8.9
材料 | 单相二三极组合防溅水带开关暗装插座(安全型);86H 250V/10A |  |  | 套 | 1.02 | 22.47 | 22.92
机械
分部分项综合单价分析表(要素组价)
工程名称：天宁区老旧小区改造（工人新村第二社区）工程社区服务中心提升改造工程-安装工程 |  |  |  | 标段： |  |  |  |  | 第 页共 页
项目编码 | 030404035006 | 项目 名称 | 插座【顶面单相二极及三极暗插座(安全型);86H 250V/10A;详见设计;】 |  | 计量 单位 | 个 | 工程 数量 | 2.000
清单综合单价组成明细
项目 | 规格、型号 |  |  | 单位 | 数量 | 单价(元) | 合价(元) | 暂估单价 (元) | 暂估合价 (元)
人工 | 二类工 |  |  | 工日 | 0.084 | 106 | 8.9
材料 | 顶面单相二极及三极暗插座(安全型);86H 250V/10A |  |  | 套 | 1.02 | 15.58 | 15.89
机械
分部分项综合单价分析表(要素组价)
工程名称：天宁区老旧小区改造（工人新村第二社区）工程社区服务中心提升改造工程-安装工程 |  |  |  | 标段： |  |  |  |  | 第 页共 页
项目编码 | 030404035007 | 项目 名称 | 插座【地插座;AC250V，10/16A;详见设计;】 |  | 计量 单位 | 个 | 工程 数量 | 1.000
清单综合单价组成明细
项目 | 规格、型号 |  |  | 单位 | 数量 | 单价(元) | 合价(元) | 暂估单价 (元) | 暂估合价 (元)
人工 | 二类工 |  |  | 工日 | 2.64 | 106 | 279.84
材料 | 地插座;AC250V，10/16A |  |  | 套 | 15.3 | 177.35 | 2713.46
机械
分部分项综合单价分析表(要素组价)
工程名称：天宁区老旧小区改造（工人新村第二社区）工程社区服务中心提升改造工程-安装工程 |  |  |  | 标段： |  |  |  |  | 第 页共 页
项目编码 | 030411006001 | 项目 名称 | 接线盒【暗装塑料接线盒;】 |  | 计量 单位 | 个 | 工程 数量 | 313.000
清单综合单价组成明细
项目 | 规格、型号 |  |  | 单位 | 数量 | 单价(元) | 合价(元) | 暂估单价 (元) | 暂估合价 (元)
人工 | 二类工 |  |  | 工日 | 0.034 | 106 | 3.6
材料 | 接线盒 |  |  | 只 | 1.02 | 1.18 | 1.2
机械
分部分项综合单价分析表(要素组价)
工程名称：天宁区老旧小区改造（工人新村第二社区）工程社区服务中心提升改造工程-安装工程 |  |  |  | 标段： |  |  |  |  | 第 页共 页
项目编码 | 030411006002 | 项目 名称 | 接线盒【暗装塑料开关插座盒;】 |  | 计量 单位 | 个 | 工程 数量 | 186.000
清单综合单价组成明细
项目 | 规格、型号 |  |  | 单位 | 数量 | 单价(元) | 合价(元) | 暂估单价 (元) | 暂估合价 (元)
人工 | 二类工 |  |  | 工日 | 0.037 | 106 | 3.92
材料 | 开关插座盒 |  |  | 只 | 1.02 | 1.18 | 1.2
机械
分部分项综合单价分析表(要素组价)
工程名称：天宁区老旧小区改造（工人新村第二社区）工程社区服务中心提升改造工程-安装工程 |  |  |  | 标段： |  |  |  |  | 第 页共 页
项目编码 | 030411001001 | 项目 名称 | 配管【PVC管;DN20;砖、混结构暗配,墙体开槽及修补;详见设计;】 |  | 计量 单位 | m | 工程 数量 | 527.890
清单综合单价组成明细
项目 | 规格、型号 |  |  | 单位 | 数量 | 单价(元) | 合价(元) | 暂估单价 (元) | 暂估合价 (元)
人工 | 二类工 |  |  | 工日 | 0.0565 | 106 | 5.99
材料 | PVC管;DN20 20mm |  |  | m | 1.1 | 3 | 3.3
| 管接头 FST20 |  |  | 个 | 0.147 | 0.25 | 0.04
| 胶合剂 |  |  | kg | 0.0008 | 8.56 | 0.01
机械
分部分项综合单价分析表(要素组价)
工程名称：天宁区老旧小区改造（工人新村第二社区）工程社区服务中心提升改造工程-安装工程 |  |  |  | 标段： |  |  |  |  | 第 页共 页
项目编码 | 030411001002 | 项目 名称 | 配管【PVC管;DN20;吊顶内敷设;详见设计;】 |  | 计量 单位 | m | 工程 数量 | 1359.610
清单综合单价组成明细
项目 | 规格、型号 |  |  | 单位 | 数量 | 单价(元) | 合价(元) | 暂估单价 (元) | 暂估合价 (元)
人工 | 二类工 |  |  | 工日 | 0.0569 | 106 | 6.03
材料 | PVC管;DN20 20mm |  |  | m | 1.1 | 3 | 3.3
| 管接头 FST20 |  |  | 个 | 0.147 | 0.25 | 0.04
| 管码 FCP20 |  |  | 个 | 0.63 | 0.58 | 0.37
| 胶合剂 |  |  | kg | 0.0009 | 8.56 | 0.01
机械 | 电锤 功率520W |  |  | 台班 | 0.0169 | 7.6 | 0.13
分部分项综合单价分析表(要素组价)
工程名称：天宁区老旧小区改造（工人新村第二社区）工程社区服务中心提升改造工程-安装工程 |  |  |  | 标段： |  |  |  |  | 第 页共 页
项目编码 | 030411004001 | 项目 名称 | 配线【管内穿线;ZR-BV-2.5;详见设计;】 |  | 计量 单位 | m | 工程 数量 | 4303.140
清单综合单价组成明细
项目 | 规格、型号 |  |  | 单位 | 数量 | 单价(元) | 合价(元) | 暂估单价 (元) | 暂估合价 (元)
人工 | 二类工 |  |  | 工日 | 0.0077 | 106 | 0.82
材料 | 绝缘导线 ZR-BV-2.5 |  |  | m | 1.16 | 1.96 | 2.27
机械
分部分项综合单价分析表(要素组价)
工程名称：天宁区老旧小区改造（工人新村第二社区）工程社区服务中心提升改造工程-安装工程 |  |  |  | 标段： |  |  |  |  | 第 页共 页
项目编码 | 030411004002 | 项目 名称 | 配线【管内穿线;ZR-BV-4;详见设计;】 |  | 计量 单位 | m | 工程 数量 | 1859.640
清单综合单价组成明细
项目 | 规格、型号 |  |  | 单位 | 数量 | 单价(元) | 合价(元) | 暂估单价 (元) | 暂估合价 (元)
人工 | 二类工 |  |  | 工日 | 0.0054 | 106 | 0.57
材料 | 绝缘导线 ZR-BV-4 |  |  | m | 1.1 | 3.02 | 3.32
机械
分部分项综合单价分析表(要素组价)
工程名称：天宁区老旧小区改造（工人新村第二社区）工程社区服务中心提升改造工程-安装工程 |  |  |  | 标段： |  |  |  |  | 第 页共 页
项目编码 | 030411004003 | 项目 名称 | 配线【线槽配线;ZR-BV-2.5;详见设计;】 |  | 计量 单位 | m | 工程 数量 | 1318.150
清单综合单价组成明细
项目 | 规格、型号 |  |  | 单位 | 数量 | 单价(元) | 合价(元) | 暂估单价 (元) | 暂估合价 (元)
人工 | 二类工 |  |  | 工日 | 0.0077 | 106 | 0.82
材料 | 标志牌 塑料扁形 |  |  | 个 | 0.06 | 0.16 | 0.01
| 绝缘导线 ZR-BV-2.5 |  |  | m | 1.02 | 1.96 | 2
机械
分部分项综合单价分析表(要素组价)
工程名称：天宁区老旧小区改造（工人新村第二社区）工程社区服务中心提升改造工程-安装工程 |  |  |  | 标段： |  |  |  |  | 第 页共 页
项目编码 | 030411004004 | 项目 名称 | 配线【线槽配线;ZR-BV-4;详见设计;】 |  | 计量 单位 | m | 工程 数量 | 1063.830
清单综合单价组成明细
项目 | 规格、型号 |  |  | 单位 | 数量 | 单价(元) | 合价(元) | 暂估单价 (元) | 暂估合价 (元)
人工 | 二类工 |  |  | 工日 | 0.0094 | 106 | 1
材料 | 标志牌 塑料扁形 |  |  | 个 | 0.06 | 0.16 | 0.01
| 绝缘导线 ZR-BV-4 |  |  | m | 1.02 | 3.02 | 3.08
机械
分部分项综合单价分析表(要素组价)
工程名称：天宁区老旧小区改造（工人新村第二社区）工程社区服务中心提升改造工程-安装工程 |  |  |  | 标段： |  |  |  |  | 第 页共 页
项目编码 | 030413001001 | 项目 名称 | 铁构件【明配管镀锌支架制作安装;】 |  | 计量 单位 | kg | 工程 数量 | 379.512
清单综合单价组成明细
项目 | 规格、型号 |  |  | 单位 | 数量 | 单价(元) | 合价(元) | 暂估单价 (元) | 暂估合价 (元)
人工 | 二类工 |  |  | 工日 | 0.0952 | 106 | 10.09
材料 | 镀锌圆钢 |  |  | kg | 1.05 | 4.57 | 4.8
机械 | 交流弧焊机 容量21kVA |  |  | 台班 | 0.0078 | 56.34 | 0.44
| 联合冲剪机 板厚16mm |  |  | 台班 | 0.0005 | 211.51 | 0.11
| 台式砂轮机 砂轮直径250mm |  |  | 台班 | 0.0022 | 13.23 | 0.03
分部分项综合单价分析表(要素组价)
工程名称：天宁区老旧小区改造（工人新村第二社区）工程社区服务中心提升改造工程-安装工程 |  |  |  | 标段： |  |  |  |  | 第 页共 页
项目编码 | 030411003001 | 项目 名称 | 桥架【桥架;150*100;详见设计;】 |  | 计量 单位 | m | 工程 数量 | 52.780
清单综合单价组成明细
项目 | 规格、型号 |  |  | 单位 | 数量 | 单价(元) | 合价(元) | 暂估单价 (元) | 暂估合价 (元)
人工 | 二类工 |  |  | 工日 | 0.243 | 106 | 25.76
材料 | BVR铜芯聚氯乙烯绝缘软线 450V/750V10mm2 |  |  | m | 0.225 | 7.62 | 1.71
| 电 |  |  | kW·h | 0.14 | 0.69 | 0.1
| 酚醛防锈漆 |  |  | kg | 0.012 | 12.86 | 0.15
| 精制带母镀锌螺栓 M8×30 |  |  | 套 | 1.05 | 0.58 | 0.61
| 桥架;150*100 |  |  | m | 1.005 | 92.51 | 92.97
| 砂轮片 φ100 |  |  | 片 | 0.001 | 1.29
| 砂轮片 φ400 |  |  | 片 | 0.001 | 11.58 | 0.01
| 铜接线端子 DT-16mm2 |  |  | 个 | 1.05 | 3.33 | 3.5
机械 | 台式砂轮机 Φ100 |  |  | 台班 | 0.0008 | 13.23 | 0.01
| 载货汽车 装载质量8t |  |  | 台班 | 0.0015 | 574.17 | 0.86
分部分项综合单价分析表(要素组价)
工程名称：天宁区老旧小区改造（工人新村第二社区）工程社区服务中心提升改造工程-安装工程 |  |  |  | 标段： |  |  |  |  | 第 页共 页
项目编码 | 030413001002 | 项目 名称 | 铁构件【桥架支吊架制作、安装;】 |  | 计量 单位 | kg | 工程 数量 | 115.029
清单综合单价组成明细
项目 | 规格、型号 |  |  | 单位 | 数量 | 单价(元) | 合价(元) | 暂估单价 (元) | 暂估合价 (元)
人工 | 二类工 |  |  | 工日 | 0.0982 | 106 | 10.41
材料 | 扁钢 -30×4～50×5 |  |  | kg | 0.22 | 4.47 | 0.98
| 角钢 |  |  | kg | 0.75 | 4.49 | 3.37
| 圆钢 φ10～14 |  |  | kg | 0.08 | 4.57 | 0.37
机械 | 交流弧焊机 容量21kVA |  |  | 台班 | 0.0086 | 56.34 | 0.48
| 联合冲剪机 板厚16mm |  |  | 台班 | 0.0006 | 211.51 | 0.13
| 台式砂轮机 砂轮直径250mm |  |  | 台班 | 0.0024 | 13.23 | 0.03
分部分项综合单价分析表(要素组价)
工程名称：天宁区老旧小区改造（工人新村第二社区）工程社区服务中心提升改造工程-安装工程 |  |  |  | 标段： |  |  |  |  | 第 页共 页
项目编码 | 030408008001 | 项目 名称 | 防火堵洞【桥架防火封堵;详见设计;】 |  | 计量 单位 | 处 | 工程 数量 | 4.000
清单综合单价组成明细
项目 | 规格、型号 |  |  | 单位 | 数量 | 单价(元) | 合价(元) | 暂估单价 (元) | 暂估合价 (元)
人工 | 二类工 |  |  | 工日 | 0.61 | 106 | 64.66
材料 | 镀锌扁钢 -25×4 |  |  | kg | 1.05 | 4.55 | 4.78
| 防火堵洞盘柜下 |  |  | 处 | 1 | 25 | 25
| 精制带母镀锌螺栓 M8×100内2平1弹垫 |  |  | 套 | 12.2 | 0.86 | 10.49
机械
分部分项综合单价分析表(要素组价)
工程名称：天宁区老旧小区改造（工人新村第二社区）工程社区服务中心提升改造工程-安装工程 |  |  |  | 标段： |  |  |  |  | 第 页共 页
项目编码 | 030507008001 | 项目 名称 | 监控摄像设备【高清半球摄像机;详见设计;】 |  | 计量 单位 | 台 | 工程 数量 | 27.000
清单综合单价组成明细
项目 | 规格、型号 |  |  | 单位 | 数量 | 单价(元) | 合价(元) | 暂估单价 (元) | 暂估合价 (元)
人工 | 一类工 |  |  | 工日 | 1.14 | 111 | 126.54
材料 | 高清半球摄像机 |  |  | 台 | 1 | 442.32 | 442.32
| 酒精 |  |  | kg | 0.03 | 9 | 0.27
| 脱脂棉 |  |  | kg | 0.02 | 9.65 | 0.19
机械 | 彩色监视器 14寸 |  |  | 台班 | 0.45 | 24.17 | 10.88
| 数字万用表 PF-56 |  |  | 台班 | 0.45 | 3.29 | 1.48
分部分项综合单价分析表(要素组价)
工程名称：天宁区老旧小区改造（工人新村第二社区）工程社区服务中心提升改造工程-安装工程 |  |  |  | 标段： |  |  |  |  | 第 页共 页
项目编码 | 030507008002 | 项目 名称 | 监控摄像设备【高清枪机摄像机;详见设计;】 |  | 计量 单位 | 台 | 工程 数量 | 13.000
清单综合单价组成明细
项目 | 规格、型号 |  |  | 单位 | 数量 | 单价(元) | 合价(元) | 暂估单价 (元) | 暂估合价 (元)
人工 | 一类工 |  |  | 工日 | 1.14 | 111 | 126.54
材料 | 高清枪机摄像机 |  |  | 台 | 1 | 361.02 | 361.02
| 酒精 |  |  | kg | 0.04 | 9 | 0.36
| 脱脂棉 |  |  | kg | 0.02 | 9.65 | 0.19
机械 | 彩色监视器 14寸 |  |  | 台班 | 0.45 | 24.17 | 10.88
| 数字万用表 PF-56 |  |  | 台班 | 0.45 | 3.29 | 1.48
分部分项综合单价分析表(要素组价)
工程名称：天宁区老旧小区改造（工人新村第二社区）工程社区服务中心提升改造工程-安装工程 |  |  |  | 标段： |  |  |  |  | 第 页共 页
项目编码 | 030507008003 | 项目 名称 | 监控摄像设备【球机;详见设计;】 |  | 计量 单位 | 台 | 工程 数量 | 1.000
清单综合单价组成明细
项目 | 规格、型号 |  |  | 单位 | 数量 | 单价(元) | 合价(元) | 暂估单价 (元) | 暂估合价 (元)
人工 | 一类工 |  |  | 工日 | 1.14 | 111 | 126.54
材料 | 酒精 |  |  | kg | 0.03 | 9 | 0.27
| 球机 |  |  | 台 | 1 | 442.32 | 442.32
| 脱脂棉 |  |  | kg | 0.02 | 9.65 | 0.19
机械 | 彩色监视器 14寸 |  |  | 台班 | 0.45 | 24.17 | 10.88
| 数字万用表 PF-56 |  |  | 台班 | 0.45 | 3.29 | 1.48
分部分项综合单价分析表(要素组价)
工程名称：天宁区老旧小区改造（工人新村第二社区）工程社区服务中心提升改造工程-安装工程 |  |  |  | 标段： |  |  |  |  | 第 页共 页
项目编码 | 030507008004 | 项目 名称 | 监控摄像设备【监控支架;详见设计;】 |  | 计量 单位 | 台 | 工程 数量 | 14.000
清单综合单价组成明细
项目 | 规格、型号 |  |  | 单位 | 数量 | 单价(元) | 合价(元) | 暂估单价 (元) | 暂估合价 (元)
人工 | 一类工 |  |  | 工日 | 0.76 | 111 | 84.36
材料 | 膨胀螺栓 M10 |  |  | 套 | 4.08 | 0.52 | 2.12
| 膨胀螺栓 M8 |  |  | 套 | 4.08 | 0.23 | 0.94
| 筒机支架 |  |  | 个 | 1 | 35 | 35
机械
分部分项综合单价分析表(要素组价)
工程名称：天宁区老旧小区改造（工人新村第二社区）工程社区服务中心提升改造工程-安装工程 |  |  |  | 标段： |  |  |  |  | 第 页共 页
项目编码 | 030507013001 | 项目 名称 | 录像设备【硬盘录像机;详见设计;】 |  | 计量 单位 | 台 | 工程 数量 | 2.000
清单综合单价组成明细
项目 | 规格、型号 |  |  | 单位 | 数量 | 单价(元) | 合价(元) | 暂估单价 (元) | 暂估合价 (元)
人工 | 一类工 |  |  | 工日 | 1.14 | 111 | 126.54
材料 | 酒精 |  |  | kg | 0.1 | 9 | 0.9
| 脱脂棉 |  |  | kg | 0.02 | 9.65 | 0.19
| 硬盘录像机 |  |  | 台 | 1 | 585.79 | 585.79
机械
分部分项综合单价分析表(要素组价)
工程名称：天宁区老旧小区改造（工人新村第二社区）工程社区服务中心提升改造工程-安装工程 |  |  |  | 标段： |  |  |  |  | 第 页共 页
项目编码 | 030507013002 | 项目 名称 | 录像设备【监控专用硬盘;详见设计;】 |  | 计量 单位 | 台 | 工程 数量 | 8.000
清单综合单价组成明细
项目 | 规格、型号 |  |  | 单位 | 数量 | 单价(元) | 合价(元) | 暂估单价 (元) | 暂估合价 (元)
人工 | 一类工 |  |  | 工日 | 9.23 | 111 | 1024.53
材料 | 丝绸(绸布) |  |  | m | 0.2 | 21.44 | 4.29
| 校验材料费 |  |  | 元 | 1.31 | 1 | 1.31
机械 | 数字电压表 PZ38 |  |  | 台班 | 1.989 | 6.46 | 12.85
| 数字多用表 DF |  |  | 台班 | 1.989 | 9.28 | 18.46
| 硬盘测试仪 HD-260 |  |  | 台班 | 1.607 | 149.39 | 240.07
分部分项综合单价分析表(要素组价)
工程名称：天宁区老旧小区改造（工人新村第二社区）工程社区服务中心提升改造工程-安装工程 |  |  |  | 标段： |  |  |  |  | 第 页共 页
项目编码 | 031101001001 | 项目 名称 | 开关电源设备【监控电源;详见设计;】 |  | 计量 单位 | 只 | 工程 数量 | 6.000
清单综合单价组成明细
项目 | 规格、型号 |  |  | 单位 | 数量 | 单价(元) | 合价(元) | 暂估单价 (元) | 暂估合价 (元)
人工 | 一类工 |  |  | 工日 | 0.19 | 111 | 21.09
材料 | 监控电源 |  |  | 只 | 1 | 38.8 | 38.8
机械 | 数字万用表 PF-56 |  |  | 台班 | 0.054 | 3.29 | 0.18
分部分项综合单价分析表(要素组价)
工程名称：天宁区老旧小区改造（工人新村第二社区）工程社区服务中心提升改造工程-安装工程 |  |  |  | 标段： |  |  |  |  | 第 页共 页
项目编码 | 030507014001 | 项目 名称 | 显示设备【显示器;详见设计;】 |  | 计量 单位 | 台 | 工程 数量 | 2.000
清单综合单价组成明细
项目 | 规格、型号 |  |  | 单位 | 数量 | 单价(元) | 合价(元) | 暂估单价 (元) | 暂估合价 (元)
人工
材料 | 显示器 |  |  | 台 | 1 | 1000 | 1000
机械
分部分项综合单价分析表(要素组价)
工程名称：天宁区老旧小区改造（工人新村第二社区）工程社区服务中心提升改造工程-安装工程 |  |  |  | 标段： |  |  |  |  | 第 页共 页
项目编码 | 030501009001 | 项目 名称 | 路由器【路由器;详见设计;】 |  | 计量 单位 | 台 | 工程 数量 | 1.000
清单综合单价组成明细
项目 | 规格、型号 |  |  | 单位 | 数量 | 单价(元) | 合价(元) | 暂估单价 (元) | 暂估合价 (元)
人工 | 一类工 |  |  | 工日 | 1.14 | 111 | 126.54
材料 | 多功能上光清洁剂 |  |  | 盒 | 0.1 | 12.86 | 1.29
| 路由器 |  |  | 台 | 1 | 1523.37 | 1523.37
| 脱脂棉 |  |  | kg | 0.02 | 9.65 | 0.19
机械 | 便携式计算机 |  |  | 台班 | 0.27 | 10.72 | 2.89
| 数字万用表 PF-56 |  |  | 台班 | 0.18 | 3.29 | 0.59
| 小型工程车 |  |  | 台班 | 0.45 | 330.12 | 148.55
分部分项综合单价分析表(要素组价)
工程名称：天宁区老旧小区改造（工人新村第二社区）工程社区服务中心提升改造工程-安装工程 |  |  |  | 标段： |  |  |  |  | 第 页共 页
项目编码 | 030501012001 | 项目 名称 | 交换机【核心交换机;详见设计;】 |  | 计量 单位 | 台 | 工程 数量 | 1.000
清单综合单价组成明细
项目 | 规格、型号 |  |  | 单位 | 数量 | 单价(元) | 合价(元) | 暂估单价 (元) | 暂估合价 (元)
人工 | 一类工 |  |  | 工日 | 1.14 | 111 | 126.54
材料 | 多功能上光清洁剂 |  |  | 盒 | 0.1 | 12.86 | 1.29
| 核心交换机 |  |  | 台 | 1 | 38800 | 38800
| 脱脂棉 |  |  | kg | 0.02 | 9.65 | 0.19
机械 | 便携式计算机 |  |  | 台班 | 0.27 | 10.72 | 2.89
| 网络分析仪 HP8410C |  |  | 台班 | 0.18 | 194.74 | 35.05
分部分项综合单价分析表(要素组价)
工程名称：天宁区老旧小区改造（工人新村第二社区）工程社区服务中心提升改造工程-安装工程 |  |  |  | 标段： |  |  |  |  | 第 页共 页
项目编码 | 030501012002 | 项目 名称 | 交换机【POE交换机;详见设计;】 |  | 计量 单位 | 台 | 工程 数量 | 1.000
清单综合单价组成明细
项目 | 规格、型号 |  |  | 单位 | 数量 | 单价(元) | 合价(元) | 暂估单价 (元) | 暂估合价 (元)
人工 | 一类工 |  |  | 工日 | 1.14 | 111 | 126.54
材料 | POE交换机 |  |  | 台 | 1 | 1517.46 | 1517.46
| 多功能上光清洁剂 |  |  | 盒 | 0.1 | 12.86 | 1.29
| 脱脂棉 |  |  | kg | 0.02 | 9.65 | 0.19
机械 | 便携式计算机 |  |  | 台班 | 0.27 | 10.72 | 2.89
| 网络分析仪 HP8410C |  |  | 台班 | 0.18 | 194.74 | 35.05
分部分项综合单价分析表(要素组价)
工程名称：天宁区老旧小区改造（工人新村第二社区）工程社区服务中心提升改造工程-安装工程 |  |  |  | 标段： |  |  |  |  | 第 页共 页
项目编码 | 030501012003 | 项目 名称 | 交换机【汇聚交换机;详见设计;】 |  | 计量 单位 | 台 | 工程 数量 | 3.000
清单综合单价组成明细
项目 | 规格、型号 |  |  | 单位 | 数量 | 单价(元) | 合价(元) | 暂估单价 (元) | 暂估合价 (元)
人工 | 一类工 |  |  | 工日 | 1.14 | 111 | 126.54
材料 | 多功能上光清洁剂 |  |  | 盒 | 0.1 | 12.86 | 1.29
| 汇聚交换机 |  |  | 台 | 1 | 6028 | 6028
| 脱脂棉 |  |  | kg | 0.02 | 9.65 | 0.19
机械 | 便携式计算机 |  |  | 台班 | 0.27 | 10.72 | 2.89
| 网络分析仪 HP8410C |  |  | 台班 | 0.18 | 194.74 | 35.05
分部分项综合单价分析表(要素组价)
工程名称：天宁区老旧小区改造（工人新村第二社区）工程社区服务中心提升改造工程-安装工程 |  |  |  | 标段： |  |  |  |  | 第 页共 页
项目编码 | 030501012004 | 项目 名称 | 交换机【无线AP;详见设计;】 |  | 计量 单位 | 台 | 工程 数量 | 18.000
清单综合单价组成明细
项目 | 规格、型号 |  |  | 单位 | 数量 | 单价(元) | 合价(元) | 暂估单价 (元) | 暂估合价 (元)
人工 | 一类工 |  |  | 工日 | 1.14 | 111 | 126.54
材料 | 多功能上光清洁剂 |  |  | 盒 | 0.1 | 12.86 | 1.29
| 脱脂棉 |  |  | kg | 0.02 | 9.65 | 0.19
| 无线AP |  |  | 台 | 1 | 1552 | 1552
机械 | 便携式计算机 |  |  | 台班 | 0.27 | 10.72 | 2.89
| 网络分析仪 HP8410C |  |  | 台班 | 0.18 | 194.74 | 35.05
分部分项综合单价分析表(要素组价)
工程名称：天宁区老旧小区改造（工人新村第二社区）工程社区服务中心提升改造工程-安装工程 |  |  |  | 标段： |  |  |  |  | 第 页共 页
项目编码 | 030503003001 | 项目 名称 | 控制器【控制器;详见设计;】 |  | 计量 单位 | 台 | 工程 数量 | 1.000
清单综合单价组成明细
项目 | 规格、型号 |  |  | 单位 | 数量 | 单价(元) | 合价(元) | 暂估单价 (元) | 暂估合价 (元)
人工 | 一类工 |  |  | 工日 | 0.76 | 111 | 84.36
材料 | 精制带母镀锌螺栓 M8×30 |  |  | 套 | 4.08 | 0.58 | 2.37
| 控制器 |  |  | 台 | 1 | 150 | 150
| 膨胀螺栓 M10 |  |  | 套 | 6.12 | 0.52 | 3.18
机械 | 示波器 V1050F |  |  | 台班 | 0.252 | 13.15 | 3.31
| 数字万用表 PF-56 |  |  | 台班 | 0.225 | 3.29 | 0.74
分部分项综合单价分析表(要素组价)
工程名称：天宁区老旧小区改造（工人新村第二社区）工程社区服务中心提升改造工程-安装工程 |  |  |  | 标段： |  |  |  |  | 第 页共 页
项目编码 | 030501013001 | 项目 名称 | 网络服务器【16台授权;详见设计;】 |  | 计量 单位 | 套 | 工程 数量 | 1.000
清单综合单价组成明细
项目 | 规格、型号 |  |  | 单位 | 数量 | 单价(元) | 合价(元) | 暂估单价 (元) | 暂估合价 (元)
人工
材料 | 16台授权 |  |  | 套 | 1 | 3000 | 3000
机械
分部分项综合单价分析表(要素组价)
工程名称：天宁区老旧小区改造（工人新村第二社区）工程社区服务中心提升改造工程-安装工程 |  |  |  | 标段： |  |  |  |  | 第 页共 页
项目编码 | 030501013002 | 项目 名称 | 网络服务器【1台授权;详见设计;】 |  | 计量 单位 | 套 | 工程 数量 | 2.000
清单综合单价组成明细
项目 | 规格、型号 |  |  | 单位 | 数量 | 单价(元) | 合价(元) | 暂估单价 (元) | 暂估合价 (元)
人工
材料 | 1台授权 |  |  | 套 | 1 | 3000 | 3000
机械
分部分项综合单价分析表(要素组价)
工程名称：天宁区老旧小区改造（工人新村第二社区）工程社区服务中心提升改造工程-安装工程 |  |  |  | 标段： |  |  |  |  | 第 页共 页
项目编码 | 030502012001 | 项目 名称 | 信息插座【六类非屏蔽信息模块;详见设计;】 |  | 计量 单位 | 个 | 工程 数量 | 85.000
清单综合单价组成明细
项目 | 规格、型号 |  |  | 单位 | 数量 | 单价(元) | 合价(元) | 暂估单价 (元) | 暂估合价 (元)
人工 | 一类工 |  |  | 工日 | 0.05 | 111 | 5.55
材料 | 六类非屏蔽网络模块 |  |  | 个 | 1.01 | 30 | 30.3
机械
分部分项综合单价分析表(要素组价)
工程名称：天宁区老旧小区改造（工人新村第二社区）工程社区服务中心提升改造工程-安装工程 |  |  |  | 标段： |  |  |  |  | 第 页共 页
项目编码 | 030502012002 | 项目 名称 | 信息插座【双口信息面板;详见设计;】 |  | 计量 单位 | 个 | 工程 数量 | 36.000
清单综合单价组成明细
项目 | 规格、型号 |  |  | 单位 | 数量 | 单价(元) | 合价(元) | 暂估单价 (元) | 暂估合价 (元)
人工 | 一类工 |  |  | 工日 | 0.08 | 111 | 8.88
材料 | 双口信息面板 |  |  | 个 | 1.01 | 6 | 6.06
机械
分部分项综合单价分析表(要素组价)
工程名称：天宁区老旧小区改造（工人新村第二社区）工程社区服务中心提升改造工程-安装工程 |  |  |  | 标段： |  |  |  |  | 第 页共 页
项目编码 | 030502012003 | 项目 名称 | 信息插座【单口信息面板;详见设计;】 |  | 计量 单位 | 个 | 工程 数量 | 12.000
清单综合单价组成明细
项目 | 规格、型号 |  |  | 单位 | 数量 | 单价(元) | 合价(元) | 暂估单价 (元) | 暂估合价 (元)
人工 | 一类工 |  |  | 工日 | 0.05 | 111 | 5.55
材料 | 单口信息面板 |  |  | 个 | 1.01 | 6 | 6.06
机械
分部分项综合单价分析表(要素组价)
工程名称：天宁区老旧小区改造（工人新村第二社区）工程社区服务中心提升改造工程-安装工程 |  |  |  | 标段： |  |  |  |  | 第 页共 页
项目编码 | 030502012004 | 项目 名称 | 信息插座【双口信息地插;详见设计;】 |  | 计量 单位 | 个 | 工程 数量 | 2.000
清单综合单价组成明细
项目 | 规格、型号 |  |  | 单位 | 数量 | 单价(元) | 合价(元) | 暂估单价 (元) | 暂估合价 (元)
人工 | 二类工 |  |  | 工日 | 0.176 | 106 | 18.66
材料 | 双口信息地插 |  |  | 套 | 1.02 | 280 | 285.6
机械
分部分项综合单价分析表(要素组价)
工程名称：天宁区老旧小区改造（工人新村第二社区）工程社区服务中心提升改造工程-安装工程 |  |  |  | 标段： |  |  |  |  | 第 页共 页
项目编码 | 030502009001 | 项目 名称 | 跳线【3米六类非屏蔽RJ45跳线;详见设计;】 |  | 计量 单位 | 条 | 工程 数量 | 155.000
清单综合单价组成明细
项目 | 规格、型号 |  |  | 单位 | 数量 | 单价(元) | 合价(元) | 暂估单价 (元) | 暂估合价 (元)
人工 | 一类工 |  |  | 工日 | 0.02 | 111 | 2.22
材料 | 3米六类非屏蔽RJ45跳线 |  |  | 个 | 1 | 32.59 | 32.59
机械
分部分项综合单价分析表(要素组价)
工程名称：天宁区老旧小区改造（工人新村第二社区）工程社区服务中心提升改造工程-安装工程 |  |  |  | 标段： |  |  |  |  | 第 页共 页
项目编码 | 030502005001 | 项目 名称 | 双绞线缆【六类4对低烟无卤非屏蔽电缆;详见设计;】 |  | 计量 单位 | m | 工程 数量 | 5250.000
清单综合单价组成明细
项目 | 规格、型号 |  |  | 单位 | 数量 | 单价(元) | 合价(元) | 暂估单价 (元) | 暂估合价 (元)
人工 | 一类工 |  |  | 工日 | 0.009 | 111 | 1
材料 | 镀锌铁丝 8#～12# |  |  | kg | 0.002 | 5.15 | 0.01
| 网线;CAT6 |  |  | m | 1.02 | 1.96 | 2
机械 | 数字万用表 PF-56 |  |  | 台班 | 0.0009 | 3.29
分部分项综合单价分析表(要素组价)
工程名称：天宁区老旧小区改造（工人新村第二社区）工程社区服务中心提升改造工程-安装工程 |  |  |  | 标段： |  |  |  |  | 第 页共 页
项目编码 | 040804002001 | 项目 名称 | 配线【广播线;详见设计;】 |  | 计量 单位 | m | 工程 数量 | 140.000
清单综合单价组成明细
项目 | 规格、型号 |  |  | 单位 | 数量 | 单价(元) | 合价(元) | 暂估单价 (元) | 暂估合价 (元)
人工
材料 | 广播线 |  |  | m | 1 | 3.27 | 3.27
机械
分部分项综合单价分析表(要素组价)
工程名称：天宁区老旧小区改造（工人新村第二社区）工程社区服务中心提升改造工程-安装工程 |  |  |  | 标段： |  |  |  |  | 第 页共 页
项目编码 | 030502017001 | 项目 名称 | 线管理器【网络配线架;详见设计;】 |  | 计量 单位 | 个 | 工程 数量 | 7.000
清单综合单价组成明细
项目 | 规格、型号 |  |  | 单位 | 数量 | 单价(元) | 合价(元) | 暂估单价 (元) | 暂估合价 (元)
人工 | 一类工 |  |  | 工日 | 1.82 | 111 | 202.02
材料 | 螺栓 M5 |  |  | 套 | 4.08 | 0.13 | 0.53
| 网络配线架 |  |  | 个 | 1 | 270 | 270
机械
分部分项综合单价分析表(要素组价)
工程名称：天宁区老旧小区改造（工人新村第二社区）工程社区服务中心提升改造工程-安装工程 |  |  |  | 标段： |  |  |  |  | 第 页共 页
项目编码 | 030502017002 | 项目 名称 | 线管理器【理线器;详见设计;】 |  | 计量 单位 | 个 | 工程 数量 | 12.000
清单综合单价组成明细
项目 | 规格、型号 |  |  | 单位 | 数量 | 单价(元) | 合价(元) | 暂估单价 (元) | 暂估合价 (元)
人工
材料 | 理线架(1U) |  |  | 个 | 1 | 130 | 130
机械
分部分项综合单价分析表(要素组价)
工程名称：天宁区老旧小区改造（工人新村第二社区）工程社区服务中心提升改造工程-安装工程 |  |  |  | 标段： |  |  |  |  | 第 页共 页
项目编码 | 030502001001 | 项目 名称 | 机柜、机架【机柜;详见设计;】 |  | 计量 单位 | 台 | 工程 数量 | 1.000
清单综合单价组成明细
项目 | 规格、型号 |  |  | 单位 | 数量 | 单价(元) | 合价(元) | 暂估单价 (元) | 暂估合价 (元)
人工 | 一类工 |  |  | 工日 | 3.96 | 111 | 439.56
材料 | 42U机柜 800*600;含PDU |  |  | 个 | 2 | 2328 | 4656
| 膨胀螺栓 M12 |  |  | 套 | 8.16 | 0.77 | 6.28
机械
分部分项综合单价分析表(要素组价)
工程名称：天宁区老旧小区改造（工人新村第二社区）工程社区服务中心提升改造工程-安装工程 |  |  |  | 标段： |  |  |  |  | 第 页共 页
项目编码 | 030411003002 | 项目 名称 | 桥架【桥架;150*100;详见设计;】 |  | 计量 单位 | m | 工程 数量 | 90.000
清单综合单价组成明细
项目 | 规格、型号 |  |  | 单位 | 数量 | 单价(元) | 合价(元) | 暂估单价 (元) | 暂估合价 (元)
人工 | 二类工 |  |  | 工日 | 0.243 | 106 | 25.76
材料 | BVR铜芯聚氯乙烯绝缘软线 450V/750V10mm2 |  |  | m | 0.225 | 7.62 | 1.71
| 电 |  |  | kW·h | 0.14 | 0.69 | 0.1
| 酚醛防锈漆 |  |  | kg | 0.012 | 12.86 | 0.15
| 精制带母镀锌螺栓 M8×30 |  |  | 套 | 1.05 | 0.58 | 0.61
| 桥架;150*100 |  |  | m | 1.005 | 92.51 | 92.97
| 砂轮片 φ100 |  |  | 片 | 0.001 | 1.29
| 砂轮片 φ400 |  |  | 片 | 0.001 | 11.58 | 0.01
| 铜接线端子 DT-16mm2 |  |  | 个 | 1.05 | 3.33 | 3.5
机械 | 台式砂轮机 Φ100 |  |  | 台班 | 0.0008 | 13.23 | 0.01
| 载货汽车 装载质量8t |  |  | 台班 | 0.0015 | 574.17 | 0.86
分部分项综合单价分析表(要素组价)
工程名称：天宁区老旧小区改造（工人新村第二社区）工程社区服务中心提升改造工程-安装工程 |  |  |  | 标段： |  |  |  |  | 第 页共 页
项目编码 | 030413001003 | 项目 名称 | 铁构件【桥架支吊架制作、安装;】 |  | 计量 单位 | kg | 工程 数量 | 234.329
清单综合单价组成明细
项目 | 规格、型号 |  |  | 单位 | 数量 | 单价(元) | 合价(元) | 暂估单价 (元) | 暂估合价 (元)
人工 | 二类工 |  |  | 工日 | 0.0982 | 106 | 10.41
材料 | 扁钢 -30×4～50×5 |  |  | kg | 0.22 | 4.47 | 0.98
| 角钢 |  |  | kg | 0.75 | 4.49 | 3.37
| 圆钢 φ10～14 |  |  | kg | 0.08 | 4.57 | 0.37
机械 | 交流弧焊机 容量21kVA |  |  | 台班 | 0.0086 | 56.34 | 0.48
| 联合冲剪机 板厚16mm |  |  | 台班 | 0.0006 | 211.51 | 0.13
| 台式砂轮机 砂轮直径250mm |  |  | 台班 | 0.0024 | 13.23 | 0.03
分部分项综合单价分析表(要素组价)
工程名称：天宁区老旧小区改造（工人新村第二社区）工程社区服务中心提升改造工程-安装工程 |  |  |  | 标段： |  |  |  |  | 第 页共 页
项目编码 | 030408008002 | 项目 名称 | 防火堵洞【桥架防火封堵;详见设计;】 |  | 计量 单位 | 处 | 工程 数量 | 4.000
清单综合单价组成明细
项目 | 规格、型号 |  |  | 单位 | 数量 | 单价(元) | 合价(元) | 暂估单价 (元) | 暂估合价 (元)
人工 | 二类工 |  |  | 工日 | 0.61 | 106 | 64.66
材料 | 镀锌扁钢 -25×4 |  |  | kg | 1.05 | 4.55 | 4.78
| 防火堵洞盘柜下 |  |  | 处 | 1 | 25 | 25
| 精制带母镀锌螺栓 M8×100内2平1弹垫 |  |  | 套 | 12.2 | 0.86 | 10.49
机械
分部分项综合单价分析表(要素组价)
工程名称：天宁区老旧小区改造（工人新村第二社区）工程社区服务中心提升改造工程-安装工程 |  |  |  | 标段： |  |  |  |  | 第 页共 页
项目编码 | 030411001003 | 项目 名称 | 配管【刚性阻燃管;PC20;砖、混结构明配;详见设计;】 |  | 计量 单位 | m | 工程 数量 | 1500.000
清单综合单价组成明细
项目 | 规格、型号 |  |  | 单位 | 数量 | 单价(元) | 合价(元) | 暂估单价 (元) | 暂估合价 (元)
人工 | 二类工 |  |  | 工日 | 0.0702 | 106 | 7.44
材料 | T形接头 FTE20 |  |  | 个 | 0.0315 | 2.68 | 0.08
| 刚性阻燃管;PC20 20mm |  |  | m | 1.1 | 3 | 3.3
| 管接头 FST20 |  |  | 个 | 0.147 | 0.25 | 0.04
| 管卡 FCL20 |  |  | 个 | 0.63 | 0.39 | 0.25
| 管码 FSA20 |  |  | 个 | 0.84 | 0.6 | 0.5
| 胶合剂 |  |  | kg | 0.0011 | 8.56 | 0.01
| 伸缩接头 FSE20 |  |  | 个 | 0.021 | 0.69 | 0.01
| 塑料管直角弯头 FBN20 |  |  | 个 | 0.021 | 1.58 | 0.03
机械 | 电锤 功率520W |  |  | 台班 | 0.0199 | 7.6 | 0.15
分部分项综合单价分析表(要素组价)
工程名称：天宁区老旧小区改造（工人新村第二社区）工程社区服务中心提升改造工程-安装工程 |  |  |  | 标段： |  |  |  |  | 第 页共 页
项目编码 | 030411006003 | 项目 名称 | 接线盒【塑料接线盒;】 |  | 计量 单位 | 个 | 工程 数量 | 133.000
清单综合单价组成明细
项目 | 规格、型号 |  |  | 单位 | 数量 | 单价(元) | 合价(元) | 暂估单价 (元) | 暂估合价 (元)
人工 | 二类工 |  |  | 工日 | 0.034 | 106 | 3.6
材料 | 接线盒 |  |  | 只 | 1.02 | 3.5 | 3.57
机械
分部分项综合单价分析表(要素组价)
工程名称：天宁区老旧小区改造（工人新村第二社区）工程社区服务中心提升改造工程-安装工程 |  |  |  | 标段： |  |  |  |  | 第 页共 页
项目编码 | 030506001001 | 项目 名称 | 扩声系统设备【吸顶喇叭;详见设计;】 |  | 计量 单位 | 台 | 工程 数量 | 12.000
清单综合单价组成明细
项目 | 规格、型号 |  |  | 单位 | 数量 | 单价(元) | 合价(元) | 暂估单价 (元) | 暂估合价 (元)
人工 | 一类工 |  |  | 工日 | 0.3 | 111 | 33.3
材料 | 吸顶喇叭 |  |  | 台 | 1 | 66.34 | 66.34
机械 | 数字万用表 PF-56 |  |  | 台班 | 0.09 | 3.29 | 0.3
分部分项综合单价分析表(要素组价)
工程名称：天宁区老旧小区改造（工人新村第二社区）工程社区服务中心提升改造工程-安装工程 |  |  |  | 标段： |  |  |  |  | 第 页共 页
项目编码 | 030506001002 | 项目 名称 | 扩声系统设备【带MP3播放合并式功放;详见设计;】 |  | 计量 单位 | 台 | 工程 数量 | 1.000
清单综合单价组成明细
项目 | 规格、型号 |  |  | 单位 | 数量 | 单价(元) | 合价(元) | 暂估单价 (元) | 暂估合价 (元)
人工 | 一类工 |  |  | 工日 | 1.14 | 111 | 126.54
材料 | 带MP3播放合并式功放 |  |  | 台 | 1 | 2132.1 | 2132.1
机械 | 数字万用表 PF-56 |  |  | 台班 | 0.09 | 3.29 | 0.3
分部分项综合单价分析表(要素组价)
工程名称：天宁区老旧小区改造（工人新村第二社区）工程社区服务中心提升改造工程-安装工程 |  |  |  | 标段： |  |  |  |  | 第 页共 页
项目编码 | 030506001003 | 项目 名称 | 扩声系统设备【台式（广播）专业麦克风;详见设计;】 |  | 计量 单位 | 台 | 工程 数量 | 1.000
清单综合单价组成明细
项目 | 规格、型号 |  |  | 单位 | 数量 | 单价(元) | 合价(元) | 暂估单价 (元) | 暂估合价 (元)
人工 | 一类工 |  |  | 工日 | 0.38 | 111 | 42.18
材料 | 台式（广播）专业麦克风 |  |  | 台 | 1 | 1396.8 | 1396.8
| 脱脂棉 |  |  | kg | 0.05 | 9.65 | 0.48
机械 | 数字万用表 PF-56 |  |  | 台班 | 0.09 | 3.29 | 0.3
分部分项综合单价分析表(要素组价)
工程名称：天宁区老旧小区改造（工人新村第二社区）工程社区服务中心提升改造工程-安装工程 |  |  |  | 标段： |  |  |  |  | 第 页共 页
项目编码 | 030506001004 | 项目 名称 | 扩声系统设备【U盘;详见设计;】 |  | 计量 单位 | 个 | 工程 数量 | 1.000
清单综合单价组成明细
项目 | 规格、型号 |  |  | 单位 | 数量 | 单价(元) | 合价(元) | 暂估单价 (元) | 暂估合价 (元)
人工
材料 | U盘 |  |  | 个 | 1 | 85 | 85
机械
分部分项综合单价分析表(要素组价)
工程名称：天宁区老旧小区改造（工人新村第二社区）工程社区服务中心提升改造工程-安装工程 |  |  |  | 标段： |  |  |  |  | 第 页共 页
项目编码 | 030506001005 | 项目 名称 | 扩声系统设备【主音箱;详见设计;】 |  | 计量 单位 | 台 | 工程 数量 | 4.000
清单综合单价组成明细
项目 | 规格、型号 |  |  | 单位 | 数量 | 单价(元) | 合价(元) | 暂估单价 (元) | 暂估合价 (元)
人工 | 一类工 |  |  | 工日 | 1.14 | 111 | 126.54
材料 | 脱脂棉 |  |  | kg | 0.05 | 9.65 | 0.48
| 主音箱 |  |  | 台 | 1 | 1940 | 1940
机械 | 数字万用表 PF-56 |  |  | 台班 | 0.09 | 3.29 | 0.3
分部分项综合单价分析表(要素组价)
工程名称：天宁区老旧小区改造（工人新村第二社区）工程社区服务中心提升改造工程-安装工程 |  |  |  | 标段： |  |  |  |  | 第 页共 页
项目编码 | 030506001006 | 项目 名称 | 扩声系统设备【功放;详见设计;】 |  | 计量 单位 | 台 | 工程 数量 | 2.000
清单综合单价组成明细
项目 | 规格、型号 |  |  | 单位 | 数量 | 单价(元) | 合价(元) | 暂估单价 (元) | 暂估合价 (元)
人工 | 一类工 |  |  | 工日 | 1.14 | 111 | 126.54
材料 | 功放 |  |  | 台 | 1 | 2716 | 2716
机械 | 数字万用表 PF-56 |  |  | 台班 | 0.09 | 3.29 | 0.3
分部分项综合单价分析表(要素组价)
工程名称：天宁区老旧小区改造（工人新村第二社区）工程社区服务中心提升改造工程-安装工程 |  |  |  | 标段： |  |  |  |  | 第 页共 页
项目编码 | 030506001007 | 项目 名称 | 扩声系统设备【会议话筒;详见设计;】 |  | 计量 单位 | 套 | 工程 数量 | 2.000
清单综合单价组成明细
项目 | 规格、型号 |  |  | 单位 | 数量 | 单价(元) | 合价(元) | 暂估单价 (元) | 暂估合价 (元)
人工
材料 | 会议话筒 |  |  | 套 | 1 | 1030 | 1030
机械
分部分项综合单价分析表(要素组价)
工程名称：天宁区老旧小区改造（工人新村第二社区）工程社区服务中心提升改造工程-安装工程 |  |  |  | 标段： |  |  |  |  | 第 页共 页
项目编码 | 030506001008 | 项目 名称 | 扩声系统设备【音箱吊架;详见设计;】 |  | 计量 单位 | 付 | 工程 数量 | 2.000
清单综合单价组成明细
项目 | 规格、型号 |  |  | 单位 | 数量 | 单价(元) | 合价(元) | 暂估单价 (元) | 暂估合价 (元)
人工
材料 | 音箱吊架 |  |  | 付 | 1 | 30 | 30
机械
分部分项综合单价分析表(要素组价)
工程名称：天宁区老旧小区改造（工人新村第二社区）工程社区服务中心提升改造工程-安装工程 |  |  |  | 标段： |  |  |  |  | 第 页共 页
项目编码 | 030502001002 | 项目 名称 | 机柜、机架【60公分机柜;详见设计;】 |  | 计量 单位 | 台 | 工程 数量 | 2.000
清单综合单价组成明细
项目 | 规格、型号 |  |  | 单位 | 数量 | 单价(元) | 合价(元) | 暂估单价 (元) | 暂估合价 (元)
人工 | 一类工 |  |  | 工日 | 1.98 | 111 | 219.78
材料 | 60公分机柜 |  |  | 个 | 1 | 1552 | 1552
| 膨胀螺栓 M12 |  |  | 套 | 4.08 | 0.77 | 3.14
机械
分部分项综合单价分析表(要素组价)
工程名称：天宁区老旧小区改造（工人新村第二社区）工程社区服务中心提升改造工程-安装工程 |  |  |  | 标段： |  |  |  |  | 第 页共 页
项目编码 | 030411004005 | 项目 名称 | 配线【音响线;详见设计;】 |  | 计量 单位 | m | 工程 数量 | 80.000
清单综合单价组成明细
项目 | 规格、型号 |  |  | 单位 | 数量 | 单价(元) | 合价(元) | 暂估单价 (元) | 暂估合价 (元)
人工
材料 | 音响线 |  |  | m | 1 | 3 | 3
机械
分部分项综合单价分析表(要素组价)
工程名称：天宁区老旧小区改造（工人新村第二社区）工程社区服务中心提升改造工程-安装工程 |  |  |  | 标段： |  |  |  |  | 第 页共 页
项目编码 | 030507006001 | 项目 名称 | 出入口控制设备【人脸识别考勤机;详见设计;】 |  | 计量 单位 | 台 | 工程 数量 | 2.000
清单综合单价组成明细
项目 | 规格、型号 |  |  | 单位 | 数量 | 单价(元) | 合价(元) | 暂估单价 (元) | 暂估合价 (元)
人工
材料 | 人脸识别考勤机 |  |  | 台 | 1 | 450 | 450
机械
分部分项综合单价分析表(要素组价)
工程名称：天宁区老旧小区改造（工人新村第二社区）工程社区服务中心提升改造工程-安装工程 |  |  |  | 标段： |  |  |  |  | 第 页共 页
项目编码 | 030507007001 | 项目 名称 | 出入口执行机构设备【考勤机电源;详见设计;】 |  | 计量 单位 | 台 | 工程 数量 | 2.000
清单综合单价组成明细
项目 | 规格、型号 |  |  | 单位 | 数量 | 单价(元) | 合价(元) | 暂估单价 (元) | 暂估合价 (元)
人工
材料 | 考勤机电源 |  |  | 台 | 1 | 20.31 | 20.31
机械
分部分项综合单价分析表(要素组价)
工程名称：天宁区老旧小区改造（工人新村第二社区）工程社区服务中心提升改造工程-安装工程 |  |  |  | 标段： |  |  |  |  | 第 页共 页
项目编码 | 030507006002 | 项目 名称 | 出入口控制设备【通行摆闸;详见设计;】 |  | 计量 单位 | 台 | 工程 数量 | 2.000
清单综合单价组成明细
项目 | 规格、型号 |  |  | 单位 | 数量 | 单价(元) | 合价(元) | 暂估单价 (元) | 暂估合价 (元)
人工
材料 | 通行摆闸 |  |  | 台 | 1 | 11507.36 | 11507.36
机械
分部分项综合单价分析表(要素组价)
工程名称：天宁区老旧小区改造（工人新村第二社区）工程社区服务中心提升改造工程-安装工程 |  |  |  | 标段： |  |  |  |  | 第 页共 页
项目编码 | 030507006003 | 项目 名称 | 出入口控制设备【人脸识别仪;详见设计;】 |  | 计量 单位 | 台 | 工程 数量 | 1.000
清单综合单价组成明细
项目 | 规格、型号 |  |  | 单位 | 数量 | 单价(元) | 合价(元) | 暂估单价 (元) | 暂估合价 (元)
人工
材料 | 人脸识别仪 |  |  | 台 | 1 | 3500 | 3500
机械
分部分项综合单价分析表(要素组价)
工程名称：天宁区老旧小区改造（工人新村第二社区）工程社区服务中心提升改造工程-安装工程 |  |  |  | 标段： |  |  |  |  | 第 页共 页
项目编码 | 030507006004 | 项目 名称 | 出入口控制设备【伸缩门机头;详见设计;】 |  | 计量 单位 | 台 | 工程 数量 | 1.000
清单综合单价组成明细
项目 | 规格、型号 |  |  | 单位 | 数量 | 单价(元) | 合价(元) | 暂估单价 (元) | 暂估合价 (元)
人工
材料 | 伸缩门机头 |  |  | 台 | 1 | 500 | 500
机械
分部分项综合单价分析表(要素组价)
工程名称：天宁区老旧小区改造（工人新村第二社区）工程社区服务中心提升改造工程-安装工程 |  |  |  | 标段： |  |  |  |  | 第 页共 页
项目编码 | 030507006005 | 项目 名称 | 出入口控制设备【不锈钢伸缩门门体;7m;详见设计;】 |  | 计量 单位 | 套 | 工程 数量 | 1.000
清单综合单价组成明细
项目 | 规格、型号 |  |  | 单位 | 数量 | 单价(元) | 合价(元) | 暂估单价 (元) | 暂估合价 (元)
人工
材料 | 不锈钢伸缩门门体;7m |  |  | 套 | 1 | 15000 | 15000
机械
分部分项综合单价分析表(要素组价)
工程名称：天宁区老旧小区改造（工人新村第二社区）工程社区服务中心提升改造工程-安装工程 |  |  |  | 标段： |  |  |  |  | 第 页共 页
项目编码 | 030411004006 | 项目 名称 | 配线【电源线;详见设计;】 |  | 计量 单位 | m | 工程 数量 | 50.000
清单综合单价组成明细
项目 | 规格、型号 |  |  | 单位 | 数量 | 单价(元) | 合价(元) | 暂估单价 (元) | 暂估合价 (元)
人工 | 二类工 |  |  | 工日 | 0.0076 | 106 | 0.81
材料 | 电源线 |  |  | m | 1.08 | 4.63 | 5
| 塑料粘胶带 |  |  | 盘 | 0.015 | 2.2 | 0.03
机械
分部分项综合单价分析表(要素组价)
工程名称：天宁区老旧小区改造（工人新村第二社区）工程社区服务中心提升改造工程-安装工程 |  |  |  | 标段： |  |  |  |  | 第 页共 页
项目编码 | 030411004007 | 项目 名称 | 配线【信号控制线;详见设计;】 |  | 计量 单位 | m | 工程 数量 | 30.000
清单综合单价组成明细
项目 | 规格、型号 |  |  | 单位 | 数量 | 单价(元) | 合价(元) | 暂估单价 (元) | 暂估合价 (元)
人工 | 二类工 |  |  | 工日 | 0.0073 | 106 | 0.77
材料 | 塑料粘胶带 |  |  | 盘 | 0.0113 | 2.2 | 0.02
| 信号控制线 |  |  | m | 1.08 | 3.73 | 4.03
机械
分部分项综合单价分析表(要素组价)
工程名称：天宁区老旧小区改造（工人新村第二社区）工程社区服务中心提升改造工程-安装工程 |  |  |  | 标段： |  |  |  |  | 第 页共 页
项目编码 | 031001006001 | 项目 名称 | 塑料管【室内;冷水管;PP-R管1.2MPa;50/63mm;热熔连接;PP-R管件;管道消毒冲洗;详见设计;】 |  | 计量 单位 | m | 工程 数量 | 18.180
清单综合单价组成明细
项目 | 规格、型号 |  |  | 单位 | 数量 | 单价(元) | 合价(元) | 暂估单价 (元) | 暂估合价 (元)
人工 | 二类工 |  |  | 工日 | 0.145 | 106 | 15.37
材料 | PP-R管1.2MPa 50/63 |  |  | m | 1.02 | 45.46 | 46.37
| 管子托钩 DN50 |  |  | 个 | 0.694 | 2.12 | 1.47
| 漂白粉 |  |  | kg | 0.0009 | 3.43
| 室内给水PP-R管件 50/63 |  |  | 个 | 0.651 | 23.6 | 15.36
机械 | 热熔焊接机 SH-63 |  |  | 台班 | 0.011 | 13.38 | 0.15
分部分项综合单价分析表(要素组价)
工程名称：天宁区老旧小区改造（工人新村第二社区）工程社区服务中心提升改造工程-安装工程 |  |  |  | 标段： |  |  |  |  | 第 页共 页
项目编码 | 031001006002 | 项目 名称 | 塑料管【室内;冷水管;PP-R管1.2MPa;32/40mm;热熔连接;PP-R管件;管道消毒冲洗;详见设计;】 |  | 计量 单位 | m | 工程 数量 | 10.000
清单综合单价组成明细
项目 | 规格、型号 |  |  | 单位 | 数量 | 单价(元) | 合价(元) | 暂估单价 (元) | 暂估合价 (元)
人工 | 二类工 |  |  | 工日 | 0.123 | 106 | 13.04
材料 | PP-R管1.2MPa 32/40 |  |  | m | 1.02 | 18.94 | 19.32
| 管子托钩 DN32 |  |  | 个 | 0.831 | 1.54 | 1.28
| 漂白粉 |  |  | kg | 0.0009 | 3.43
| 室内给水PP-R管件 32/40 |  |  | 个 | 0.803 | 6.58 | 5.28
机械 | 热熔焊接机 SH-63 |  |  | 台班 | 0.007 | 13.38 | 0.09
分部分项综合单价分析表(要素组价)
工程名称：天宁区老旧小区改造（工人新村第二社区）工程社区服务中心提升改造工程-安装工程 |  |  |  | 标段： |  |  |  |  | 第 页共 页
项目编码 | 031001006003 | 项目 名称 | 塑料管【室内;冷水管;PP-R管1.2MPa;25/32mm;热熔连接;PP-R管件;管道消毒冲洗;详见设计;】 |  | 计量 单位 | m | 工程 数量 | 25.000
清单综合单价组成明细
项目 | 规格、型号 |  |  | 单位 | 数量 | 单价(元) | 合价(元) | 暂估单价 (元) | 暂估合价 (元)
人工 | 二类工 |  |  | 工日 | 0.1229 | 106 | 13.03
材料 | PP-R管1.2MPa 25/32 |  |  | m | 1.02 | 10.98 | 11.2
| 管子托钩 DN25 |  |  | 个 | 0.925 | 1.31 | 1.21
| 漂白粉 |  |  | kg | 0.0009 | 3.43
| 室内给水PP-R管件 25/32 |  |  | 个 | 0.9779 | 4.76 | 4.65
机械 | 热熔焊接机 SH-63 |  |  | 台班 | 0.004 | 13.38 | 0.05
分部分项综合单价分析表(要素组价)
工程名称：天宁区老旧小区改造（工人新村第二社区）工程社区服务中心提升改造工程-安装工程 |  |  |  | 标段： |  |  |  |  | 第 页共 页
项目编码 | 031001006004 | 项目 名称 | 塑料管【室内;冷水管;PP-R管1.2MPa;15/20mm;热熔连接;PP-R管件;管道消毒冲洗;详见设计;】 |  | 计量 单位 | m | 工程 数量 | 150.000
清单综合单价组成明细
项目 | 规格、型号 |  |  | 单位 | 数量 | 单价(元) | 合价(元) | 暂估单价 (元) | 暂估合价 (元)
人工 | 二类工 |  |  | 工日 | 0.1089 | 106 | 11.54
材料 | PP-R管1.2MPa 15/20 |  |  | m | 1.02 | 5.32 | 5.43
| 管子托钩 DN15 |  |  | 个 | 1.301 | 1.01 | 1.31
| 漂白粉 |  |  | kg | 0.0009 | 3.43
| 室内给水PP-R管件 15/20 |  |  | 个 | 1.637 | 3.85 | 6.3
机械 | 热熔焊接机 SH-63 |  |  | 台班 | 0.004 | 13.38 | 0.05
分部分项综合单价分析表(要素组价)
工程名称：天宁区老旧小区改造（工人新村第二社区）工程社区服务中心提升改造工程-安装工程 |  |  |  | 标段： |  |  |  |  | 第 页共 页
项目编码 | 031001006005 | 项目 名称 | 塑料管【室内排水管道;UPVC排水管道及管配件安装;DN50;粘接连接;闭水、通球、通水;详见设计;】 |  | 计量 单位 | m | 工程 数量 | 120.000
清单综合单价组成明细
项目 | 规格、型号 |  |  | 单位 | 数量 | 单价(元) | 合价(元) | 暂估单价 (元) | 暂估合价 (元)
人工 | 二类工 |  |  | 工日 | 0.145 | 106 | 15.37
材料 | 扁钢 ＜-59 |  |  | kg | 0.06 | 3.64 | 0.22
| 丙酮 |  |  | kg | 0.017 | 5.15 | 0.09
| 承插塑料排水管 dn50 |  |  | m | 0.967 | 9.5 | 9.19
| 承插塑料排水管件 dn50 |  |  | 个 | 0.902 | 5.06 | 4.56
| 电 |  |  | kW·h | 0.15 | 0.69 | 0.1
| 精制带母镀锌螺栓 M6～12×12～50 |  |  | 套 | 0.52 | 0.33 | 0.17
| 聚氯乙烯热熔密封胶 |  |  | kg | 0.011 | 10.72 | 0.12
| 膨胀螺栓 M12×200 |  |  | 套 | 0.274 | 3 | 0.82
| 透气帽(铅丝球) DN50 |  |  | 个 | 0.026 | 1.66 | 0.04
机械 | 立式钻床 钻孔直径25mm |  |  | 台班 | 0.001 | 157.33 | 0.16
分部分项综合单价分析表(要素组价)
工程名称：天宁区老旧小区改造（工人新村第二社区）工程社区服务中心提升改造工程-安装工程 |  |  |  | 标段： |  |  |  |  | 第 页共 页
项目编码 | 031001006006 | 项目 名称 | 塑料管【室内排水管道;UPVC排水管道及管配件安装;DN100;粘接连接;闭水、通球、通水详见设计;详见设计;】 |  | 计量 单位 | m | 工程 数量 | 55.000
清单综合单价组成明细
项目 | 规格、型号 |  |  | 单位 | 数量 | 单价(元) | 合价(元) | 暂估单价 (元) | 暂估合价 (元)
人工 | 二类工 |  |  | 工日 | 0.22 | 106 | 23.32
材料 | 扁钢 ＜-59 |  |  | kg | 0.16 | 3.64 | 0.58
| 丙酮 |  |  | kg | 0.033 | 5.15 | 0.17
| 承插塑料排水管 dn110 |  |  | m | 0.852 | 29.4 | 25.05
| 承插塑料排水管件 dn110 |  |  | 个 | 1.138 | 10.12 | 11.52
| 电 |  |  | kW·h | 0.224 | 0.69 | 0.15
| 精制带母镀锌螺栓 M6～12×12～50 |  |  | 套 | 0.7 | 0.33 | 0.23
| 聚氯乙烯热熔密封胶 |  |  | kg | 0.022 | 10.72 | 0.24
| 膨胀螺栓 M16×200 |  |  | 套 | 0.432 | 2.74 | 1.18
| 透气帽(铅丝球) DN100 |  |  | 个 | 0.05 | 3.27 | 0.16
机械 | 立式钻床 钻孔直径25mm |  |  | 台班 | 0.001 | 157.33 | 0.16
分部分项综合单价分析表(要素组价)
工程名称：天宁区老旧小区改造（工人新村第二社区）工程社区服务中心提升改造工程-安装工程 |  |  |  | 标段： |  |  |  |  | 第 页共 页
项目编码 | 031004014001 | 项目 名称 | 给、排水附（配）件【地漏;DN50;详见设计;】 |  | 计量 单位 | 个 | 工程 数量 | 23.000
清单综合单价组成明细
项目 | 规格、型号 |  |  | 单位 | 数量 | 单价(元) | 合价(元) | 暂估单价 (元) | 暂估合价 (元)
人工 | 二类工 |  |  | 工日 | 0.152 | 106 | 16.11
材料 | 地漏;DN50 |  |  | 个 | 1 | 67.57 | 67.57
| 焊接钢管 DN50 |  |  | m | 0.1 | 20.14 | 2.01
机械
分部分项综合单价分析表(要素组价)
工程名称：天宁区老旧小区改造（工人新村第二社区）工程社区服务中心提升改造工程-安装工程 |  |  |  | 标段： |  |  |  |  | 第 页共 页
项目编码 | 031004003001 | 项目 名称 | 洗脸盆【洗脸盆;详见设计;】 |  | 计量 单位 | 组 | 工程 数量 | 24.000
清单综合单价组成明细
项目 | 规格、型号 |  |  | 单位 | 数量 | 单价(元) | 合价(元) | 暂估单价 (元) | 暂估合价 (元)
人工 | 二类工 |  |  | 工日 | 0.401 | 106 | 42.51
材料 | 防腐油 |  |  | kg | 0.05 | 5.15 | 0.26
| 硅酮密封胶 |  |  | L | 0.1 | 68.6 | 6.86
| 机油 |  |  | kg | 0.02 | 7.72 | 0.15
| 塑料膨胀管 φ6×50 |  |  | 十个 | 0.624 | 0.69 | 0.43
| 洗面盆 |  |  | 套 | 1.01 | 600.8 | 606.81
| 线麻 |  |  | kg | 0.01 | 10.29 | 0.1
| 橡胶板 δ1～15 |  |  | kg | 0.015 | 7.72 | 0.12
| 油灰 |  |  | kg | 0.1 | 1.29 | 0.13
| 自攻螺钉 M6×50 |  |  | 十个 | 0.624 | 0.76 | 0.47
机械
分部分项综合单价分析表(要素组价)
工程名称：天宁区老旧小区改造（工人新村第二社区）工程社区服务中心提升改造工程-安装工程 |  |  |  | 标段： |  |  |  |  | 第 页共 页
项目编码 | 031004004001 | 项目 名称 | 洗涤盆【洗涤盆;详见设计;】 |  | 计量 单位 | 组 | 工程 数量 | 3.000
清单综合单价组成明细
项目 | 规格、型号 |  |  | 单位 | 数量 | 单价(元) | 合价(元) | 暂估单价 (元) | 暂估合价 (元)
人工 | 二类工 |  |  | 工日 | 0.368 | 106 | 39.01
材料 | 硅酮密封胶 |  |  | L | 0.1 | 68.6 | 6.86
| 机油 |  |  | kg | 0.02 | 7.72 | 0.15
| 洗涤盆 |  |  | 只 | 1.01 | 350 | 353.5
| 线麻 |  |  | kg | 0.01 | 10.29 | 0.1
| 橡胶板 δ1～15 |  |  | kg | 0.02 | 7.72 | 0.15
| 油灰 |  |  | kg | 0.15 | 1.29 | 0.19
机械
分部分项综合单价分析表(要素组价)
工程名称：天宁区老旧小区改造（工人新村第二社区）工程社区服务中心提升改造工程-安装工程 |  |  |  | 标段： |  |  |  |  | 第 页共 页
项目编码 | 031004007001 | 项目 名称 | 小便器【小便器;详见设计;】 |  | 计量 单位 | 组 | 工程 数量 | 2.000
清单综合单价组成明细
项目 | 规格、型号 |  |  | 单位 | 数量 | 单价(元) | 合价(元) | 暂估单价 (元) | 暂估合价 (元)
人工 | 二类工 |  |  | 工日 | 0.418 | 106 | 44.31
材料 | 硅酮密封胶 |  |  | L | 0.1 | 68.6 | 6.86
| 机油 |  |  | kg | 0.02 | 7.72 | 0.15
| 铅板 δ2.6～3 |  |  | kg | 0.08 | 16.29 | 1.3
| 水箱进水嘴 DN15 |  |  | 个 | 1.01 | 22.63 | 22.86
| 塑料膨胀管 φ6×50 |  |  | 十个 | 0.728 | 0.69 | 0.5
| 线麻 |  |  | kg | 0.01 | 10.29 | 0.1
| 橡胶板 δ1～15 |  |  | kg | 0.025 | 7.72 | 0.19
| 小便器 |  |  | 套 | 1.01 | 1226.8 | 1239.07
| 油灰 |  |  | kg | 0.07 | 1.29 | 0.09
| 自攻螺钉 M6×50 |  |  | 十个 | 0.728 | 0.76 | 0.55
机械
分部分项综合单价分析表(要素组价)
工程名称：天宁区老旧小区改造（工人新村第二社区）工程社区服务中心提升改造工程-安装工程 |  |  |  | 标段： |  |  |  |  | 第 页共 页
项目编码 | 031004006001 | 项目 名称 | 大便器【坐便器;详见设计;】 |  | 计量 单位 | 组 | 工程 数量 | 15.000
清单综合单价组成明细
项目 | 规格、型号 |  |  | 单位 | 数量 | 单价(元) | 合价(元) | 暂估单价 (元) | 暂估合价 (元)
人工 | 二类工 |  |  | 工日 | 0.577 | 106 | 61.16
材料 | 硅酮密封胶 |  |  | L | 0.1 | 68.6 | 6.86
| 机油 |  |  | kg | 0.015 | 9 | 0.14
| 线麻 |  |  | kg | 0.002 | 10.29 | 0.02
| 橡胶板 δ1～15 |  |  | kg | 0.03 | 7.72 | 0.23
| 油灰 |  |  | kg | 0.5 | 1.29 | 0.65
| 坐便器 |  |  | 套 | 1.01 | 2039.92 | 2060.32
机械

## 表－09 单价措施项目综合单价分析表
单价措施项目综合单价分析表
工程名称：天宁区老旧小区改造（工人新村第二社区）工程社区服务中心提升改造工程-安装工程 | [5 empty] | 标段： |  |  |  |  | 第 页共 页
项目编码 | 031302007001 | 项目 名称 | 高层施工增加 | [5 empty] | 计量 单位 | 项 | 工程 数量 | 1.000
清单综合单价组成明细
定额编号 | 定额项目名称 | 定额 单位 | 数量 | 单价 |  |  |  |  | 合价
|  |  |  | 人工费 | 材料费 | 机械费 | 管理费 | 利润 | 人工费 | 材料费 | 机械费 | 管理费 | 利润
综合人工工日 |  | 小计
工日 |  | 未计价材料费
清单项目综合单价
材 料 费 明 细 | 主要材料名称、规格、型号 | [6 empty] | 单位 | 数量 | 单价(元) | 合价(元) | 暂估单价 (元) | 暂估合价 (元)
其他材料费 | bar: 合价 材料费; 合价 管理费 to 合价 利润
材料费小计 | bar: 合价 材料费; 合价 管理费
单价措施项目综合单价分析表
工程名称：天宁区老旧小区改造（工人新村第二社区）工程社区服务中心提升改造工程-安装工程 |  |  |  | 单价 机械费: 标段：; 合价 机械费: 第 页共 页
项目编码 | 031301017001 | 项目 名称 | 脚手架搭拆 | 合价 人工费: 计量 单位; 合价 材料费: 项; 合价 机械费: 工程 数量; 合价 管理费: 1.000
清单综合单价组成明细
定额编号 | 定额项目名称 | 定额 单位 | 数量 | bar: 单价 人工费; 合价 人工费
|  |  |  | 人工费 | 材料费 | 机械费 | 管理费 | 利润 | 人工费 | 材料费 | 机械费 | 管理费 | 利润
@ | 第 5 册脚手搭拆费 | 元 | 1 | 199.43 | 598.15 |  | 79.77 | 27.92 | 199.43 | 598.15 |  | 79.77 | 27.92
@ | 第 6 册脚手搭拆费 | 元 | 1 | 81.96 | 245.89 |  | 32.78 | 11.47 | 81.96 | 245.89 |  | 32.78 | 11.47
@ | 第 10 册脚手搭拆费 | 元 | 1 | 101.34 | 304.05 |  | 40.54 | 14.19 | 101.34 | 304.05 |  | 40.54 | 14.19
@ | 第 4 册脚手搭拆费 | 元 | 1 | 530 | 1589.99 |  | 212 | 74.2 | 530 | 1589.99 |  | 212 | 74.2
综合人工工日 |  | 小计 |  | 合价 人工费: 912.73; 合价 材料费: 2738.08; 合价 管理费: 365.09; 合价 利润: 127.78
工日 |  | 未计价材料费
清单项目综合单价 |  |  |  | 合价 人工费: 4143.68
材 料 费 明 细 | 主要材料名称、规格、型号 | [6 empty] | 单位 | 数量 | 单价(元) | 合价(元) | 暂估单价 (元) | 暂估合价 (元)
| 其他材料费 |  |  | 合价 材料费: -; 合价 机械费: 2738.08; 合价 管理费: -; 合价 利润: -
| 材料费小计 |  |  | 合价 材料费: -; 合价 机械费: 2738.08; 合价 管理费: -

## Sheet18
总价措施项目清单与计价表
工程名称：天宁区老旧小区改造（工人新村第二社区）工程社区服务中心提升改造工程-安装工程 |  |  |  | 标段：天宁区老旧小区改造（工人新村第二社区）工程社区服务中心提升改造工程 |  |  | 第 页共 页
序号 | 项目编码 | 项目名称 | 计算基础 | 费率 (%) | 金额 (元) | 调整费率 (%) | 调整后金额 (元) | 备注
1 | 031302001001 | 安全文明施工 |  | 100% | 7192.75
| 1 | 基本费 | 分部分项工程费+单价措施项目费-工程设备费 | 1.5% | 6309.43
| 2 | 扬尘污染防治增加费 | 分部分项工程费+单价措施项目费-工程设备费 | 0.21% | 883.32
2 | 031302002001 | 夜间施工 | 分部分项工程费+单价措施项目费-工程设备费 | 0.08% | 336.5
3 | 031302003001 | 非夜间施工 | 分部分项工程费+单价措施项目费-工程设备费 | 0.0%
4 | 031302005001 | 冬雨季施工 | 分部分项工程费+单价措施项目费-工程设备费 | 0.09% | 378.57
5 | 031302006001 | 已完工程及设备保护 | 分部分项工程费+单价措施项目费-工程设备费 | 0.05% | 210.31
6 | 031302008001 | 临时设施 | 分部分项工程费+单价措施项目费-工程设备费 | 1.30% | 5468.17
7 | 031302009001 | 赶工措施 | 分部分项工程费+单价措施项目费-工程设备费 | 0%
8 | 031302010001 | 工程按质论价 | 分部分项工程费+单价措施项目费-工程设备费 | 0.0%
9 | 031302011001 | 住宅分户验收 | 分部分项工程费+单价措施项目费-工程设备费 | 0.0%
10 | 031302012001 | 建筑工人实名制费用 | 分部分项工程费+单价措施项目费-工程设备费 | 0.03% | 126.19
11 | 031302015001 | 智慧工地费用 | 分部分项工程费+单价措施项目费-工程设备费 | 0.00%
12 | 031302016001 | 新冠疫情常态化防控 | 分部分项工程费+单价措施项目费-工程设备费 | 0.3% | 1261.89
|  | 合 计 |  |  | 14974.38

## Sheet19
其他项目清单与计价汇总表
工程名称：天宁区老旧小区改造（工人新村第二社区）工程社区服务中心提升改造工程-安装工程 |  | 标段：天宁区老旧小区改造（工人新村第二社区）工程社区服务中心提升改造工程 |  | 第 页共 页
序号 | 项目名称 | 金额 (元) | 结算金额 (元) | 备注
1 | 暂列金额 | 52000
2 | 暂估价
2.1 | 材料暂估价
2.2 | 专业工程暂估价
3 | 计日工
4 | 总承包服务费
| 合 计 | 52000

## Sheet20
暂列金额明细表
工程名称：天宁区老旧小区改造（工人新村第二社区）工程社区服务中心提升改造工程-安装工程 |  | 标段：天宁区老旧小区改造（工人新村第二社区）工程社区服务中心提升改造工程 |  | 第 页共 页
序号 | 项目名称 | 计量单位 | 暂定金额 (元) | 备注
1 | 暂列金额 | 项 | 52000
| 合 计 |  | 52000

## Sheet21
材料(工程设备)暂估单价及调整表
工程名称：天宁区老旧小区改造（工人新村第二社区）工程社区服务中心提升改造工程-安装工程 |  |  |  |  | 标段：天宁区老旧小区改造（工人新村第二社区）工程社区服务中心提升改造工程 |  |  |  | 第 页共 页
序号 | 材料编码 | 材料(工程设备) 名称、规格、型号 | 计量 单位 | 数量 |  | 暂估(元) |  | 确认(元) |  | 差额±(元) |  | 备注
|  |  |  | 暂估 | 确认 | 单价 | 合价 | 单价 | 合价 | 单价 | 合价
合 计

## Sheet22
专业工程暂估价及结算价表
工程名称：天宁区老旧小区改造（工人新村第二社区）工程社区服务中心提升改造工程-安装工程 |  | 标段：天宁区老旧小区改造（工人新村第二社区）工程社区服务中心提升改造工程 | 第 页共 页
序号 | 工程名称 | 工程内容 | 暂估金额(元) | 结算金额(元) | 差额±(元) | 备注
合 计

## Sheet23
计日工表
工程名称：天宁区老旧小区改造（工人新村第二社区）工程社区服务中心提升改造工程-安装工程 |  |  | 标段：天宁区老旧小区改造（工人新村第二社区）工程社区服务中心提升改造工程 |  |  | 第 页共 页
序号 | 项目名称 | 单位 | 暂定数量 | 实际数量 | 综合单价(元) | 合价(元)
[6 empty] | 暂定 | 实际
合 计

## Sheet24
总承包服务费计价表
工程名称：天宁区老旧小区改造（工人新村第二社区）工程社区服务中心提升改造工程-安装工程 |  | 标段：天宁区老旧小区改造（工人新村第二社区）工程社区服务中心提升改造工程 | 第 页共 页
序号 | 项目名称 | 项目价值 | 服务内容 | 计算基础 | 费率(%) | 金额(元)
合 计

## Sheet25
规费、税金项目计价表
工程名称：天宁区老旧小区改造（工人新村第二社区）工程社区服务中心提升改造工程-安装工程 |  |  | 标段：天宁区老旧小区改造（工人新村第二社区）工程社区服务中心提升改造工程 |  | 第 页共 页
序号 | 项目名称 | 计算基础 | 计算基数 | 计算费率 (%) | 金额(元)
1 | 规费 | [1.1]+[1.2]+[1.3] | 13750.41 | 100% | 13750.41
1.1 | 社会保险费 | 分部分项工程费+措施项目费+其他项目费-工程设备费 | 487603.22 | 2.4% | 11702.48
1.2 | 住房公积金 | 分部分项工程费+措施项目费+其他项目费-工程设备费 | 487603.22 | 0.42% | 2047.93
1.3 | 环境保护税 | 分部分项工程费+措施项目费+其他项目费-工程设备费 | 487603.22 | 0%
2 | 税金 | 分部分项工程费+措施项目费+其他项目费+规费-(甲供材料费+甲供设备费)/1.01 | 607609.16 | 9% | 54684.82
| 合 计 |  |  |  | 68435.23

## 表－16 总价项目进度款支付分解表
总价项目进度款支付分解表
工程名称：天宁区老旧小区改造（工人新村第二社区）工程社区服务中心提升改造工程-安装工程 |  |  |  | 标段：天宁区老旧小区改造（工人新村第二社区）工程社区服务中心提升改造工程 |  |  | 第 页共 页
序号 | 项目名称 | 总价金额(元) | 首次 支付 | 二次 支付 | 三次 支付 | 四次 支付 | 五次 支付
1 | 规费
2 | 社会保险费
3 | 住房公积金
4 | 环境保护税
5 | 税金

## Sheet27
发包人提供材料和工程设备一览表
工程名称：天宁区老旧小区改造（工人新村第二社区）工程社区服务中心提升改造工程-安装工程 |  |  |  | 标段：天宁区老旧小区改造（工人新村第二社区）工程社区服务中心提升改造工程 |  |  |  | 第 页共 页
序号 | 材料编码 | 材料(工程设备) 名称、规格、型号 | 单位 | 数量 | 单价(元) | 合价(元) | 交货方式 | 送达地点 | 备注
合 计

## Sheet28
承包人提供主要材料和工程设备一览表
（适用于造价信息差额调整法）
工程名称：天宁区老旧小区改造（工人新村第二社区）工程社区服务中心提升改造工程-安装工程 |  |  |  | 标段：天宁区老旧小区改造（工人新村第二社区）工程社区服务中心提升改造工程 |  |  |  | 第 页共 页
序号 | 材料编码 | 名称、规格、型号 | 单位 | 数量 | 风险 系数 (%) | 基准单价 (元) | 投标单价 (元) | 发承包人 确认单价 (元) | 备注
合 计

## Sheet29
承包人提供主要材料和工程设备一览表
（适用于价格指数差额调整法）
工程名称：天宁区老旧小区改造（工人新村第二社区）工程社区服务中心提升改造工程-安装工程 |  | 标段：天宁区老旧小区改造（工人新村第二社区）工程社区服务中心提升改造工程 |  | 第 页共 页
序号 | 名称、规格、型号 | 变值权重B | 基本价格指数F0 | 现行价格指数Ft | 备注