## 1招标工程量清单;扉—1
| 薛埠镇社会治理综合指挥中心装修出新工程--主楼工程 |  |  | 工程
招标工程量清单
招 标 人: |  | 工 程 造 价咨 询 人:
| (单位盖章) |  | (单位资质专用章)
法定代表人 或其授权人: |  | 法定代表人: 或其授权人:
| (签字或盖章) |  | (签字或盖章)
编制人: |  | 复 核 人:
| (造价人员签字盖专用章) |  | (造价工程师签字盖专用章)
编制时间： |  | 复核时间:

## 2分部分项工程和单价措施项目清单与计价表
分部分项工程和单价措施项目清单与计价表
工程名称：薛埠镇社会治理综合指挥中心装修出新工程--主楼工程
序号 | 项目编码 | 项目名称 | 项目特征描述 | 计量单位 | 工程量 | 金额(元)
[6 empty] | 综合单价 | 合价 | 其中： 暂估价
序号 | 编号 | 名称 | 项目特征 | 单位 | 数量
一 |  | 外立面改造
一) | 一） | 拆除工程
1 | 011602002001 | 钢筋混凝土构件拆除 | 北立面通窗周圈线条拆除，垃圾外弃，弃置点及相关费用自行考虑。 | m3 | 0.3
2 | 011608002001 | 铲除涂料面 | 铲除除空鼓部位和贴砖部位以外的外墙墙面腻子及涂料层（含屋面构架），清理干净，垃圾外弃，弃置点及相关费用自行考虑。 | m2 | 765.89
3 | 011604002001 | 立面抹灰层拆除 | 铲除外墙局部粉刷空鼓部位、粉刷层（含涂料或真石漆面层）、贴砖部位抹灰层至墙面砖基层，含切割锯缝，垃圾外弃，弃置点及相关费用自行考虑报价中，范围以甲方控制、现场签证为准。 | m2 | 320.44
4 | 011605001001 | 平面块料拆除 | 北门厅入口台阶平面石材保护性拆除（原石材重新利用），垃圾外弃，弃置点及相关费用自行考虑。 | m2 | 5.1
5 | 011605002001 | 立面块料拆除 | 北门厅入口台阶立面石材保护性拆除（原石材重新利用），垃圾外弃，弃置点及相关费用自行考虑。 | m2 | 3.52
6 | 011606003001 | 天棚面龙骨及饰面拆除 | 门厅入口原吊顶及灯具、电路管线拆除，垃圾外弃，弃置点及相关费用自行考虑。 | m2 | 30.24
7 | 011610002001 | 金属门窗拆除 | 外墙2扇铝合金窗外墙保护性拆除（包括墙面连接件拆除），达到新做窗户要求，清理干净，垃圾外弃，弃置点及相关费用自行考虑。 | 樘 | 17
8 | 011610002002 | 金属门窗拆除 | 外墙3扇及以上铝合金窗外墙保护性拆除（包括墙面连接件拆除），达到新做窗户要求，清理干净，垃圾外弃，弃置点及相关费用自行考虑。 | 樘 | 27
9 | 011610002003 | 金属门窗拆除 | 金属门900*2700mm外墙保护性拆除（包括墙面连接件拆除），达到新做门要求，清理干净，垃圾外弃，弃置点及相关费用自行考虑。 | 樘 | 1
10 | 011611005001 | 其他金属构件拆除 | 不锈钢栏杆拆除，清理干净，垃圾外弃，弃置点及相关费用自行考虑。 | m | 5.6
11 | 041001002001 | 拆除人行道 | 拆除北立面人行坡道，清理干净，垃圾外弃，弃置点及相关费用自行考虑。 | m2 | 3.36
二) | 二） | 外墙工程
12 | 011201001001 | 墙面一般抹灰 | 外墙面（局部铲除部位，及新外露外墙粉刷），基层处理，12厚起1:3防水水泥砂浆打底找平（具体厚度根据现场确定，综合考虑不调整，确保外墙粉刷平整达到规范要求），6厚抗裂砂浆粉面，压入耐碱玻纤网格布一道，贴塑料胶条 | m2 | 326.92
13 | 011203001001 | 零星项目一般抹灰 | 外窗台、外窗侧粉刷（含延展），12厚1:3防水水泥砂浆打底，6厚抗裂砂浆粉面 | m2 | 83.08
14 | 011407001001 | 墙面喷刷涂料 | 部位:外墙真石漆(含柔性耐水腻子)，真石漆的乳液要求为纯丙或硅丙乳液，乳液含量不小于13%，真石漆的彩砂为不含细粉的天然成品砂，工序包括:原外墙基层清理、界面剂一道、刮(抹)涂柔性耐水腻子2遍（压入耐碱玻纤网格布一道，贴塑料胶条）、滚涂抗碱封闭底漆1~2遍（湿膜厚度大于30μm）、弹线分格、粘贴胶带、喷涂单彩真石漆2遍(4~5Kg/m2)、打磨、喷涂环保罩光面漆（0.15~0.25Kg/m2、干膜厚度大于30μm）等完成此项的全部工作，颜色、分隔按照外立面效果要求且经甲方确定认可方可实施。 | m2 | 909.55
15 | 011204003001 | 块料外墙面 | 基层处理，12厚1:3防水水泥砂浆打底（压入热镀锌钢丝网一道），6厚1:2水泥砂浆结合层，棕色600*600仿石砖，勾缝，颜色由甲方现场确定 | m2 | 119.88
16 | 01B001 | 补充清单项目 | 门楼原柱梁面建筑石材清洗 | m2 | 32.44
17 | 01B002 | 补充清单项目 | 门楼入口原地面建筑石材清洗 | m2 | 37.72
18 | 011107001001 | 石材台阶面 | 石材台阶面层,素水泥浆一道，30厚1：3水泥砂浆结合层,表面撒水泥粉，撒素水泥面（洒适量清水）,20厚毛面花岗岩（原石材利用），干水泥擦缝，交工前成品保护，面积按展开面积计算 | m2 | 8.62
19 | 011102001001 | 石材楼地面 | 北入口坡道，30厚干硬性水泥砂浆结合层,表面撒水泥粉，撒素水泥面（洒适量清水）,20厚芝麻灰毛面花岗岩，干水泥擦缝，交工前成品保护 | m2 | 14.4
20 | 080206005001 | 钢格栅 | 空调外机装饰铝合金格栅外罩，大小根据现场确定，样式需经设计、甲方认可 | 个 | 16
21 | 011302001001 | 吊顶天棚 | 北入口门厅铝合金方板吊顶，600*600铝合金方板，含吊筋、配套专用龙骨 | m2 | 30.24
三) | 三） | 屋面防水
22 | 010902004001 | 屋面排水管 | 拆除并清理旧管、安装Φ100 PVC落水管新管,要求固定抱箍、铆钉、固定螺丝等配套五金均为304不锈钢材质 | m | 43
23 | 010902004002 | 屋面排水管 | 拆除并清理旧水斗、安装Φ100 PVC新水斗,要求固定抱箍、铆钉、固定螺丝等配套五金均为为304不锈钢材质 | 只 | 4
24 | 010902003001 | 屋面刚性层 | 构架上表面，20厚1：3防水水泥砂浆找平 | m2 | 21.56
四) | 四） | 门窗工程
25 | 010807001001 | 金属窗 | 金属窗;外窗，828系列彩色铝合金中空玻璃推拉窗6+12A+6,型材厚度不小于1.8mm，304不锈钢连接件，具体要求见图纸大样，做法需满足规范及图纸要求（含规范要求的玻璃钢化费用、限位器）、颜色及式样按甲方要求确定。工作内容包括铝合金窗框、窗扇、玻璃等制作、安装、五金件、配件安装、场内运输、窗洞周边塞口、打胶、清扫、工完场清、破坏原涂料、抹灰等设施的恢复等内容。窗洞周边须保证不漏水、不渗水。窗样式须由投标单位二次深化（深化费用包含在内，不另计）。 | m2 | 222.84
26 | 010802001001 | 金属门 | 金属门;铝合金6厚安全玻璃平开门（含上部固定窗），900*2700mm，型材厚度不小于2.2mm，含配套长拉手、锁具，铰链等配套五金，做法需满足现行规范及图纸要求，颜色及式样按甲方要求确定 | m2 | 2.52
二 |  | 办证大厅改造
一) | 一） | 办证大厅拆除工程
27 | 011601001001 | 砖砌体拆除 | 室内墙体拆除，垃圾外弃，弃置点及相关费用自行考虑。 | m3 | 8.74
28 | 011602002002 | 钢筋混凝土构件拆除 | 室内构造柱拆除，垃圾外弃，弃置点及相关费用自行考虑。 | m3 | 0.17
29 | 011605001002 | 平面块料拆除 | 办公室、站控室、走道室内原地砖拆除，垃圾外弃，弃置点及相关费用自行考虑。 | m2 | 98.28
30 | 011606003002 | 天棚面龙骨及饰面拆除 | 办公室、站控室、走道原吊顶及灯具、电路管线拆除，垃圾外弃，弃置点及相关费用自行考虑。 | m2 | 98.38
31 | 011610002004 | 金属门窗拆除 | 内墙2扇铝合金窗拆除（包括墙面连接件拆除），清理干净，垃圾外弃，弃置点及相关费用自行考虑。 | 樘 | 2
32 | 011610001001 | 木门窗拆除 | 内门拆除，原办证大厅单扇木门 M-3(1000*2100mm)拆除（含门套），清理干净，垃圾外弃，弃置点及相关费用自行考虑。 | 樘 | 2
二) | 二） | 混凝土及钢筋混凝土工程 | :拆除铝塑板
33 | 020407003001 | 过梁 | 砼门过梁，:C25非泵送砼,含模板制作、安装，断面尺寸、配筋详见13Ｇ322过梁图集规范要求 | m3 | 0.07
34 | 010515001001 | 现浇构件钢筋 | 直径φ12mm以内 | t | 0.007
三) | 三） | 办证大厅室内装修
35 | 010402001001 | 砌块墙 | 内墙，190厚煤矸石砖，M5水泥砂浆砌筑 | m3 | 0.84
36 | 011201001002 | 墙面一般抹灰 | 新内墙抹灰：刷素水泥浆一道（内掺建筑胶），12厚1:1:6水泥石灰膏砂浆打底,8厚1:0.3:3水泥石灰膏砂浆粉面 | m2 | 8.35
37 | 011407001002 | 墙面喷刷涂料 | 新内墙面，白水泥二度，乳胶漆二度 | m2 | 8.35
38 | 011406001001 | 抹灰面油漆 | 原内墙面清理，乳胶漆二度 | m2 | 63.31
39 | 011406001002 | 抹灰面油漆 | 室内柱面，白水泥二度，乳胶漆二度 | m2 | 4.8
40 | 011105006001 | 金属踢脚线 | 黑色铝合金踢脚线，60mm高，12厚防火板基层，1mm铝合金面层 | m | 39.4
41 | 011302001002 | 吊顶天棚 | Φ8mm镀锌螺杆吊筋H＝680mm,具体做法参图纸设计 | m2 | 101.2
42 | 011302001003 | 吊顶天棚 | Φ8mm镀锌螺杆吊筋增（减）100mm | m2 | 101.2
43 | 011302001004 | 吊顶天棚 | 石膏板吊顶龙骨，U型轻钢覆面横撑龙骨吊顶(不上人型)B50*20中距≤1200，用挂插件与次龙骨联结，U型轻钢覆面次龙骨CB50*20间距≤400，用吊件与钢筋吊杆联结后找平，具体做法参图纸设计 | m2 | 101.2
44 | 011302001005 | 吊顶天棚 | 石膏板吊顶面层，双层9.5mm厚纸面石膏板吊顶面层（复杂），含会议室灯带，按展开面积计算,具体做法参见图纸设计 | m2 | 96.1
45 | 011302001006 | 吊顶天棚 | 纸面石膏板板缝间采用粘帖纸带嵌缝膏进行嵌缝处理纸、板面钉眼封点防锈漆,天棚面（复杂面）批白水泥腻子二遍,刷白色无机涂料二遍,具体做法参图纸设计 | m2 | 101.9
46 | 011304001001 | 灯带（槽） | 回光灯槽(200*50)，18mm阻燃板基层,单层9.5厚纸面石膏板面层，具体做法参图纸设计 | m | 29
47 | 010809004001 | 石材窗台板 | 窗台,大力胶粘贴20厚人造石浅咖色窗台板,含磨边等全部工序，做法详设计图纸 | m2 | 1.14
48 | 011304002001 | 送风口、回风口 | 天棚石膏板面开筒灯孔，具体做法参图纸设计 | 个 | 20
49 | 010810002001 | 木窗帘盒 | 暗窗帘盒(200+200),18mm阻燃板基层,12mm厚纸面石膏板面层,乳胶漆饰面(批二,面二,钉眼防锈处理,贴缝纸),具体做法参图纸设计 | m | 23
50 | 011207001001 | 墙面装饰板 | 木纹饰面，30*20木龙骨基层，刷防火涂料三度木挂条，12厚阻燃板基层，10厚木饰面板，颜色由设计、甲方现场确定 | m2 | 6.34
51 | 011101003001 | 细石混凝土楼地面 | 30厚细石砼找平层 | m2 | 10.12
52 | 011103004001 | 塑料卷材楼地面 | 浅灰色PVC地胶地面，3厚自流平，2厚地胶面层，用专用胶黏剂粘贴 | m2 | 101.2
53 | 011102001002 | 石材楼地面 | 门槛石，20厚黑白根大理石，20厚1：2干硬性水泥砂浆结合层,白水泥擦缝,交工前成品保护 | m2 | 0.66
四) | 四） | 门窗工程
54 | 010801002001 | 木质门带套 | 1500*2100mm复合实木门，含门套、配套门锁、油漆，铰链在内的不锈钢五金连接件，做法需满足现行规范及图纸要求，颜色及式样按甲方要求确定 | 樘 | 1
三 |  | 卫生间改造
一) | 一） | 卫生间拆除工程
55 | 011613002001 | 玻璃拆除 | 拆除原卫生间车边镜,建筑垃圾外运,弃置点及相关费用自行考虑 | 面 | 3
56 | 011601001002 | 砖砌体拆除 | 拆除原卫生间蹲坑地台,建筑垃圾外运,弃置点及相关费用自行考虑 | m3 | 2.9
57 | 011605001003 | 平面块料拆除 | 拆除卫生间原地砖及砂浆结合层，基层清理干净，垃圾外运，弃置点及相关费用自行考虑 | m2 | 37.74
58 | 011605002002 | 立面块料拆除 | 拆除卫生间原墙面面砖及砂浆结合层，基层清理干净，垃圾外运，弃置点及相关费用自行考虑 | m2 | 111.9
59 | 011609002001 | 隔断隔墙拆除 | 拆除原卫生间隔断，清理干净，垃圾外运，弃置点及相关费用自行考虑 | m2 | 30.6
60 | 011606003003 | 天棚面龙骨及饰面拆除 | 拆除卫生间原铝扣板吊顶及龙骨、吊筋拆除，基层清理干净，垃圾外运，弃置点及相关费用自行考虑 | m2 | 36.12
61 | 011610001002 | 木门窗拆除 | 内门拆除，原卫生间单扇套装木门 (900*2100mm)拆除（含门套），清理干净，垃圾外弃，弃置点及相关费用自行考虑。 | 樘 | 3
二) | 二) | 楼地面装饰工程
62 | 010401012001 | 零星砌砖 | 水泥砂浆M5.0（预拌）砌砼空心砖蹲坑 | m3 | 1.33
63 | 010904002001 | 楼（地）面涂膜防水 | 1.5厚聚氨酯防水层，沿墙面上翻300 | m2 | 48.27
64 | 011102003001 | 块料楼地面 | 卫生间地面，300*300浅灰色防滑砖面层,30厚干硬性水泥砂浆结合层,白水泥擦缝,交工前成品保护 | m2 | 38.24
65 | 011102001003 | 石材楼地面 | 门槛石，20厚中国黑白根大理石，30厚干硬性水泥砂浆结合层,白水泥擦缝,交工前成品保护 | m2 | 0.54
三) | 三） | 墙、柱面装饰与隔断、幕墙工程
66 | 011204003002 | 块料墙面 | 卫生间，专用瓷砖粘结剂粘贴300*600米白色墙砖,白水泥擦缝 | m2 | 112.14
四) | 四） | 天棚工程
67 | 011302001007 | 吊顶天棚 | 卫生间，300*300*0.6集成铝板吊顶,含吊筋、龙骨、配件、开灯孔、角线等完成该项工作的全部内容，具体做法参图纸设计，颜色及式样需经甲方认可 | m2 | 36.12
五) | 五） | 零星工程
68 | 011210005001 | 成品隔断 | 成品隔断;卫生间蹲坑隔断、小便斗隔板,木纹色成品隔断（整体隔断板材厚度18mm，采用厚度为国标0.8mm双面热镀锌钢板，纸蜂窝结构，板材不变形，含配套专用不锈钢脚罩、锁具及配件辅材），表面静电粉末喷涂，颜色由甲方确定。 | m2 | 41.94
69 | 011505010001 | 镜面玻璃 | 洗漱台处6mm车边镜,广告钉固定，黑色不锈钢收口，具体做法参图纸设计 | m2 | 2.4
70 | 011505001001 | 洗漱台 | 20mm厚深色人造石台面,支撑体系为40镀锌钢框架,开洗脸盆洞1个、石材磨边倒角，投影尺寸800mm*600mm，具体做法参图纸设计 | 个 | 3
六) | 六） | 门窗工程
71 | 010801002002 | 木质门带套 | 900*2100mm复合实木门，含门套、配套门锁、油漆，铰链在内的不锈钢五金连接件，做法需满足现行规范及图纸要求，颜色及式样按甲方要求确定 | 樘 | 1
分部分项合计
72 | 011701002001 | 外脚手架 | 外墙改造脚手架,高度12m以内,满足原粉刷层铲除及外墙施工要求。 | m2 | 1141.13
73 | 011701003001 | 里脚手架 | 内墙抹灰脚手架，3.6m内 | m2 | 7.48
74 | 011701003002 | 里脚手架：内墙抹灰脚手架，3.6m内 |  | m2 | 7.48
75 | 050401002001 | 抹灰脚手架 | 天棚吊顶脚手架，高3.6m以内 | m2 | 101.2
76 | 050401002002 | 抹灰脚手架 | 内墙抹灰脚手架，高3.6米以内 | m2 | 121.8
单价措施合计

## 3总价措施项目清单与计价表
总价措施项目清单与计价表
工程名称：薛埠镇社会治理综合指挥中心装修出新工程--主楼工程
序号 | 项目编码 | 项目名称 |  | 计算基础 |  |  | 费率(%) | 金额(元)
序号 | 编号 | 项目名称 | 计算基础 |  | 费率 | 标记
1 | 011707001001 | 安全文明施工 | [2]+[3]+[4] | [2]+[3]+[4] | 100 | 1
2 |  | 安全文明施工基本费 | 分部分项综合费用+单价措施项目综合费用-除税工程设备费 | 分部分项综合费用+单价措施项目综合费用-除税工程设备费 | 1.5 | 1.1 | 1.5
3 |  | 安全文明施工省级标化增加费:一星级 | 分部分项综合费用+单价措施项目综合费用-除税工程设备费 | 分部分项综合费用+单价措施项目综合费用-除税工程设备费 | 0 | 1.2 | 0
4 |  | 扬尘污染防治增加费 | 分部分项综合费用+单价措施项目综合费用-除税工程设备费 | 分部分项综合费用+单价措施项目综合费用-除税工程设备费 | 0.21 | 1.3 | 0.21
5 | 011707002001 | 夜间施工 | 分部分项综合费用+单价措施项目综合费用-除税工程设备费 |  | 0.08 | 0
6 | 011707003001 | 非夜间施工照明 | 分部分项综合费用+单价措施项目综合费用-除税工程设备费 |  | 0 | 0
7 | 011707004001 | 二次搬运 | 分部分项综合费用+单价措施项目综合费用-除税工程设备费 |  | 0 | 0
8 | 011707005001 | 冬雨季施工 | 分部分项综合费用+单价措施项目综合费用-除税工程设备费 |  | 0.18 | 0
9 | 011707006001 | 地上、地下设施、建筑物的临时保护设施 | 分部分项综合费用+单价措施项目综合费用-除税工程设备费 |  | 0 | 0
10 | 011707007001 | 已完工程及设备保护 | 分部分项综合费用+单价措施项目综合费用-除税工程设备费 |  | 0.05 | 0
11 | 011707008001 | 临时设施 | 分部分项综合费用+单价措施项目综合费用-除税工程设备费 |  | 2 | 0
12 | 011707009001 | 赶工措施 | 分部分项综合费用+单价措施项目综合费用-除税工程设备费 |  | 0 | 0
13 | 011707010001 | 工程按质论价:合格工程 | 分部分项综合费用+单价措施项目综合费用-除税工程设备费 |  | 0 | 2
14 | 011707012001 | 特殊条件下施工增加费 | 分部分项综合费用+单价措施项目综合费用-除税工程设备费 |  | 0 | 0
15 | 011707012002 | 建筑工人实名制费用 | 分部分项综合费用+单价措施项目综合费用-除税工程设备费 |  | 0.05 | 0
16 | 011707015001 | 智慧工地费用 | 分部分项综合费用+单价措施项目综合费用-工程设备费 |  | 0 | 0
17 |  | 合计 | [2]~[16] | [2]~[16] | 100

## 4其他项目清单
其他项目清单与计价汇总表
工程名称：薛埠镇社会治理综合指挥中心装修出新工程--主楼工程
序号 | 项目名称 | 金额(元) | 备注
编号 | 项目名称 | 招标金额 | 备注
1 | 暂列金额 | 36000.00
2 | 暂估价
2.1 | 材料（工程设备）暂估价
2.2 | 专业工程暂估价 | 0.00
3 | 计日工
4 | 总承包服务费
合计

## 5暂列金额明细表
暂 列 金 额 明 细 表
工程名称：薛埠镇社会治理综合指挥中心装修出新工程--主楼工程
序号 | 项目名称 | 计量单位 | 暂定金额(元) | 备注
编号 | 项目名称 | 计量单位 | 金额 | 备注
1 | 工程量清单中工程量偏差和设计变更 | 项 | 0.00
2 | 政策性调整和材料价格风险 | 项 | 0.00
3 | 暂列金 | 项 | 36000.00
| 合计 |  | 36000.00

## 6规费、税金项目清单
规 费、税 金 项 目 清 单
工程名称：薛埠镇社会治理综合指挥中心装修出新工程--主楼工程
序号 | 项目名称 | 计算基础 | 计算基数 | 计算费率(%) | 金额(元)
编号 | 项目名称 | 计算基础 |  | 费率
1 | 规费 | [ 1.1 ]~[ 1.3 ] |  | 100
1.1 | 社会保险费 | 分部分项综合费用+措施项目合计+其他项目合计-除税工程设备费 |  | 3.8
1.2 | 住房公积金 | 分部分项综合费用+措施项目合计+其他项目合计-除税工程设备费 |  | 0.67
1.3 | 环境保护税 | 分部分项综合费用+措施项目合计+其他项目合计-除税工程设备费 |  | 0
2 | 税金 | 分部分项综合费用+措施项目合计+其他项目合计+[ 1 ]-除税甲供材料费和除税甲供设备费/1.01 |  | 9
3 | 合计 | [ 1 ]+[ 2 ] |  | 100