## 1招标工程量清单;扉—1
| 薛埠镇社会治理综合指挥中心装修出新工程--附属工程 |  |  | 工程
招标工程量清单
招 标 人: |  | 工 程 造 价咨 询 人:
| (单位盖章) |  | (单位资质专用章)
法定代表人 或其授权人: |  | 法定代表人: 或其授权人:
| (签字或盖章) |  | (签字或盖章)
编制人: |  | 复 核 人:
| (造价人员签字盖专用章) |  | (造价工程师签字盖专用章)
编制时间： |  | 复核时间:

## 2分部分项工程和单价措施项目清单与计价表
分部分项工程和单价措施项目清单与计价表
工程名称：薛埠镇社会治理综合指挥中心装修出新工程--附属工程
序号 | 项目编码 | 项目名称 | 项目特征描述 | 计量单位 | 工程量 | 金额(元)
[6 empty] | 综合单价 | 合价 | 其中： 暂估价
序号 | 编号 | 名称 | 项目特征 | 单位 | 数量
一) | 一） | 拆除工程
1 | 04B001 | 补充清单项目 | 路面锯缝 | m | 4.8
2 | 041001001001 | 拆除路面 | 原砼路面拆除，垃圾外弃，弃置点及相关费用自行考虑，按体积计算。 | m3 | 0.96
3 | 041001005001 | 拆除侧、平（缘）石 | 砼路牙拆除，清理干净，垃圾外弃，弃置点及相关费用自行考虑。 | m | 119.6
4 | 041001002001 | 拆除人行道 | 拆除汽车停车位舒布洛克砖，垃圾外弃，弃置点及相关费用自行考虑。 | m2 | 146.08
5 | 041001003001 | 拆除基层 | 拆除汽车停车位舒布洛克砖砼基层，垃圾外弃，弃置点及相关费用自行考虑，按体积计算。 | m3 | 14.61
6 | 040204006001 | 检查井升降 | 检查井抬升，抬升30cm以内，原φ700框盖更换为φ700重型球墨铸铁井框盖，垃圾外弃，弃置点及相关费用自行考虑。 | 座 | 10
7 | 040204006002 | 检查井升降 | 400*600雨水口抬升，抬升30cm以内，原框盖更换为400*600重型球墨铸铁井框盖，垃圾外弃，弃置点及相关费用自行考虑。 | 座 | 5
8 | 050101002001 | 挖树根（蔸） | 管理中心北侧绿化树挖除，垃圾外弃，弃置点及相关费用自行考虑。 | 株 | 6
二) | 二） | 砼路面加铺沥青路面
9 | 04B002 | 补充清单项目 | 原砼路面凿毛 | m2 | 630
10 | 040203006001 | 沥青混凝土 | 5cm细粒式沥青砼（AC-13C）,压实度97%，集料采用优质玄武岩,厂拌机铺,计算规则同2014市政工程计价定额； | m2 | 630
11 | 040201021001 | 土工合成材料 | 抗裂玻纤格栅敷设 | m2 | 630
12 | 040203003001 | 透层、粘层 | 原砼路面清理，喷洒乳化沥青PC-3型沥青粘层油 | m2 | 630
13 | 040204004001 | 安砌侧（平、缘）石 | C20砼基础、仿花岗岩侧石120*250,计算规则同2014市政工程计价定额 | m | 92.8
三) | 三） | 绿化带（含水电专业局面路面恢复）改沥青路面
14 | 010101002001 | 挖一般土方 | 管理中心北侧原草坪位置土方开挖(含灌木草坪)，外弃，弃置点及相关费用自行考虑。 | m3 | 34
15 | 040203006002 | 沥青混凝土 | 5cm细粒式沥青砼（AC-13C）,压实度97%，集料采用优质玄武岩,厂拌机铺,计算规则同2014市政工程计价定额； | m2 | 89.79
16 | 040203003002 | 透层、粘层 | 喷洒乳化沥青PC-3型沥青粘层油 | m2 | 89.79
17 | 040203007001 | 水泥混凝土 | 20cm厚C30砼基层 | m2 | 89.79
18 | 040202011001 | 碎石 | 5cm厚道路碎石垫层 | m2 | 89.79
19 | 040204003001 | 现浇混凝土人行道及进口斜坡 | 5厚碎石，20cm~40cmC30商品砼门厅坡道,压实度97% | m2 | 14.4
四) | 四） | 停车位改沥青路面
20 | 010101002002 | 挖一般土方 | 停车位处土方开挖，外弃，弃置点及相关费用自行考虑。 | m3 | 29.22
21 | 040203006003 | 沥青混凝土 | 5cm细粒式沥青砼（AC-13C）,压实度97%，集料采用优质玄武岩,厂拌机铺,计算规则同2014市政工程计价定额； | m2 | 146.08
22 | 040203003003 | 透层、粘层 | 喷洒乳化沥青PC-3型沥青粘层油 | m2 | 146.08
23 | 040203007002 | 水泥混凝土 | 20cm厚C30砼基层 | m2 | 146.08
24 | 040202011002 | 碎石 | 5cm厚道路碎石垫层 | m2 | 146.08
分部分项合计
25 | 011705001001 | 大型机械设备进出场及安拆 | 挖掘机、推土机、压路机、摊铺机等所有大型机械的进退场及安拆包干,结算不调整 | 项 | 1
单价措施合计

## 3总价措施项目清单与计价表
总价措施项目清单与计价表
工程名称：薛埠镇社会治理综合指挥中心装修出新工程--附属工程
序号 | 项目编码 | 项目名称 |  | 计算基础 |  |  | 费率(%) | 金额(元)
序号 | 编号 | 项目名称 | 计算基础 |  | 费率 | 标记
1 | 041109001001 | 安全文明施工 | [2]+[3]+[4] | [2]+[3]+[4] | 100 | 1
2 |  | 安全文明施工基本费 | 分部分项综合费用+单价措施项目综合费用-除税工程设备费 | 分部分项综合费用+单价措施项目综合费用-除税工程设备费 | 1.5 | 1.1 | 1.5
3 |  | 安全文明施工省级标化增加费:一星级 | 分部分项综合费用+单价措施项目综合费用-除税工程设备费 | 分部分项综合费用+单价措施项目综合费用-除税工程设备费 | 0 | 1.2 | 0
4 |  | 扬尘污染防治增加费 | 分部分项综合费用+单价措施项目综合费用-除税工程设备费 | 分部分项综合费用+单价措施项目综合费用-除税工程设备费 | 0.31 | 1.3 | 0.31
5 | 041109002001 | 夜间施工 | 分部分项综合费用+单价措施项目综合费用-除税工程设备费 |  | 0.1 | 0
6 | 041109003001 | 二次搬运 | 分部分项综合费用+单价措施项目综合费用-除税工程设备费 |  | 0 | 0
7 | 041109004001 | 冬雨季施工 | 分部分项综合费用+单价措施项目综合费用-除税工程设备费 |  | 0.25 | 0
8 | 041109005001 | 行车、行人干扰 | 分部分项综合费用+单价措施项目综合费用-除税工程设备费 |  |  | 0
9 | 041109006001 | 地上、地下设施、建筑物的临时保护设施 | 分部分项综合费用+单价措施项目综合费用-除税工程设备费 |  | 0 | 0
10 | 041109007001 | 已完工程及设备保护 | 分部分项综合费用+单价措施项目综合费用-除税工程设备费 |  | 0.02 | 0
11 | 041109008001 | 临时设施 | 分部分项综合费用+单价措施项目综合费用-除税工程设备费 |  | 2 | 0
12 | 041109009001 | 赶工措施 | 分部分项综合费用+单价措施项目综合费用-除税工程设备费 |  |  | 0
13 | 041109010001 | 工程按质论价:市优工程 | 分部分项综合费用+单价措施项目综合费用-除税工程设备费 |  |  | 2
14 | 041109011001 | 特殊条件下施工增加费 | 分部分项综合费用+单价措施项目综合费用-除税工程设备费 |  | 0 | 0
15 | 041109011002 | 建筑工人实名制费用 | 分部分项综合费用+单价措施项目综合费用-除税工程设备费 |  | 0.03 | 0
16 | 041109015001 | 智慧工地费用 | 分部分项综合费用+单价措施项目综合费用-工程设备费 |  | 0 | 0
17 | 041109016001 | 新冠疫情常态化防控 | 分部分项综合费用+单价措施项目综合费用-工程设备费 |  | 0 | 0
18 |  | 合计 | [2]~[17] | [2]~[17] | 100

## 4其他项目清单
其他项目清单与计价汇总表
工程名称：薛埠镇社会治理综合指挥中心装修出新工程--附属工程
序号 | 项目名称 | 金额(元) | 备注
编号 | 项目名称 | 招标金额 | 备注
1 | 暂列金额 | 16000.00
2 | 暂估价
2.1 | 材料（工程设备）暂估价
2.2 | 专业工程暂估价 | 0.00
3 | 计日工
4 | 总承包服务费
合计

## 5暂列金额明细表
暂 列 金 额 明 细 表
工程名称：薛埠镇社会治理综合指挥中心装修出新工程--附属工程
序号 | 项目名称 | 计量单位 | 暂定金额(元) | 备注
编号 | 项目名称 | 计量单位 | 金额 | 备注
1 | 工程量清单中工程量偏差和设计变更 | 项 | 0.00
2 | 政策性调整和材料价格风险 | 项 | 0.00
3 | 其他 | 项 | 16000.00
| 合计 |  | 16000.00

## 6规费、税金项目清单
规 费、税 金 项 目 清 单
工程名称：薛埠镇社会治理综合指挥中心装修出新工程--附属工程
序号 | 项目名称 | 计算基础 | 计算基数 | 计算费率(%) | 金额(元)
编号 | 项目名称 | 计算基础 |  | 费率
1 | 规费 | [ 1.1 ]~[ 1.4 ] |  | 100
1.1 | 社会保险费 | 分部分项综合费用+措施项目合计+其他项目合计-除税工程设备费 |  | 2
1.2 | 住房公积金 | 分部分项综合费用+措施项目合计+其他项目合计-除税工程设备费 |  | 0.34
1.3 | 环境保护税 | 分部分项综合费用+措施项目合计+其他项目合计-除税工程设备费 |  | 0
1.4 | 其他规费 | 分部分项综合费用+措施项目合计+其他项目合计-除税工程设备费 |  | 0
2 | 税金 | 分部分项综合费用+措施项目合计+其他项目合计+[ 1 ]-除税甲供材料费和除税甲供设备费/1.01 |  | 9
3 | 合计 | [ 1 ]+[ 2 ] |  | 100