## Sheet1
分部分项工程和单价措施项目控制单价表
工程名称：薛埠镇社会治理综合指挥中心装修出新工程--附属工程
序号 | 项目编码 | 项目名称 | 项目特征描述 | 计量单位 | 工程 数量 | 金额：元
序号 | 编号 | 名称 | 项目特征 | 单位 | 数量 | 控制 单价
一) | 一） | 拆除工程
1 | 04B001 | 补充清单项目 | 路面锯缝 | m | 4.8 | 11.9
2 | 041001001001 | 拆除路面 | 原砼路面拆除，垃圾外弃，弃置点及相关费用自行考虑，按体积计算。 | m3 | 0.96 | 56.5335
3 | 041001005001 | 拆除侧、平（缘）石 | 砼路牙拆除，清理干净，垃圾外弃，弃置点及相关费用自行考虑。 | m | 119.6 | 4.3945
4 | 041001002001 | 拆除人行道 | 拆除汽车停车位舒布洛克砖，垃圾外弃，弃置点及相关费用自行考虑。 | m2 | 146.08 | 4.726
5 | 041001003001 | 拆除基层 | 拆除汽车停车位舒布洛克砖砼基层，垃圾外弃，弃置点及相关费用自行考虑，按体积计算。 | m3 | 14.61 | 56.5335
6 | 040204006001 | 检查井升降 | 检查井抬升，抬升30cm以内，原φ700框盖更换为φ700重型球墨铸铁井框盖，垃圾外弃，弃置点及相关费用自行考虑。 | 座 | 10 | 701.9385
7 | 040204006002 | 检查井升降 | 400*600雨水口抬升，抬升30cm以内，原框盖更换为400*600重型球墨铸铁井框盖，垃圾外弃，弃置点及相关费用自行考虑。 | 座 | 5 | 436.169
8 | 050101002001 | 挖树根（蔸） | 管理中心北侧绿化树挖除，垃圾外弃，弃置点及相关费用自行考虑。 | 株 | 6 | 127.8995
二) | 二） | 砼路面加铺沥青路面
9 | 04B002 | 补充清单项目 | 原砼路面凿毛 | m2 | 630 | 7.0805
10 | 040203006001 | 沥青混凝土 | 5cm细粒式沥青砼（AC-13C）,压实度97%，集料采用优质玄武岩,厂拌机铺,计算规则同2014市政工程计价定额； | m2 | 630 | 79.662
11 | 040201021001 | 土工合成材料 | 抗裂玻纤格栅敷设 | m2 | 630 | 14.416
12 | 040203003001 | 透层、粘层 | 原砼路面清理，喷洒乳化沥青PC-3型沥青粘层油 | m2 | 630 | 3.2385
13 | 040204004001 | 安砌侧（平、缘）石 | C20砼基础、仿花岗岩侧石120*250,计算规则同2014市政工程计价定额 | m | 92.8 | 77.095
三) | 三） | 绿化带（含水电专业局面路面恢复）改沥青路面
14 | 010101002001 | 挖一般土方 | 管理中心北侧原草坪位置土方开挖(含灌木草坪)，外弃，弃置点及相关费用自行考虑。 | m3 | 34 | 25.1005
15 | 040203006002 | 沥青混凝土 | 5cm细粒式沥青砼（AC-13C）,压实度97%，集料采用优质玄武岩,厂拌机铺,计算规则同2014市政工程计价定额； | m2 | 89.79 | 79.662
16 | 040203003002 | 透层、粘层 | 喷洒乳化沥青PC-3型沥青粘层油 | m2 | 89.79 | 3.2385
17 | 040203007001 | 水泥混凝土 | 20cm厚C30砼基层 | m2 | 89.79 | 110.8825
18 | 040202011001 | 碎石 | 5cm厚道路碎石垫层 | m2 | 89.79 | 15.81
19 | 040204003001 | 现浇混凝土人行道及进口斜坡 | 5厚碎石，20cm~40cmC30商品砼门厅坡道,压实度97% | m2 | 14.4 | 178.483
四) | 四） | 停车位改沥青路面
20 | 010101002002 | 挖一般土方 | 停车位处土方开挖，外弃，弃置点及相关费用自行考虑。 | m3 | 29.22 | 25.1005
21 | 040203006003 | 沥青混凝土 | 5cm细粒式沥青砼（AC-13C）,压实度97%，集料采用优质玄武岩,厂拌机铺,计算规则同2014市政工程计价定额； | m2 | 146.08 | 79.662
22 | 040203003003 | 透层、粘层 | 喷洒乳化沥青PC-3型沥青粘层油 | m2 | 146.08 | 3.2385
23 | 040203007002 | 水泥混凝土 | 20cm厚C30砼基层 | m2 | 146.08 | 110.8825
24 | 040202011002 | 碎石 | 5cm厚道路碎石垫层 | m2 | 146.08 | 15.81
|  | 分部分项合计 |  |  |  | 0
25 | 011705001001 | 大型机械设备进出场及安拆 | 挖掘机、推土机、压路机、摊铺机等所有大型机械的进退场及安拆包干,结算不调整 | 项 | 1 | 19157.5295
|  | 单价措施合计 |  |  |  | 0

## Sheet2
薛埠镇社会治理综合指挥中心装修出新工程--附属工程
贰拾万壹仟贰佰捌拾壹元捌角贰分
201281.82
1
201281.82
0.00
201281.82
-201281.82
薛埠镇社会治理综合指挥中心装修出新工程--附属工程
市政工程
常州市正元计算机软件有限公司
空
906058160
50-EB-F6-59-BC-41