## 1招标工程量清单;扉—1
| 薛埠镇社会治理综合指挥中心装修出新工程-安装 |  |  | 工程
招标工程量清单
招 标 人: |  | 工 程 造 价咨 询 人:
| (单位盖章) |  | (单位资质专用章)
法定代表人 或其授权人: |  | 法定代表人: 或其授权人:
| (签字或盖章) |  | (签字或盖章)
编制人: |  | 复 核 人:
| (造价人员签字盖专用章) |  | (造价工程师签字盖专用章)
编制时间： |  | 复核时间:

## 2分部分项工程和单价措施项目清单与计价表
分部分项工程和单价措施项目清单与计价表
工程名称：薛埠镇社会治理综合指挥中心装修出新工程-安装
序号 | 项目编码 | 项目名称 | 项目特征描述 | 计量单位 | 工程量 | 金额(元)
[6 empty] | 综合单价 | 合价 | 其中： 暂估价
序号 | 编号 | 名称 | 项目特征 | 单位 | 数量
一) |  | 分部:电气照明系统
1 | 030404017001 | 配电箱 | 照明配电箱1AL1（具体参数详见图纸） | 台 | 1
2 | 030404017002 | 配电箱 | 拆除一层配电箱； | 台 | 1
3 | 030404016001 | 控制箱 | 1、名称、显示屏接线箱 | 台 | 1
4 | 030411001001 | 配管 | 1、名称:吊顶内配管 紧定式镀锌电线管 JDG20*1.6 | m | 106.68
5 | 030411001002 | 配管 | 1、名称:砖、混凝土结构暗配 紧定式镀锌电线管 JDG20*1.6 | m | 108.09
6 | 030411001003 | 配管 | 1、名称:砖、混凝土结构暗配 钢管 SC32 | m | 36.5
7 | 030411004001 | 配线 | 1、配线形式:管内穿线 , 2、导线型号、材质、规格:BV-2.5mm2 | m | 698.36
8 | 030413001001 | 铁构件 | 1、名称:吊顶线管支架制安,手工除微锈后刷防锈漆二道调和漆二道； 2、材质:镀锌丝杆+镀锌角钢 | kg | 45
9 | 030408001001 | 电力电缆 | 铜芯电力电缆 YJV-5*6mm2 | m | 44.5
10 | 030404031001 | 小电器 | 1、名称:无端子外部接线 2.5 | 个 | 56
11 | 030404031002 | 小电器 | 1、名称:无端子外部接线 4/6 | 个 | 30
12 | 030404034001 | 照明开关 | 1、名称:扳式单联单控开关(型号及规格见图纸) | 个 | 1
13 | 030404034002 | 照明开关 | 1、名称:扳式双联单控开关(型号及规格见图纸) | 个 | 1
14 | 030404034003 | 照明开关 | 1、名称:扳式三联单控开关(型号及规格见图纸) | 个 | 2
15 | 030404035001 | 插座 | 1、名称:单相暗五孔插座(型号及规格见图纸) | 个 | 18
16 | 030404035002 | 插座 | 1、名称:地面五孔插座(型号及规格见图纸) | 个 | 2
17 | 030412001001 | 普通灯具 | 1、名称、型号:吸顶灯 LED;11W 安装(型号及规格见图纸) | 套 | 1
18 | 030412004001 | 装饰灯 | 1、名称、型号:嵌入式装饰灯 LED;30W (型号及规格见图纸) | 套 | 20
19 | 030412004002 | 装饰灯 | 1、名称、型号:筒灯 LED;7W(暗藏)(型号及规格见图纸) | 套 | 40
20 | 030412004003 | 装饰灯 | 1、名称、型号:集成吊顶灯 LED;11W(型号及规格见图纸) | 套 | 6
21 | 030404033001 | 风扇 | 1、名称、型号:卫生间排气扇(型号及规格见图纸) | 台 | 3
22 | 030412001002 | 普通灯具 | 1、名称、门厅吸顶灯拆除 | 套 | 1
23 | 030412001003 | 普通灯具 | 1、名称、门厅吸顶灯新装，LED光源 60W；灯具式样须经招标人认可。 | 套 | 1
24 | 030411002001 | 线槽 | 1、名称、铝合金线槽 50*50mm；槽体厚1.2mm，盖板厚1.0mm。 | m | 100
25 | 030411006001 | 接线盒 | 1、名称:暗装 开关盒(铁制) | 个 | 23
26 | 030411006002 | 接线盒 | 1、名称:暗装 接线盒(铁制) | 个 | 1
27 | 030411006003 | 接线盒 | 1、名称:明装或吊顶内 接线盒(铁制) | 个 | 60
28 | 030413002001 | 凿（压）槽 | 1、名称:砖墙开槽 不限任何墙体规格大小深度等 | m | 50
29 | 030413003001 | 打洞（孔） | 1、名称:墙上开孔洞 不限大小规格墙体类型等 | 个 | 8
30 | 030413003002 | 打洞（孔） | 1、名称:混凝土墙、楼板打孔DN100以内 不限大小规格墙体类型等 | 个 | 1
31 | 030412004004 | 装饰灯 | 1、名称、型号:拆除室外景观灯（投光灯） | 套 | 16
32 | 030412004005 | 装饰灯 | 1、名称、型号:拆除室外景观灯（投光灯）灯杆 | 套 | 4
33 | 030411002002 | 线槽 | 1、名称、拆除沿墙铝合金线槽50*50mm | m | 50
34 | 030408001002 | 电力电缆 | 拆除景观灯铜芯电缆 VV-3*2.5mm2 | m | 70
35 | 030404035003 | 插座 | 1、名称:开关、插座拆除，不区分规格。 | 个 | 10
二) |  | 分部:弱电系统
36 | 030411005001 | 接线箱 | 1、名称、弱电箱1TP1（具体参数详见图纸） | 个 | 1
37 | 030411001004 | 配管 | 1、名称:砖、混凝土结构暗配 紧定式镀锌电线管 JDG20*1.6 | m | 66.3
38 | 030411006004 | 接线盒 | 1、名称:暗装 开关盒(铁制) | 个 | 6
三) |  | 分部:空调
39 | 030701003001 | 空调器 | 1.名称:5P一拖一嵌入式吸顶机及室外机 2.规格:制冷量：12.0KW，制热量：13.0+2.7kw 运行功率：4.21+2.7KW 含室内机至室外机线缆（含1、空调外机机架；2、空调器的冷媒补充；3、空调冷媒管；4、空调冷凝水管；5、空调控制面板及控制线等) | 台 | 2
40 | 030701003002 | 空调器 | 1.名称:原空调拆除及安装，收集及补充冷媒剂，调试。 | 台 | 16
41 | 031002002001 | 空调支架 | 1、名称、原空调支架拆除；拆除后物品由中标单位自行处理，物品残值抵扣部分拆除人工。 | 套 | 17
42 | 031002002002 | 空调支架 | 1、名称、原空调支架新装;材质：40*4镀锌角钢；刷防锈漆二遍；支架负重负荷满足原空调的安装要求。 | 套 | 16
四) |  | 分部：原配电电缆更换
43 | 030408001003 | 电力电缆 | 铜芯电力电缆 YJV-3*50+1*25mm2 | m | 104
44 | 030408001004 | 电力电缆 | 铜芯电力电缆头 50mm2 | 个 | 2
45 | 030411001005 | 配管 | 1、名称:MPP电缆保护管 De100*8mm;埋地敷设。 | m | 96
46 | 040101002001 | 挖沟槽土方 | 人工挖土、深2m内,挖土、抛土于槽边,计算规则同2014市政工程计价定额 | m3 | 11.52
47 | 040103001001 | 回填方 | 素土沟槽人工回填（松填）、就地取土，计算规则同2014市政工程计价定额 | m3 | 11.52
48 | 030411001006 | 配管 | 1、名称:高密度增强聚乙烯PE管 De90*8.1;砖、混凝土结构暗配。 | m | 3
49 | 03B001 | 补充清单项目 | 配管砖墙刨沟及恢复 公称直径(100mm以内) | m | 3
五) |  | 分部：卫生间给排水
50 | 031001006001 | 塑料管 | 1、名称:室内给水管热熔连接PPR20*2.3 1.6MPa [含管件]、管道及管件安装、水压试验、管道消毒、清洗 | m | 31.45
51 | 031001006002 | 塑料管 | 1、名称:室内给水管热熔连接PPR25*2.8 1.6MPa [含管件]、管道及管件安装、水压试验、管道消毒、清洗 | m | 1.9
52 | 031001006003 | 塑料管 | 1、名称:室内给水管热熔连接PPR32*3.6 1.6MPa [含管件]、管道及管件安装、水压试验、管道消毒、清洗 | m | 17.3
53 | 031001006004 | 塑料管 | 1、名称:室内给水管热熔连接PPR40*4.5 1.6MPa [含管件]、管道及管件安装、水压试验、管道消毒、清洗 | m | 1.8
54 | 031001006005 | 塑料管 | 1、名称:室内给水管热熔连接PPR50*5.6 1.6MPa [含管件]、管道及管件安装、水压试验、管道消毒、清洗 | m | 5.5
55 | 031001006006 | 塑料管 | 1、名称:室内给水管热熔连接PPR63*7.1 1.6MPa [含管件]、管道及管件安装、水压试验、管道消毒、清洗 | m | 7.86
56 | 031001007001 | 复合管 | 1、名称:PSP钢塑复合管DN50[含管件]，电磁热熔连接;管道及管件安装、水压试验、管道消毒、清洗 | m | 13.5
57 | 031001006007 | 塑料管 | 1、名称:室内排水塑料管胶水粘接 UPVC110;2、管件及管卡安装、灌水试验 | m | 30.5
58 | 031001006008 | 塑料管 | 1、名称:室内排水塑料管胶水粘接 UPVC75;2、管件及管卡安装、灌水试验 | m | 11.8
59 | 031001006009 | 塑料管 | 1、名称:室内排水塑料管胶水粘接 UPVC50;2、管件及管卡安装、灌水试验 | m | 7.5
60 | 031004003010 | 洗脸盆 | 1、材质：陶瓷 2、规格、类型：洗脸盆 3、组装形式：台下式 4、附件名称、数量：感应水龙头 下水口 角阀 金属软管 | 组 | 3
61 | 031004004003 | 洗涤盆 | 1、材质：陶瓷 2、规格、类型：污水池 3、附件名称、数量：水嘴 排水栓 | 组 | 1
62 | 031004007009 | 小便器 | 1、材质：陶瓷 2、规格、类型：立式小便器 3、附件名称、数量：红外感应式冲水器 排水栓 | 组 | 7
63 | 031004006014 | 大便器 | 1、材质：陶瓷 2、规格、类型：蹲式大便器 3、附件名称、数量：红外感应式冲水器 排水栓 | 组 | 8
64 | 031004006001 | 大便器 | 1、材质：陶瓷 2、规格、类型：座式大便器 3、附件名称、数量：低水箱坐便 坐便器带水箱 | 组 | 2
65 | 03B002 | 补充清单项目 | 砖墙刨沟、恢复 DN20mm以内 | m | 22
66 | 03B003 | 补充清单项目 | 砖墙刨沟、恢复 DN32mm以内 | m | 10
67 | 031004008001 | 其他成品卫生器具 | 地漏 DN50 | 组 | 3
68 | 031003001001 | 螺纹阀门 | 1、名称:截止阀 DN25 | 个 | 1
69 | 031003001002 | 螺纹阀门 | 1、名称:截止阀 DN50 | 个 | 4
70 | 031002003001 | 套管 | 刚性防水套管制作、安装 DN150 | 个 | 5
71 | 031002003002 | 套管 | 刚性防水套管制作、安装 DN65 | 个 | 3
72 | 010101003001 | 挖沟槽土方 | 人工开挖沟槽土方 | m3 | 4.23
73 | 010103001001 | 回填方 | 回填土，基(槽)坑，夯填 | m3 | 4.23
74 | 03B004 | 补充清单项目 | 拆除1-3层卫生间所有卫生洁具；结算时不作调整。 | 项 | 1
分部分项合计
一) | 0313 | 措施项目
75 | 031301017001 | 脚手架搭拆 |  | 项 | 1
单价措施合计

## 3总价措施项目清单与计价表
总价措施项目清单与计价表
工程名称：薛埠镇社会治理综合指挥中心装修出新工程-安装
序号 | 项目编码 | 项目名称 |  | 计算基础 |  |  | 费率(%) | 金额(元)
序号 | 编号 | 项目名称 | 计算基础 |  | 费率 | 标记
1 | 031302001001 | 安全文明施工 | [2]+[3]+[4] | [2]+[3]+[4] | 100 | 1
2 |  | 安全文明施工基本费 | 分部分项综合费用+单价措施项目综合费用-除税工程设备费 | 分部分项综合费用+单价措施项目综合费用-除税工程设备费 | 1.5 | 1.1 | 1.5
3 |  | 安全文明施工省级标化增加费:一星级 | 分部分项综合费用+单价措施项目综合费用-除税工程设备费 | 分部分项综合费用+单价措施项目综合费用-除税工程设备费 | 0 | 1.2 | 0
4 |  | 扬尘污染防治增加费 | 分部分项综合费用+单价措施项目综合费用-除税工程设备费 | 分部分项综合费用+单价措施项目综合费用-除税工程设备费 | 0.21 | 1.3 | 0.21
5 | 031302002001 | 夜间施工增加 | 分部分项综合费用+单价措施项目综合费用-除税工程设备费 |  | 0.08 | 0
6 | 031302003001 | 非夜间施工增加 | 分部分项综合费用+单价措施项目综合费用-除税工程设备费 |  | 0 | 0
7 | 031302004001 | 二次搬运 | 分部分项综合费用+单价措施项目综合费用-除税工程设备费 |  | 0 | 0
8 | 031302005001 | 冬雨季施工增加 | 分部分项综合费用+单价措施项目综合费用-除税工程设备费 |  | 0.09 | 0
9 | 031302006001 | 已完工程及设备保护 | 分部分项综合费用+单价措施项目综合费用-除税工程设备费 |  | 0.05 | 0
10 | 031302008001 | 临时设施 | 分部分项综合费用+单价措施项目综合费用-除税工程设备费 |  | 1.3 | 0
11 | 031302009001 | 赶工措施 | 分部分项综合费用+单价措施项目综合费用-除税工程设备费 |  | 0 | 0
12 | 031302010001 | 工程按质论价:合格工程 | 分部分项综合费用+单价措施项目综合费用-除税工程设备费 |  | 0 | 2
13 | 031302011001 | 住宅分户验收 | 分部分项综合费用+单价措施项目综合费用-除税工程设备费-分部:地下室 |  | 0 | 0
14 | 031302012001 | 地上、地下设施、建筑物的临时保护设施 | 分部分项综合费用+单价措施项目综合费用-除税工程设备费 |  | 0 | 0
15 | 031302013001 | 特殊条件下施工增加费 | 分部分项综合费用+单价措施项目综合费用-除税工程设备费 |  | 0 | 0
16 | 031302012002 | 建筑工人实名制费用 | 分部分项综合费用+单价措施项目综合费用-除税工程设备费 |  | 0.03 | 0
17 | 031302015001 | 智慧工地费用 | 分部分项综合费用+单价措施项目综合费用-工程设备费 |  | 0 | 0
18 |  | 合计 | [2]~[17] | [2]~[17] | 100

## 4其他项目清单
其他项目清单与计价汇总表
工程名称：薛埠镇社会治理综合指挥中心装修出新工程-安装
序号 | 项目名称 | 金额(元) | 备注
编号 | 项目名称 | 招标金额 | 备注
1 | 暂列金额 | 10000.00
2 | 暂估价
2.1 | 材料（工程设备）暂估价
2.2 | 专业工程暂估价 | 0.00
3 | 计日工
4 | 总承包服务费
合计

## 5暂列金额明细表
暂 列 金 额 明 细 表
工程名称：薛埠镇社会治理综合指挥中心装修出新工程-安装
序号 | 项目名称 | 计量单位 | 暂定金额(元) | 备注
编号 | 项目名称 | 计量单位 | 金额 | 备注
1 | 暂列金额 | 元 | 10000.00
2 | 政策性调整和材料价格风险 | 项 | 0.00
3 | 其他 | 项 | 0.00
| 合计 |  | 10000.00

## 6规费、税金项目清单
规 费、税 金 项 目 清 单
工程名称：薛埠镇社会治理综合指挥中心装修出新工程-安装
序号 | 项目名称 | 计算基础 | 计算基数 | 计算费率(%) | 金额(元)
编号 | 项目名称 | 计算基础 |  | 费率
1 | 规费 | [ 1.1 ]~[ 1.4 ] |  | 100
1.1 | 社会保险费 | 分部分项综合费用+措施项目合计+其他项目合计-除税工程设备费 |  | 2.4
1.2 | 住房公积金 | 分部分项综合费用+措施项目合计+其他项目合计-除税工程设备费 |  | 0.42
1.3 | 环境保护税 | 分部分项综合费用+措施项目合计+其他项目合计-除税工程设备费 |  | 0
1.4 | 其他规费 | 分部分项综合费用+措施项目合计+其他项目合计-除税工程设备费 |  | 0
2 | 税金 | 分部分项综合费用+措施项目合计+其他项目合计+[ 1 ]-除税甲供材料费和除税甲供设备费/1.01 |  | 9
3 | 合计 | [ 1 ]+[ 2 ] |  | 100