## 1招标工程量清单扉页
| 薛埠镇综合行政执法局办公楼内外装修工程--土建工程 |  |  | 工程
招标工程量清单
招 标 人: |  | 工 程 造 价咨 询 人:
| (单位盖章) |  | (单位资质专用章)
法定代表人 或其授权人: |  | 法定代表人: 或其授权人:
| (签字或盖章) |  | (签字或盖章)
编制人: |  | 复 核 人:
| (造价人员签字盖专用章) |  | (造价工程师签字盖专用章)
编制时间： |  | 复核时间:

## 2单位工程投标总价汇总表(招标)
单位工程投标报价汇总表
工程名称：薛埠镇综合行政执法局办公楼内外装修工程--土建工程
序号 | 汇总内容 | 金额(元) | 其中:暂估价
序号 | 汇总内容
1 | 分部分项工程
1.1 | 人工费
1.2 | 材料费
1.3 | 施工机具使用费
1.4 | 企业管理费
1.5 | 利润
2 | 措施项目
2.1 | 单价措施项目
2.2 | 总价措施项目
2.2.1 | 其中：安全文明施工措施费
3 | 其他项目
3.1 | 其中：暂列金额
3.2 | 其中：专业工程暂估价
3.3 | 其中：计日工
3.4 | 其中：总承包服务费
4 | 规费
5 | 税金
6 | 控制价调整
7 | 合计=1+2+3+4-除税甲供材料和除税甲供设备费/1.01+5+6

## 3分部分项工程和单价措施项目清单
分部分项工程和单价措施项目清单与计价表
工程名称：薛埠镇综合行政执法局办公楼内外装修工程--土建工程
序号 | 项目编码 | 项目名称 | 项目特征描述 | 计量单位 | 工程量 | 金额(元)
[6 empty] | 综合单价 | 合价 | 其中： 暂估价
序号 | 编号 | 名称 | 项目特征 | 单位 | 数量
一 |  | 内装 装修部分
一) |  | 一层拆除部分
1 | 011610001001 | 木门窗拆除 | 拆除单扇木门（含门框、门扇、上部固定隔断、五金配件等拆除），清理干净； | 樘 | 1
2 | 011610002001 | 金属门窗拆除 | 拆除不锈钢门（含门框、门扇、上部固定隔断、五金配件等拆除），清理干净； | 樘 | 1
3 | 01B001 | 补充清单项目 | 拆除原门洞口处墙面护墙板，垃圾外运，弃置点及相关费用自行考虑； | m2 | 5.44
二) |  | 一层新做部分
4 | 010402001001 | 砌块墙 | ;240厚蒸压加气混凝土砌块封堵门洞口,M7.5混合砂浆砌筑（预拌） | m3 | 0.94
5 | 011101003001 | 细石混凝土楼地面 | 50厚C30细石混凝土面层； | m2 | 9.07
6 | 011102003001 | 块料楼地面 | 刷素水泥浆一道,30厚干硬性水泥砂浆结合层,800×800米白色地砖面层,填缝剂檫缝,交工前成品保护,颜色需经甲方认可 | m2 | 9.07
7 | 011210006001 | 其他隔断 | 120厚轻钢龙骨石膏板隔墙，75型轻钢龙骨基层，内填岩棉 | m2 | 15.55
8 | 011207001001 | 墙面装饰板 | 护墙板面层，颜色及款式参照原墙面护墙板，按实铺面积计算； | m2 | 20.99
9 | 011406001001 | 抹灰面油漆 | 原内墙面清理，乳胶漆二度； | m2 | 93.56
10 | 011407002001 | 天棚喷刷涂料 | 天棚面：清理干净，白色乳胶漆二遍,具体做法参图纸设计,颜色需经甲方认可 | m2 | 18.79
11 | 010801002001 | 木质门带套 | 成品实木复合单开门（含门套安装）；门五金安装；拉丝不锈钢铰链；拉丝不锈钢门吸；拉丝不锈钢单开执手锁，洞口尺寸1000*2100，具体做法需满足规范及技术要求，颜色需经甲方认可 | 樘 | 1
二 |  | 二层 装修部分
一) |  | 办公室拆除部分 | 彩色铝合金安全玻璃地弹簧平开门,玻璃;8mm厚钢化玻璃（含地弹簧、配套锁具、配套长拉手），型材厚度不小于2.0mm，含制作安装等全部工序,颜色样式需经甲方认可,具体做法必须符合国家规范及本地质量验收要求（含规范要求的玻璃钢化费用）
12 | 011606001001 | 楼地面龙骨及饰面拆除 | 拆除原木踢脚板,垃圾清运,弃置点及相关费用自行考虑 | m | 62.12
13 | 011606001002 | 楼地面龙骨及饰面拆除 | 拆除原木地板,垃圾清运,弃置点及相关费用自行考虑 | m2 | 76
14 | 011607001001 | 刚性层拆除 | 楼地面砂浆拆除，垃圾清运,弃置点及相关费用自行考虑； | m2 | 85.61
15 | 011605001001 | 平面块料拆除 | 块料地砖拆除，垃圾外运，弃置点及相关费用自行考虑； | m2 | 11.14
16 | 01B002 | 补充清单项目 | 地砖踢脚线拆除，垃圾外运，弃置点及相关费用自行考虑； | m | 9.84
17 | 011604002001 | 立面抹灰层拆除 | 铲除抹灰面至砖墙面，基层清理干净，垃圾外运，弃置点及相关费用自行考虑 | m2 | 10
18 | 011606003001 | 天棚面龙骨及饰面拆除 | 拆除轻钢龙骨石膏板天棚，垃圾运送至指定地点清理归堆； | m2 | 70
19 | 011609002001 | 隔断隔墙拆除 | 原轻钢龙骨纸面石膏板隔墙拆除，弃置点及相关费用自行考虑； | m2 | 27.39
20 | 011609001001 | 栏杆、栏板拆除 | 拆除原楼梯间栏杆，清理干净，垃圾外运弃置点及相关费用自行考虑； | m | 3.2
21 | 011610001002 | 木门窗拆除 | 拆除单扇木门（含门框、门扇、上部固定隔断、五金配件等拆除），清理干净； | 樘 | 4
22 | 01B003 | 补充清单项目 | 拆除原洗手台大理石面层，垃圾清运,弃置点及相关费用自行考虑； | 项 | 1
二) |  | 办公室新做部分
23 | 010401012001 | 零星砌砖 | 楼梯段增加台阶，MU10砼实心砖240×115×53,M5水泥砂浆砌筑 | m3 | 0.07
24 | 010402001002 | 砌块墙 | ;200厚蒸压加气混凝土砌块隔墙,M7.5混合砂浆砌筑（预拌） | m3 | 2.95
25 | 011201001001 | 墙面一般抹灰 | 新增墙体部分及修补部分墙体：12厚1:1:6混合砂浆底，8厚1:1:4混合砂浆面 | m2 | 38.79
26 | 011102003002 | 块料楼地面 | 刷素水泥浆一道,30厚干硬性水泥砂浆结合层,800×800米白色地砖面层,填缝剂檫缝,交工前成品保护,颜色需经甲方认可 | m2 | 90.9
27 | 011102001001 | 石材楼地面 | 门槛石,30厚干硬性水泥砂浆结合层,20厚深咖色花岗岩面层,颜色需经甲方认可 | m2 | 3.02
28 | 011105003001 | 块料踢脚线 | 100高地砖踢脚线,由800*800地砖切割而成,上口磨边45°,水泥砂浆粘贴,填缝剂擦缝 | m | 115.85
29 | 011406001002 | 抹灰面油漆 | 原内墙及部分走道墙面清理，乳胶漆二度； | m2 | 290.63
30 | 011210006002 | 其他隔断 | 120厚轻钢龙骨石膏板隔墙，75型轻钢龙骨基层，内填岩棉 | m2 | 68.52
31 | 011210006003 | 其他隔断 | 石膏板隔墙，12厚纸面石膏板面层，按实铺面积计算 | m2 | 137.04
32 | 011407001001 | 墙面喷刷涂料 | 墙、柱面,白水泥腻子二遍,白色无机涂料二遍 | m2 | 163.43
33 | 011207001002 | 墙面装饰板 | 布艺软包墙面，12厚细木工板，布艺软包面层，按实铺面积计算 | m2 | 51.14
34 | 011302001001 | 吊顶天棚 | Φ8mm镀锌螺杆吊筋H＝400mm,双向间距400 | m2 | 122.12
35 | 011302001002 | 吊顶天棚 | 纸面石膏板轻钢龙骨，50轻钢龙骨吊顶(不上人型)@400×600简单； | m2 | 122.12
36 | 011302001003 | 吊顶天棚 | 吊顶面层，单层12mm厚纸面石膏板吊顶面层（简单） | m2 | 122.12
37 | 011302001004 | 吊顶天棚 | 纸面石膏板板缝间采用粘帖纸带嵌缝膏进行嵌缝处理纸、板面钉眼封点防锈漆,天棚面（复杂面）批白水泥腻子二遍,刷白色无机涂料三遍,具体做法参图纸设计 | m2 | 122.12
38 | 011407002002 | 天棚喷刷涂料 | 西边公共走道：清理干净，白色乳胶漆二遍,具体做法参图纸设计,颜色需经甲方认可 | m2 | 73.73
39 | 010810002001 | 木窗帘盒 | 暗窗帘盒(200+200),18mm阻燃板基层,12mm厚纸面石膏板面层,乳胶漆饰面(批二,面二,钉眼防锈处理,贴缝纸),具体做法参图纸设计 | m | 6.16
40 | 010801002002 | 木质门带套 | 成品实木复合单开门（含门套安装）；门五金安装；拉丝不锈钢铰链；拉丝不锈钢门吸；拉丝不锈钢单开执手锁，洞口尺寸1000*2100，具体做法需满足规范及技术要求，颜色需经甲方认可 | 樘 | 6
41 | 010802001001 | 金属门 | 彩色铝合金安全玻璃平开门,玻璃;8mm厚钢化玻璃（含拉手及门锁等五金配件），型材厚度不小于2.0mm，含制作安装等全部工序,颜色样式需经甲方认可,具体做法必须符合国家规范及本地质量验收要求（含规范要求的玻璃钢化费用） | m2 | 3.78
42 | 011505001001 | 洗漱台 | 更换弧形洗手台面，30厚米白色人造石及挡水板,开洗手池洞2个、石材磨边倒角（含后置埋件、制作、安装等工序）,投影尺寸600*1900【內弧】~2850mm【外弧】,具体做法按甲方要求 | 个 | 1
43 | 011501011001 | 矮柜 | 专业定制洗手池柜门,1900宽×1000高,18厚E0级杉木芯免漆板制安,包含五金、拉手、机械压条等完成此项工作的全部工序,具体做法及式样符合甲方要求,计算规则按延长米计算 | m | 2
三) |  | 卫生间拆除部分
44 | 011601001001 | 砖砌体拆除 | 拆除卫生间砖砌体隔墙、蹲坑,垃圾外运,弃置点及相关费用自行考虑, | m3 | 2.73
45 | 011610001003 | 木门窗拆除 | 拆除单扇木门（含门框、门扇、上部固定隔断、五金配件等拆除），清理干净； | 樘 | 2
46 | 011605001002 | 平面块料拆除 | 原卫生间块料地砖拆除，垃圾外运，弃置点及相关费用自行考虑； | m2 | 14.86
47 | 011605002001 | 立面块料拆除 | 拆除原卫生间墙面面砖至砖墙面，基层清理干净，垃圾外运，弃置点及相关费用自行考虑； | m2 | 28.13
48 | 011609002002 | 隔断隔墙拆除 | 原轻钢龙骨隔墙拆除，垃圾外运及弃置点自行考虑 | m2 | 5.4
49 | 011606003002 | 天棚面龙骨及饰面拆除 | 拆除原塑料扣板吊顶,垃圾清运,弃置点及相关费用自行考虑； | m2 | 33.37
四) |  | 卫生间新做部分
50 | 010401012002 | 零星砌砖 | 蹲坑,MU10砼实心砖240×115×53,M7.5水泥砂浆砌筑 | m3 | 0.22
51 | 010402001003 | 砌块墙 | ;200厚蒸压加气混凝土砌块隔墙,M7.5混合砂浆砌筑 | m3 | 1.19
52 | 010904002001 | 楼（地）面涂膜防水 | 卫生间楼地面防潮层,1.5厚聚氨酯防水涂膜,含四周上翻300高,计算规则按展开面积计算 | m2 | 10.18
53 | 010903002001 | 墙面涂膜防水 | 卫生间墙面，1.5厚聚氨酯防水涂膜,上翻1800高,计算规则按展开面积计算 | m2 | 12.64
54 | 011102003003 | 块料楼地面 | 卫生间楼地面刷素水泥浆一道,30厚干硬性水泥砂浆结合层,300×300防滑地砖,白水泥擦缝,地砖的颜色及式样需经甲方认可 | m2 | 10.18
55 | 011204003001 | 块料墙面 | 刷素水泥砂浆一道,12厚1:3水泥砂浆底，专用粘接剂粘贴300*600墙砖,填缝剂擦缝,颜色及式样需经甲方认可 | m2 | 40.27
56 | 011102001002 | 石材楼地面 | 门槛石,30厚干硬性水泥砂浆结合层,20厚深咖色花岗岩面层,美缝剂擦缝,颜色需经甲方认可 | m2 | 0.4
57 | 011302001005 | 吊顶天棚 | 卫生间、淋浴间，300*300*0.6集成铝板吊顶,含吊筋、龙骨、配件、开灯孔、角线等完成该项工作的全部内容，具体做法参图纸设计，颜色及式样需经甲方认可 | m2 | 33.37
58 | 011210005001 | 成品隔断 | 成品隔断;卫生间蹲坑隔断、小便斗隔板,木纹色成品隔断（整体隔断板材厚度18mm，采用厚度为国标0.8mm双面热镀锌钢板，纸蜂窝结构，板材不变形，含配套专用不锈钢脚罩、锁具及配件辅材），表面静电粉末喷涂，颜色由甲方确定。 | m2 | 4.09
59 | 010802001002 | 金属门 | 彩色铝合金平开门,5mm厚安全玻璃,含门锁、配套拉手,安装满足规范要求,根据规范要求门窗安全玻璃钢化处理,颜色需经甲方认可 | m2 | 5.67
三 |  | 屋面工程
60 | 01B004 | 补充清单项目 | 拆除原屋面保温层、防水层、刚防层等至原屋面基层,清理干净,垃圾清运,弃置点及相关费用投标人自行考虑，按屋面水平投影面积计 | m2 | 453.82
61 | 01B005 | 补充清单项目 | 拆除原彩钢板屋面，垃圾清运，弃置点及相关费用自行考虑 | m2 | 453.82
62 | 010903002002 | 墙面涂膜防水 | 北墙面刷聚氨酯防水层1.5mm厚 | m2 | 111.06
63 | 010902001001 | 屋面卷材防水 | 1.5厚反应粘贴型高分子湿铺防水卷材（含四周上翻、上翻高度250mm） | m2 | 483.45
64 | 011001001001 | 保温隔热屋面 | 轻质泡沫混凝土（容重500）找坡i=2%,30厚起坡,按体积计算 | m3 | 30.96
65 | 010902003001 | 屋面刚性层 | 20厚1:2水泥砂浆找平层 | m2 | 453.82
66 | 011001001002 | 保温隔热屋面 | 40厚XPS挤塑聚苯保温板（燃烧性能B1级） | m2 | 453.82
67 | 010902003002 | 屋面刚性层 | 10厚1:4石灰砂浆隔离层,50厚C30非泵送细石砼,内配Φ4@250双向刚性防水层（钢筋另计）,设分仓缝,内嵌油膏 | m2 | 453.82
68 | 010515001001 | 现浇构件钢筋 | 钢筋种类、规格:平屋面（楼面）冷拔钢丝 | t | 0.667
69 | 010902004001 | 屋面排水管 | 拆除并清理旧管、切（配）Φ100 PVC落水管新管,粘接管道、管件和卡安装 | m | 10
70 | 010902004002 | 屋面排水管 | 拆除并清理旧水斗、安装Φ100 PVC新水斗 | 只 | 10
四 |  | 外立面
一) |  | 拆除工程
71 | 011610002002 | 金属门窗拆除 | 外墙南、西面铝合金窗拆除（包括墙面连接件拆除），达到新做窗户要求，清理干净，垃圾外弃，弃置点及相关费用自行考虑。 | 樘 | 38
72 | 011604001001 | 平面抹灰层拆除 | 檐口底、天棚，铲除涂料面层、油漆面层及腻子层，,垃圾清运,弃置点及相关费用自行考虑； | m2 | 76.95
73 | 011605002002 | 立面块料拆除 | 外墙面，局部块料剥落处，拆除块料墙面至粉刷层，基层清理干净，垃圾外运，弃置点及相关费用自行考虑, | m2 | 72.2
二) |  | 改造部分
74 | 011203001001 | 零星项目一般抹灰 | 门窗侧，12厚1:3防水水泥砂浆打底，6厚抗裂砂浆粉面 | m2 | 43.34
75 | 011201001002 | 墙面一般抹灰 | 外墙面，12厚1:3防水水泥砂浆打底，6厚抗裂砂浆粉面，压入耐碱玻纤网格布一道； | m2 | 69.29
76 | 011407001002 | 墙面喷刷涂料 | 檐口底，外墙柔性耐水腻子2遍,外墙弹性涂料,一底两面 | m2 | 76.95
77 | 011407001003 | 墙面喷刷涂料 | 外墙真石漆（含柔性耐水腻子），真石漆的乳液要求为纯丙或硅丙乳液，乳液含量不小于13%，真石漆的彩砂为不含细粉的天然成品砂，工序包括:基层处理、刷界面剂、网格布一道、刮(抹)涂柔性耐水腻子2遍、滚涂抗碱封闭底漆1~2遍（湿膜厚度大于30μm）、弹线分格、粘贴胶带、喷涂单彩真石漆2遍(4~5Kg/m2)、打磨、喷涂环保罩光面漆（0.15~0.25Kg/m2、干膜厚度大于30μm）等完成此项的全部工作。 | m2 | 722.04
78 | 010807001001 | 金属窗 | 金属窗;外窗，828系列彩色铝合金中空玻璃推拉窗6+12A+6,型材厚度不小于1.8mm，304不锈钢连接件，具体要求见图纸大样，做法需满足规范及图纸要求（含规范要求的玻璃钢化费用、限位器）、颜色及式样按甲方要求确定。工作内容包括铝合金窗框、窗扇、玻璃等制作、安装、五金件、配件安装、场内运输、窗洞周边塞口、打胶、清扫、工完场清、破坏原涂料、抹灰等设施的恢复等内容。窗洞周边须保证不漏水、不渗水。 | m2 | 214.7
五 |  | 围墙部分
79 | 011601001002 | 砖砌体拆除 | 拆除原大门门库、围墙部分，拆除建筑垃圾作场地河塘回填； | m3 | 32.26
80 | 010101003001 | 挖沟槽土方 | 西侧围墙：机械挖土、深2m内、人机配合；挖土、抛土于槽边,多余部分用于荷塘回填，计算规则同2014计价定额 | m3 | 35.64
81 | 010103001001 | 回填方 | 素土夯填,回填土夯实,计算规则同2014计价定额 | m3 | 15.06
82 | 010501001001 | 垫层 | 200厚C15非泵送混凝土垫层，含模板 | m3 | 7.13
83 | 010507005001 | 扶手、压顶 | C20非泵送混凝土压顶，含模板制作 | m3 | 1.75
84 | 010401001001 | 砖基础 | M7.5水泥砂浆砌筑MU10混凝土实心砖砖基础 | m3 | 13.45
85 | 010403004001 | 砖砌挡墙 | 砖品种:MU10砼实心砖240×115×53,墙体类型:砖墙,墙体厚度:490,砂浆:M7.5水泥砂浆； | m3 | 13.39
86 | 010401003001 | 实心砖墙 | 砖品种:MU10砼实心砖240×115×53,墙体类型:砖墙,墙体厚度:240,砂浆:M7.5水泥砂浆； | m3 | 15.31
87 | 010401009001 | 实心砖柱 | 砖品种:MU10砼实心砖240×115×53,柱类型:矩形,柱截面:400*400,砂浆:M7.5水泥砂浆 | m3 | 10.26
88 | 011201001003 | 墙面一般抹灰 | 12厚1:3水泥砂浆打底,8厚1:2.5水泥砂浆抹面 | m2 | 99.62
89 | 011202001001 | 柱、梁面一般抹灰 | 12厚1:3水泥砂浆打底,8厚1:2.5水泥砂浆抹面 | m2 | 109.2
90 | 011407001004 | 墙面喷刷涂料 | 外墙柔性耐水腻子2遍,乳白色外墙弹性涂料,一底两面,具体颜色分布按甲方要求 | m2 | 208.82
91 | 011503001001 | 金属扶手、栏杆、栏板 | 成品不锈钢栏杆,高度1.6米，壁厚1.2，直径20mm，间距110mm，具体做法、规格、式样均符合甲方要求 | m | 88.8
六 |  | 宣传广告栏
92 | 01B006 | 宣传广告栏 | 宣传栏150*150*4厚热镀锌方管 骨架立柱，100*100*3厚热镀锌方管横梁，广告牌版面1.2厚镀锌板，表面喷涂氟碳漆，中间定制不锈钢玻璃橱窗，具体样式根据甲方要求确定。 | m2 | 16.8
分部分项合计
一) | 0117 | 措施项目
93 | 011701002001 | 外脚手架 | 外墙改造脚手架,高度20m以内,满足原粉刷层铲除及外墙施工要求。 | m2 | 864.36
94 | 011701003001 | 里脚手架 | 内墙抹灰脚手架，3.6m内 | m2 | 971.18
95 | 011701003002 | 里脚手架 | 装饰脚手架,高度：3.6m以内 | m2 | 611.11
单价措施合计

## 4总价措施项目清单
总价措施项目清单与计价表
工程名称：薛埠镇综合行政执法局办公楼内外装修工程--土建工程
序号 | 项目编码 | 项目名称 |  | 计算基础 |  |  | 费率(%) | 金额(元)
序号 | 编号 | 项目名称 | 计算基础 |  | 费率 | 标记
1 | 011707001001 | 安全文明施工 | [2]+[3]+[4] | [2]+[3]+[4] | 100 | 1
2 |  | 安全文明施工基本费 | 分部分项综合费用+单价措施项目综合费用-除税工程设备费 | 分部分项综合费用+单价措施项目综合费用-除税工程设备费 | 1.5 | 1.1 | 1.5
3 |  | 安全文明施工省级标化增加费:一星级 | 分部分项综合费用+单价措施项目综合费用-除税工程设备费 | 分部分项综合费用+单价措施项目综合费用-除税工程设备费 | 0 | 1.2 | 0
4 |  | 扬尘污染防治增加费 | 分部分项综合费用+单价措施项目综合费用-除税工程设备费 | 分部分项综合费用+单价措施项目综合费用-除税工程设备费 | 0.21 | 1.3 | 0.21
5 | 011707002001 | 夜间施工 | 分部分项综合费用+单价措施项目综合费用-除税工程设备费 |  | 0.08 | 0
6 | 011707003001 | 非夜间施工照明 | 分部分项综合费用+单价措施项目综合费用-除税工程设备费 |  | 0 | 0
7 | 011707004001 | 二次搬运 | 分部分项综合费用+单价措施项目综合费用-除税工程设备费 |  | 0 | 0
8 | 011707005001 | 冬雨季施工 | 分部分项综合费用+单价措施项目综合费用-除税工程设备费 |  | 0.18 | 0
9 | 011707006001 | 地上、地下设施、建筑物的临时保护设施 | 分部分项综合费用+单价措施项目综合费用-除税工程设备费 |  | 0 | 0
10 | 011707007001 | 已完工程及设备保护 | 分部分项综合费用+单价措施项目综合费用-除税工程设备费 |  | 0.05 | 0
11 | 011707008001 | 临时设施 | 分部分项综合费用+单价措施项目综合费用-除税工程设备费 |  | 2 | 0
12 | 011707009001 | 赶工措施 | 分部分项综合费用+单价措施项目综合费用-除税工程设备费 |  | 0 | 0
13 | 011707010001 | 工程按质论价:市优工程 | 分部分项综合费用+单价措施项目综合费用-除税工程设备费 |  | 0 | 2
14 | 011707012001 | 特殊条件下施工增加费 | 分部分项综合费用+单价措施项目综合费用-除税工程设备费 |  | 0 | 0
15 | 011707012002 | 建筑工人实名制费用 | 分部分项综合费用+单价措施项目综合费用-除税工程设备费 |  | 0.05 | 0
16 | 011707015001 | 智慧工地费用 | 分部分项综合费用+单价措施项目综合费用-工程设备费 |  | 0.075 | 0
17 | 011707016001 | 新冠疫情常态化防控 | 分部分项综合费用+单价措施项目综合费用-工程设备费 |  | 0 | 0
18 |  | 合计 | [2]~[17] | [2]~[17] | 100

## 5其他项目清单与计价汇总表(招标)
其他项目清单与计价汇总表
工程名称：薛埠镇综合行政执法局办公楼内外装修工程--土建工程
序号 | 项目名称 | 金额(元) | 备注
编号 | 项目名称 | 招标金额 | 备注
1 | 暂列金额 | 50000.00
2 | 暂估价
2.1 | 材料（工程设备）暂估价
2.2 | 专业工程暂估价 | 0.00
3 | 计日工
4 | 总承包服务费
合计

## 6规费、税金项目清单
规 费、税 金 项 目 清 单
工程名称：薛埠镇综合行政执法局办公楼内外装修工程--土建工程
序号 | 项目名称 | 计算基础 | 计算基数 | 计算费率(%) | 金额(元)
编号 | 项目名称 | 计算基础 |  | 费率
1 | 规费 | [ 1.1 ]~[ 1.3 ] |  | 100
1.1 | 社会保险费 | 分部分项综合费用+措施项目合计+其他项目合计-除税工程设备费 |  | 3.8
1.2 | 住房公积金 | 分部分项综合费用+措施项目合计+其他项目合计-除税工程设备费 |  | 0.67
1.3 | 环境保护税 | 分部分项综合费用+措施项目合计+其他项目合计-除税工程设备费 |  | 0
2 | 税金 | 分部分项综合费用+措施项目合计+其他项目合计+[ 1 ]-除税甲供材料费和除税甲供设备费/1.01 |  | 9
3 | 合计 | [ 1 ]+[ 2 ] |  | 100