## 1招标工程量清单扉页
| 薛埠镇综合行政执法局办公楼内外装修工程--附属工程 |  |  | 工程
招标工程量清单
招 标 人: |  | 工 程 造 价咨 询 人:
| (单位盖章) |  | (单位资质专用章)
法定代表人 或其授权人: |  | 法定代表人: 或其授权人:
| (签字或盖章) |  | (签字或盖章)
编制人: |  | 复 核 人:
| (造价人员签字盖专用章) |  | (造价工程师签字盖专用章)
编制时间： |  | 复核时间:

## 2单位工程投标总价汇总表(招标)
单位工程投标报价汇总表
工程名称：薛埠镇综合行政执法局办公楼内外装修工程--附属工程
序号 | 汇总内容 | 金额(元) | 其中:暂估价
序号 | 汇总内容
1 | 分部分项工程
1.1 | 人工费
1.2 | 材料费
1.3 | 施工机具使用费
1.4 | 企业管理费
1.5 | 利润
2 | 措施项目
2.1 | 单价措施项目
2.2 | 总价措施项目
2.2.1 | 其中：安全文明施工措施费
3 | 其他项目
3.1 | 其中：暂列金额
3.2 | 其中：专业工程暂估价
3.3 | 其中：计日工
3.4 | 其中：总承包服务费
4 | 规费
5 | 税金
6 | 控制价调整
7 | 合计=1+2+3+4-除税甲供材料和除税甲供设备费/1.01+5+6

## 3分部分项工程和单价措施项目清单
分部分项工程和单价措施项目清单与计价表
工程名称：薛埠镇综合行政执法局办公楼内外装修工程--附属工程
序号 | 项目编码 | 项目名称 | 项目特征描述 | 计量单位 | 工程量 | 金额(元)
[6 empty] | 综合单价 | 合价 | 其中： 暂估价
序号 | 编号 | 名称 | 项目特征 | 单位 | 数量
一) |  | 场地拆除部分
1 | 050101002001 | 挖树根（蔸） | 绿化树挖除，垃圾外弃，弃置点及相关费用自行考虑。 | 株 | 7
2 | 04B001 | 补充清单项目 | 绿化带清表，灌木、草坪、垃圾等清表物外弃,，弃置点及相关费用自行考虑； | m2 | 167.47
3 | 04B002 | 补充清单项目 | 路面锯缝 | m | 37
4 | 041001001001 | 拆除路面 | 原砼路面拆除,并敲碎,作为现场基层回填使用,按拆除砼体积计算 | m3 | 7.05
二) |  | 新做场地部分
5 | 040101001001 | 挖一般土方 | 绿化部位场地基层土方开挖，作为池塘土方回填用土 | m3 | 41.87
6 | 040103001001 | 回填方 | 池塘土方回填，压实回填，利用现场围墙拆除物及绿化带挖方 | m3 | 104
7 | 04B003 | 补充清单项目 | 外购土方,用于场地灰土，按自然密实方计算 | m3 | 66
8 | 010103001001 | 回填方 | 20cm土基处理（机械操作）6%含灰量，压实度满足设计要求 | m3 | 66
9 | 040203007001 | 水泥混凝土 | 150厚C30非泵送商品砼,工作内容包括:基层平整压实、新浇砼路面、模板、养生、锯缝、压痕、沥青玛蹄脂嵌缝等完成砼道路硬化的全部工作 | m2 | 377
10 | 040205006001 | 标线 | 热熔反光车位标志线(宽度150mm),计算规则按面积计算 | m2 | 30
三) |  | 场地排水部分
11 | 040101002001 | 挖沟槽土方 | 机械挖土、深2m内、人机配合；挖土、抛土于槽边,多余部分用于荷塘回填，计算规则同2014市政工程计价定额 | m3 | 18.9
12 | 040103001002 | 回填方 | 素土沟槽机械回填（夯填）、密实度90％以上、就地取土，计算规则同2014市政工程计价定额 | m3 | 5.25
13 | 040303001001 | 混凝土垫层 | C15混凝土基础垫层(商品砼非泵送),厚度10cm | m3 | 2.7
14 | 040501016001 | 砌筑方沟 | 排水沟,规格：250（净宽）×500（净高）,两侧240厚砼实心砖,砂浆:M7.5水泥砂浆,按砌筑体积计算。 | m3 | 7.2
15 | 01B001 | 补充清单项目 | 排水沟内侧及顶面,12厚1:3水泥砂浆底,8厚1:2.5水泥砂浆面 | m2 | 44.4
16 | 04B004 | 补充清单项目 | 排水沟砼盖板,规格：500×400×80mm,工作内容：清理基层,盖板安装,垃圾清理等完成此项工作的全部工序 | m | 50
分部分项合计
一) | 0313 | 措施项目
17 | 04B001 | 补充清单项目 | 大型机械进出场费用，总价包干，结算时不做调整 | 项 | 1
单价措施合计

## 4总价措施项目清单
总价措施项目清单与计价表
工程名称：薛埠镇综合行政执法局办公楼内外装修工程--附属工程
序号 | 项目编码 | 项目名称 |  | 计算基础 |  |  | 费率(%) | 金额(元)
序号 | 编号 | 项目名称 | 计算基础 |  | 费率 | 标记
1 | 041109001001 | 安全文明施工 | [2]+[3]+[4] | [2]+[3]+[4] | 100 | 1
2 |  | 安全文明施工基本费 | 分部分项综合费用+单价措施项目综合费用-除税工程设备费 | 分部分项综合费用+单价措施项目综合费用-除税工程设备费 | 1.5 | 1.1 | 1.5
3 |  | 安全文明施工省级标化增加费:一星级 | 分部分项综合费用+单价措施项目综合费用-除税工程设备费 | 分部分项综合费用+单价措施项目综合费用-除税工程设备费 | 0 | 1.2 | 0
4 |  | 扬尘污染防治增加费 | 分部分项综合费用+单价措施项目综合费用-除税工程设备费 | 分部分项综合费用+单价措施项目综合费用-除税工程设备费 | 0.31 | 1.3 | 0.31
5 | 041109002001 | 夜间施工 | 分部分项综合费用+单价措施项目综合费用-除税工程设备费 |  | 0.1 | 0
6 | 041109003001 | 二次搬运 | 分部分项综合费用+单价措施项目综合费用-除税工程设备费 |  | 0 | 0
7 | 041109004001 | 冬雨季施工 | 分部分项综合费用+单价措施项目综合费用-除税工程设备费 |  | 0.25 | 0
8 | 041109005001 | 行车、行人干扰 | 分部分项综合费用+单价措施项目综合费用-除税工程设备费 |  | 0 | 0
9 | 041109006001 | 地上、地下设施、建筑物的临时保护设施 | 分部分项综合费用+单价措施项目综合费用-除税工程设备费 |  | 0 | 0
10 | 041109007001 | 已完工程及设备保护 | 分部分项综合费用+单价措施项目综合费用-除税工程设备费 |  | 0.02 | 0
11 | 041109008001 | 临时设施 | 分部分项综合费用+单价措施项目综合费用-除税工程设备费 |  | 2 | 0
12 | 041109009001 | 赶工措施 | 分部分项综合费用+单价措施项目综合费用-除税工程设备费 |  | 0 | 0
13 | 041109010001 | 工程按质论价:市优工程 | 分部分项综合费用+单价措施项目综合费用-除税工程设备费 |  | 0 | 2
14 | 041109011001 | 特殊条件下施工增加费 | 分部分项综合费用+单价措施项目综合费用-除税工程设备费 |  | 0 | 0
15 | 041109011002 | 建筑工人实名制费用 | 分部分项综合费用+单价措施项目综合费用-除税工程设备费 |  | 0.03 | 0
16 | 041109015001 | 智慧工地费用 | 分部分项综合费用+单价措施项目综合费用-工程设备费 |  | 0.03 | 0
17 | 041109016001 | 新冠疫情常态化防控 | 分部分项综合费用+单价措施项目综合费用-工程设备费 |  | 0 | 0
18 |  | 合计 | [2]~[17] | [2]~[17] | 100

## 5其他项目清单与计价汇总表(招标)
其他项目清单与计价汇总表
工程名称：薛埠镇综合行政执法局办公楼内外装修工程--附属工程
序号 | 项目名称 | 金额(元) | 备注
编号 | 项目名称 | 招标金额 | 备注
1 | 暂列金额 | 5000.00
2 | 暂估价
2.1 | 材料（工程设备）暂估价
2.2 | 专业工程暂估价 | 0.00
3 | 计日工
4 | 总承包服务费
合计

## 6规费、税金项目清单
规 费、税 金 项 目 清 单
工程名称：薛埠镇综合行政执法局办公楼内外装修工程--附属工程
序号 | 项目名称 | 计算基础 | 计算基数 | 计算费率(%) | 金额(元)
编号 | 项目名称 | 计算基础 |  | 费率
1 | 规费 | [ 1.1 ]~[ 1.4 ] |  | 100
1.1 | 社会保险费 | 分部分项综合费用+措施项目合计+其他项目合计-除税工程设备费 |  | 2
1.2 | 住房公积金 | 分部分项综合费用+措施项目合计+其他项目合计-除税工程设备费 |  | 0.34
1.3 | 环境保护税 | 分部分项综合费用+措施项目合计+其他项目合计-除税工程设备费 |  | 0
1.4 | 其他规费 | 分部分项综合费用+措施项目合计+其他项目合计-除税工程设备费 |  | 0
2 | 税金 | 分部分项综合费用+措施项目合计+其他项目合计+[ 1 ]-除税甲供材料费和除税甲供设备费/1.01 |  | 9
3 | 合计 | [ 1 ]+[ 2 ] |  | 100